## 表B.1.1 招标工程量清单封面【淮安中共中央华中分局1.1
表B.1.1 招标工程量清单封面
淮安中共中央华中分局旧址维修保护工程 |  | 工程
招标工程量清单
招 标 人： |  | （盖章）
2026年06月23日

## 表C.1.1 招标工程量清单扉页【淮安中共中央华中分局1.2
表C.1.1 招标工程量清单扉页
工程名称： | 淮安中共中央华中分局旧址维修保护工程
标段名称： | 01
招 标 工 程 量 清 单
编 制 人： | 黄鑫 | (造价专业人员签字及盖章)
审 核 人： |  | (签字及盖章)
编 制 单 位： | 淮安市财建工程咨询有限公司 | (盖章)
法定代表人 或其授权人： | 刘建亚 | (签字或盖章)
招 标 人： |  | (盖章)
法定代表人 或其授权人： |  | (签字或盖章)
编 制 时 间： | 2026年06月23日

## 表E.1.1-2 单项工程汇总表【淮安中共中央华中分局2.1
表E.1.1-2 单项工程汇总表
单项工程名称：淮安中共中央华中分局旧址维修保护工程 |  | 标段：01 |  | 第1页 共1页
序号 | 项目内容 | 金额(元) | 其中:(元)
|  |  | 专业工程暂估价 | 安全生产
1 | 中楼1号楼
2 | 中楼2号楼
3 | 大礼堂
4 | 大礼堂修缮答疑增项
5 | 大礼堂安装增项
合 计
注：1 专业工程暂估价为已含税价格，在计算增值税计算基础时不应包含专业工程暂估价金额； 2 本表适用于以单项工程、单位工程等为工程量清单编制对象的工程。

## 表E.1.1-3 单位工程汇总表【中楼1号楼】3.1
表E.1.1-3 单位工程汇总表
单位工程名称：中楼1号楼 | 标段：01 | 第1页 共1页
序号 | 项目内容 | 金额(元)
1 | 分部分项工程
1.1 | 屋面工程
1.2 | 墙体工程
1.3 | 地面工程
1.4 | 油漆工程
1.5 | 白蚁防治
1.6 | 加固工程
1.7 | 垃圾外运
2 | 措施项目
2.1 | 其中：安全生产
3 | 其他项目
3.1 | 其中：暂列金额
3.2 | 其中：专业工程暂估价
3.3 | 其中：计日工
3.4 | 其中：总承包服务费
3.5 | 其中：合同中约定的其他项目
4 | 增值税
合 计
注：1 专业工程暂估价为已含税价格，在计算增值税计算基础时不应包含专业工程暂估价金额； 2 本表适用以单项工程、单位工程等为工程量清单编制对象的工程。

## 表E.2.1 分部分项工程项目清单计价表【中楼1号楼】3.2
表E.2.1 分部分项工程项目清单计价表
工程名称：中楼1号楼 |  |  |  | 标段：01 |  |  | 第1页 共17页
序号 | 项目编码 | 项目名称 | 项目特征描述 | 计量 单位 | 工程量 | 金额（元）
[6 empty] | 综合单价 | 合价 | 其中
材料暂估价
屋面工程
1 | 010901001001 | 瓦屋面 | 1、循序拆除粘土平瓦屋面、望板、卷材、保温等、分类堆放整齐 | m2 | 67
2 | 010901001002 | 瓦屋面 | 1、做法：新做望板10厚，并做防蛀、防腐、防滑处理，挂瓦条30*30，40*10顺水条@500，3mm厚胶粘防水卷材，木条间放30mm厚聚苯乙烯保温板,新做脊瓦 2、尽可能利用原有粘土机平瓦（暂定瓦利用50%（利旧的瓦清理干净）望板更换（含油漆）含屋面渗漏点检修 3、现场踏勘 4、具体详图纸 及《淮安中共中央华中分局旧址维修保护方案》 | m2 | 67
3 | 01B001 | 排水槽上部布置不锈钢丝网 |  | 项 | 1
4 | 01B002 | 清除檐口纤维布面 | 1、拆除部位：檐口天棚 2、拆除面层：纤维布 | m2 | 44
本页小计
表E.2.1 分部分项工程项目清单计价表
工程名称：中楼1号楼 |  |  |  | 标段：01 |  |  | 第2页 共17页
序号 | 项目编码 | 项目名称 | 项目特征描述 | 计量 单位 | 工程量 | 金额（元）
[6 empty] | 综合单价 | 合价 | 其中
材料暂估价
5 | 020601007001 | 修补铁皮天沟 | 1、窑制瓦件类型：机平瓦 2、天沟材质：白铁皮 3、更换白铁皮天沟 | m | 1.8
墙体工程
6 | 01B004 | 外墙避潮层注浆 | 1、采用低压力注浆工艺，严格控制注浆压力，避免压力过大导致墙体开裂、青砖破损；2、注浆材料采用糯米灰浆改性透气型注浆料，与青砖材质兼容性好，不破坏墙体透气性，无化学腐蚀，两道注浆分层施工，确保注浆饱满；3、注浆完成后，注浆孔采用同规格老青砖修补，与原墙面砖缝、包浆完全协调，不留下人工修补痕迹 | m | 69
本页小计
表E.2.1 分部分项工程项目清单计价表
工程名称：中楼1号楼 |  |  |  | 标段：01 |  |  | 第3页 共17页
序号 | 项目编码 | 项目名称 | 项目特征描述 | 计量 单位 | 工程量 | 金额（元）
[6 empty] | 综合单价 | 合价 | 其中
材料暂估价
7 | 010903002001 | 外墙清洗 | 1、用清水清洗墙体表面析出的可溶盐结晶及其他污渍，并以棉布、皮革等柔性材料进行擦拭。 2、外墙喷涂无色无味憎水剂,减缓墙体受潮风化 3、工程量暂估，具体投标人现场踏勘 4、具体详图纸 及《淮安中共中央华中分局旧址维修保护方案》 | m2 | 137
本页小计
表E.2.1 分部分项工程项目清单计价表
工程名称：中楼1号楼 |  |  |  | 标段：01 |  |  | 第4页 共17页
序号 | 项目编码 | 项目名称 | 项目特征描述 | 计量 单位 | 工程量 | 金额（元）
[6 empty] | 综合单价 | 合价 | 其中
材料暂估价
8 | 020101001001 | 剔补酥碱墙体(酥碱深度超过3cm） | 1、剔补时，先用錾子将需修复的地方凿掉，凿去的面积应是单个整砖的整倍数，然后按原砖的规格重新砍制，砍磨后照原样用原做法重新补砌好，立面要用砖灰填实。墙面大面积酥碱，需要剔补的砖砌体为连续超过 5 块的，剔补的同时应对部分剔补砖加设铁扒锔拉结。 2、剔补不得将酥碱的整块砖全部掏出，仅剔出酥碱凹进的表面成规则状，补配砖进行填补，补配的砖采用旧砖制作。剔补的墙面依原砌筑方式开缝。 3、现场踏勘 4、具体详图纸 及《淮安中共中央华中分局旧址维修保护方案》 | 块 | 1280
本页小计
表E.2.1 分部分项工程项目清单计价表
工程名称：中楼1号楼 |  |  |  | 标段：01 |  |  | 第5页 共17页
序号 | 项目编码 | 项目名称 | 项目特征描述 | 计量 单位 | 工程量 | 金额（元）
[6 empty] | 综合单价 | 合价 | 其中
材料暂估价
9 | 020101001002 | 剔补酥碱墙体(（酥碱深度3cm以内） | 1、对墙面酥碱深度在 3cm 以内的墙体，用砖“药”（七成白灰三成砖面，少许青灰加水调匀）找补墙面坑洼不平处，再刷一遍砖面水。施工中应注意不要随意扩大处理面积，以免破坏旧墙表面长期形成的包浆。 2、现场踏勘 3、具体详图纸 及《淮安中共中央华中分局旧址维修保护方案》 | m2 | 44.8
地面工程
10 | 010702004001 | 木楼梯 | 1、木楼梯更换朽烂的楼梯 | m2 | 7.6
11 | 01B005 | 水泥砂浆面层拆除 | 1、构件名称：散水 2、砂浆配比：1:2水泥砂浆 3、内容：表面碎裂的水泥砂浆拆除 | m2 | 1.7
本页小计
表E.2.1 分部分项工程项目清单计价表
工程名称：中楼1号楼 |  |  |  | 标段：01 |  |  | 第6页 共17页
序号 | 项目编码 | 项目名称 | 项目特征描述 | 计量 单位 | 工程量 | 金额（元）
[6 empty] | 综合单价 | 合价 | 其中
材料暂估价
12 | 01B008 | 水泥砂浆面层拆除 | 1、构件名称：台阶 2、砂浆配比：1:2水泥砂浆 3、内容：表面碎裂的水泥砂浆拆除 | m2 | 2.68
13 | 010401008001 | 拆砌台阶 | 1、内容：20mm厚细石混凝土找平，240*115*53mm红砖，详见台阶详图 | m3 | 0.95
14 | 011107001001 | 修补水泥砂浆台面层 | 1、构件名称：散水、台阶 2、找平层厚度、砂浆配合比：细石混凝土找平 3、面层厚度、砂浆配合比：20厚1:2水泥砂浆 | m2 | 4.38
15 | 010904001001 | 外廊木地板铺设疏水防滑垫 | 1、卷材品种、规格、厚度：疏水防滑垫2m x25mx0.005m 2、防水层数：1 | m2 | 50
油漆工程
本页小计
表E.2.1 分部分项工程项目清单计价表
工程名称：中楼1号楼 |  |  |  | 标段：01 |  |  | 第7页 共17页
序号 | 项目编码 | 项目名称 | 项目特征描述 | 计量 单位 | 工程量 | 金额（元）
[6 empty] | 综合单价 | 合价 | 其中
材料暂估价
16 | 011401004001 | 重做封檐板油漆 | 1、碱水洗退底油，人工使用砂纸或者小铲子将构件表面油漆全部铲除后刷饰黑色（中楼）或蓝色调和漆（大礼堂）。工程实施时，为避免色差，先进行小范围调色、比色实验，确认无色差后方可大面积实施 3、现场踏勘 4、具体详图纸 及《淮安中共中央华中分局旧址维修保护方案》 | m2 | 25
本页小计
表E.2.1 分部分项工程项目清单计价表
工程名称：中楼1号楼 |  |  |  | 标段：01 |  |  | 第8页 共17页
序号 | 项目编码 | 项目名称 | 项目特征描述 | 计量 单位 | 工程量 | 金额（元）
[6 empty] | 综合单价 | 合价 | 其中
材料暂估价
17 | 011401004002 | 补饰木门油漆 | 1、门类型：内平开木门 2、门代号及洞口尺寸：木门970*2600mm 3、人工使用砂纸或小铲子将构件表面起甲油漆全部铲除，清理地仗表面杂质后，刷黑色调和漆三遍。 4、工程实施时，为避免色差，先进行小范围调色、比色实验，确认无色差后方可大面积实施。 5、现场踏勘 6、具体详图纸 及《淮安中共中央华中分局旧址维修保护方案》 | m2 | 10.9
本页小计
表E.2.1 分部分项工程项目清单计价表
工程名称：中楼1号楼 |  |  |  | 标段：01 |  |  | 第9页 共17页
序号 | 项目编码 | 项目名称 | 项目特征描述 | 计量 单位 | 工程量 | 金额（元）
[6 empty] | 综合单价 | 合价 | 其中
材料暂估价
18 | 011401004003 | 补饰木窗油漆 | 1、窗类型：外平开木窗 2、窗代号及洞口尺寸：920*1935mm；970*1935mm;920*1800mm 3、人工使用砂纸或小铲子将构件表面起甲油漆全部铲除，清理地仗表面杂质后，刷黑色调和漆三遍。 4、工程实施时，为避免色差，先进行小范围调色、比色实验，确认无色差后方可大面积实施。 5、现场踏勘 6、具体详图纸 及《淮安中共中央华中分局旧址维修保护方案》 | m2 | 69.5
本页小计
表E.2.1 分部分项工程项目清单计价表
工程名称：中楼1号楼 |  |  |  | 标段：01 |  |  | 第10页 共17页
序号 | 项目编码 | 项目名称 | 项目特征描述 | 计量 单位 | 工程量 | 金额（元）
[6 empty] | 综合单价 | 合价 | 其中
材料暂估价
19 | 011401004004 | 重做天花木龙骨油漆 | 一层到二层的中间楼板（含楼梯下），根据1-1或2-2剖面图 1、碱水洗退旧底油、人工使用砂纸或小铲子将构件表面起甲油漆全部铲除，重做底油，腻子，调和漆三遍。 2、工程实施时，为避免色差，先进行小范围调色、比色实验，确认无色差后方可大面积实施。 3、现场踏勘 4、具体详图纸 及《淮安中共中央华中分局旧址维修保护方案》 | m2 | 159.94
本页小计
表E.2.1 分部分项工程项目清单计价表
工程名称：中楼1号楼 |  |  |  | 标段：01 |  |  | 第11页 共17页
序号 | 项目编码 | 项目名称 | 项目特征描述 | 计量 单位 | 工程量 | 金额（元）
[6 empty] | 综合单价 | 合价 | 其中
材料暂估价
20 | 011401004005 | 2F重做外廊木龙骨油漆 | 2F重做外廊木龙骨油漆 1、碱水洗退旧底油、人工使用砂纸或小铲子将构件表面起甲油漆全部铲除，重做底油，腻子，调和漆三遍。 2、工程实施时，为避免色差，先进行小范围调色、比色实验，确认无色差后方可大面积实施。 3、现场踏勘 4、具体详图纸 及《淮安中共中央华中分局旧址维修保护方案》 | m2 | 46
本页小计
表E.2.1 分部分项工程项目清单计价表
工程名称：中楼1号楼 |  |  |  | 标段：01 |  |  | 第12页 共17页
序号 | 项目编码 | 项目名称 | 项目特征描述 | 计量 单位 | 工程量 | 金额（元）
[6 empty] | 综合单价 | 合价 | 其中
材料暂估价
21 | 011401004006 | 2F重做外廊木楼板油漆 | 2F重做外廊木楼板油漆 1、碱水洗退旧底油、人工使用砂纸或小铲子将构件表面起甲油漆全部铲除，重做底油，腻子，黑色调和漆三遍。 2、工程实施时，为避免色差，先进行小范围调色、比色实验，确认无色差后方可大面积实施。 3、现场踏勘 4、具体详图纸 及《淮安中共中央华中分局旧址维修保护方案》 | m2 | 44
本页小计
表E.2.1 分部分项工程项目清单计价表
工程名称：中楼1号楼 |  |  |  | 标段：01 |  |  | 第13页 共17页
序号 | 项目编码 | 项目名称 | 项目特征描述 | 计量 单位 | 工程量 | 金额（元）
[6 empty] | 综合单价 | 合价 | 其中
材料暂估价
22 | 011401004007 | 木楼梯油漆 | 木楼梯油漆 1、碱水洗退旧底油、人工使用砂纸或小铲子将构件表面起甲油漆全部铲除，重做底油，腻子，黑色调和漆三遍。 2、工程实施时，为避免色差，先进行小范围调色、比色实验，确认无色差后方可大面积实施。 3、现场踏勘 4、具体详图纸 及《淮安中共中央华中分局旧址维修保护方案》 | m2 | 31.2
本页小计
表E.2.1 分部分项工程项目清单计价表
工程名称：中楼1号楼 |  |  |  | 标段：01 |  |  | 第14页 共17页
序号 | 项目编码 | 项目名称 | 项目特征描述 | 计量 单位 | 工程量 | 金额（元）
[6 empty] | 综合单价 | 合价 | 其中
材料暂估价
23 | 011401004008 | 木栏杆油漆 | 木栏杆油漆 1、碱水洗退旧底油、人工使用砂纸或小铲子将构件表面起甲油漆全部铲除，重做底油，腻子，黑色调和漆三遍。 2、工程实施时，为避免色差，先进行小范围调色、比色实验，确认无色差后方可大面积实施。 3、现场踏勘 4、具体详图纸 及《淮安中共中央华中分局旧址维修保护方案》 | m2 | 6.8
本页小计
表E.2.1 分部分项工程项目清单计价表
工程名称：中楼1号楼 |  |  |  | 标段：01 |  |  | 第15页 共17页
序号 | 项目编码 | 项目名称 | 项目特征描述 | 计量 单位 | 工程量 | 金额（元）
[6 empty] | 综合单价 | 合价 | 其中
材料暂估价
24 | 011401004009 | 木枋油漆 | 木枋油漆 1、碱水洗退旧底油、人工使用砂纸或小铲子将构件表面起甲油漆全部铲除，重做底油，腻子，黑色调和漆三遍。 2、工程实施时，为避免色差，先进行小范围调色、比色实验，确认无色差后方可大面积实施。 3、现场踏勘 4、具体详图纸 及《淮安中共中央华中分局旧址维修保护方案》 | m2 | 4
本页小计
表E.2.1 分部分项工程项目清单计价表
工程名称：中楼1号楼 |  |  |  | 标段：01 |  |  | 第16页 共17页
序号 | 项目编码 | 项目名称 | 项目特征描述 | 计量 单位 | 工程量 | 金额（元）
[6 empty] | 综合单价 | 合价 | 其中
材料暂估价
25 | 011401004010 | 木柱油漆 | 木柱油漆 1、碱水洗退旧底油、人工使用砂纸或小铲子将构件表面起甲油漆全部铲除，重做底油，腻子，黑色调和漆三遍。 2、工程实施时，为避免色差，先进行小范围调色、比色实验，确认无色差后方可大面积实施。 3、现场踏勘 4、具体详图纸 及《淮安中共中央华中分局旧址维修保护方案》 | m2 | 4.6
26 | 020907001001 | 顶棚油漆 | 1、基层处理方法：清理板条浮灰，挂网，用石膏粘贴绷紧，无空鼓翘边 2、腻子：白水泥腻子 3、油漆品种、刷漆遍数：外墙乳胶漆2遍 | m2 | 32
白蚁防治
本页小计
表E.2.1 分部分项工程项目清单计价表
工程名称：中楼1号楼 |  |  |  | 标段：01 |  |  | 第17页 共17页
序号 | 项目编码 | 项目名称 | 项目特征描述 | 计量 单位 | 工程量 | 金额（元）
[6 empty] | 综合单价 | 合价 | 其中
材料暂估价
27 | 01B006 | 白蚁防治 | 1、房屋均需做白蚁防治处理。 2、应采用防白蚁土壤化学处理和白蚁诱饵系统等防虫措施, 3、具体详图纸 | 项 | 1
加固工程
28 | 01B007 | 中楼1#楼墙体嵌筋加固 直径6mmHRB335钢筋 | 详见中楼墙体修缮位置图，直径6mmHRB335钢筋嵌进墙体50mm深度，清水砖墙剔槽，水泥复合砂浆勾缝，砖粉 | m | 728
垃圾外运
29 | 010103003001 | 建筑垃圾外运 | 1、内容：碎砖瓦、渣土建筑垃圾外运及消纳处置、运距自行考虑 | 项 | 1
本页小计
合 计

## 表E.3.1 措施项目清单计价表【中楼1号楼】3.3
表E.3.1 措施项目清单计价表
工程名称：中楼1号楼 |  |  | 标段：01 | 第1页 共1页
序号 | 项目编码 | 项目名称 | 工作内容 | 价格(元) | 备注
1 | 011601009001 | 安全生产
2 | 011601007001 | 文明施工
3 | 011601008001 | 环境保护
4 | 011601006001 | 临时设施
5 | 011601010001 | 冬雨季施工增加
6 | 011601011001 | 夜间施工增加
7 | 011601012001 | 特殊地区施工
8 | 011601013001 | 二次搬运
9 | 011601014001 | 已完工程及设备保护
10 | 011601015001 | 既有建(构)筑物、设施保护
11 | 011601016001 | 按质论价
12 | 011601017001 | 建筑工人实名制
13 | 011601018001 | 特殊施工降效
14 | 011601019001 | 协管
15 | 011601003001 | 其他大型机械进出场及安拆
16 | 011601001001 | 脚手架
本页小计 |  |  |  |  | -
合 计 |  |  |  |  | -
注：措施项目清单费用构成详见本标准表E.3.2，大型机械进出场及安拆费用组成见本标准表E.3.4。

## 表E.4.1 其他项目清单计价表【中楼1号楼】3.4
表E.4.1 其他项目清单计价表
工程名称：中楼1号楼 |  |  | 标段：01 |  | 第1页 共1页
序号 | 项目名称 | 暂估(暂定) 金额(元) | 结算(确定) 金额(元) | 调整金额± (元) | 备注
1 | 暂列金额 |  |  |  | 详见本标准表E.4.2
2 | 专业工程暂估价 |  |  |  | 详见本标准表E.4.3
3 | 计日工 |  |  |  | 详见本标准表E.4.4
4 | 总承包服务费 |  |  |  | 详见本标准表E.4.5
5 | 合同中约定的其他项目
合 计 |  |  |  |  | -

## 表E.5.1 增值税计价表【中楼1号楼】3.5
表E.5.1 增值税计价表
工程名称：中楼1号楼 |  |  | 标段：01 |  | 第1页 共1页
序号 | 项目名称 | 计算基础说明 | 计算基础 | 税率(%) | 金额（元）
1 | 增值税 | 分部分项工程+措施项目+其他项目-专业工程暂估价-除税甲供材料和甲供设备费 |  | 9
合计

## 表E.1.1-3 单位工程汇总表【中楼2号楼】4.1
表E.1.1-3 单位工程汇总表
单位工程名称：中楼2号楼 | 标段：01 | 第1页 共1页
序号 | 项目内容 | 金额(元)
1 | 分部分项工程
1.1 | 墙体工程
1.2 | 地面工程
1.3 | 油漆工程
1.4 | 白蚁防治
1.5 | 加固工程
1.6 | 垃圾外运
2 | 措施项目
2.1 | 其中：安全生产
3 | 其他项目
3.1 | 其中：暂列金额
3.2 | 其中：专业工程暂估价
3.3 | 其中：计日工
3.4 | 其中：总承包服务费
3.5 | 其中：合同中约定的其他项目
4 | 增值税
合 计
注：1 专业工程暂估价为已含税价格，在计算增值税计算基础时不应包含专业工程暂估价金额； 2 本表适用以单项工程、单位工程等为工程量清单编制对象的工程。

## 表E.2.1 分部分项工程项目清单计价表【中楼2号楼】4.2
表E.2.1 分部分项工程项目清单计价表
工程名称：中楼2号楼 |  |  |  | 标段：01 |  |  | 第1页 共13页
序号 | 项目编码 | 项目名称 | 项目特征描述 | 计量 单位 | 工程量 | 金额（元）
[6 empty] | 综合单价 | 合价 | 其中
材料暂估价
墙体工程
1 | 01B004 | 外墙避潮层注浆 | 1、采用低压力注浆工艺，严格控制注浆压力，避免压力过大导致墙体开裂、青砖破损；2、注浆材料采用糯米灰浆改性透气型注浆料，与青砖材质兼容性好，不破坏墙体透气性，无化学腐蚀，两道注浆分层施工，确保注浆饱满；3、注浆完成后，注浆孔采用同规格老青砖修补，与原墙面砖缝、包浆完全协调，不留下人工修补痕迹 | m | 69
本页小计
表E.2.1 分部分项工程项目清单计价表
工程名称：中楼2号楼 |  |  |  | 标段：01 |  |  | 第2页 共13页
序号 | 项目编码 | 项目名称 | 项目特征描述 | 计量 单位 | 工程量 | 金额（元）
[6 empty] | 综合单价 | 合价 | 其中
材料暂估价
2 | 010903002001 | 外墙清洗 | 1、用清水清洗墙体表面析出的可溶盐结晶及其他污渍，并以棉布、皮革等柔性材料进行擦拭。 2、外墙喷涂无色无味憎水剂,减缓墙体受潮风化 3、工程量暂估，具体投标人现场踏勘 4、具体详图纸 及《淮安中共中央华中分局旧址维修保护方案》 | m2 | 148
本页小计
表E.2.1 分部分项工程项目清单计价表
工程名称：中楼2号楼 |  |  |  | 标段：01 |  |  | 第3页 共13页
序号 | 项目编码 | 项目名称 | 项目特征描述 | 计量 单位 | 工程量 | 金额（元）
[6 empty] | 综合单价 | 合价 | 其中
材料暂估价
3 | 020101001001 | 剔补酥碱墙体(酥碱深度超过3cm） | 1、剔补时，先用錾子将需修复的地方凿掉，凿去的面积应是单个整砖的整倍数，然后按原砖的规格重新砍制，砍磨后照原样用原做法重新补砌好，立面要用砖灰填实。墙面大面积酥碱，需要剔补的砖砌体为连续超过 5 块的，剔补的同时应对部分剔补砖加设铁扒锔拉结。 2、剔补不得将酥碱的整块砖全部掏出，仅剔出酥碱凹进的表面成规则状，补配砖进行填补，补配的砖采用旧砖制作。剔补的墙面依原砌筑方式开缝。 3、现场踏勘 4、具体详图纸 及《淮安中共中央华中分局旧址维修保护方案》 | 块 | 768
本页小计
表E.2.1 分部分项工程项目清单计价表
工程名称：中楼2号楼 |  |  |  | 标段：01 |  |  | 第4页 共13页
序号 | 项目编码 | 项目名称 | 项目特征描述 | 计量 单位 | 工程量 | 金额（元）
[6 empty] | 综合单价 | 合价 | 其中
材料暂估价
4 | 020101001002 | 剔补酥碱墙体(（酥碱深度3cm以内） | 1、对墙面酥碱深度在 3cm 以内的墙体，用砖“药”（七成白灰三成砖面，少许青灰加水调匀）找补墙面坑洼不平处，再刷一遍砖面水。施工中应注意不要随意扩大处理面积，以免破坏旧墙表面长期形成的包浆。 2、现场踏勘 3、具体详图纸 及《淮安中共中央华中分局旧址维修保护方案》 | m2 | 100
地面工程
5 | 010702004001 | 木楼梯 | 1、木楼梯更换朽烂的楼梯 | m2 | 10.12
6 | 01B005 | 水泥砂浆面层拆除 | 1、构件名称：散水 2、砂浆配比：1:2水泥砂浆 3、内容：表面碎裂的水泥砂浆拆除 | m2 | 1.5
本页小计
表E.2.1 分部分项工程项目清单计价表
工程名称：中楼2号楼 |  |  |  | 标段：01 |  |  | 第5页 共13页
序号 | 项目编码 | 项目名称 | 项目特征描述 | 计量 单位 | 工程量 | 金额（元）
[6 empty] | 综合单价 | 合价 | 其中
材料暂估价
7 | 01B008 | 水泥砂浆面层拆除 | 1、构件名称：台阶 2、砂浆配比：1:2水泥砂浆 3、内容：表面碎裂的水泥砂浆拆除 | m2 | 8
8 | 010401008001 | 拆砌台阶 | 1、内容：20mm厚细石混凝土找平，240*115*53mm红砖，详见台阶详图 | m3 | 8
9 | 011107001001 | 修补水泥砂浆台面层 | 1、构件名称：散水、台阶 2、找平层厚度、砂浆配合比：细石混凝土找平 3、面层厚度、砂浆配合比：20厚1:2水泥砂浆 | m2 | 9.5
10 | 010904001001 | 外廊木地板铺设疏水防滑垫 | 1、卷材品种、规格、厚度：疏水防滑垫2m x25mx0.005m 2、防水层数：1 | m2 | 52
油漆工程
本页小计
表E.2.1 分部分项工程项目清单计价表
工程名称：中楼2号楼 |  |  |  | 标段：01 |  |  | 第6页 共13页
序号 | 项目编码 | 项目名称 | 项目特征描述 | 计量 单位 | 工程量 | 金额（元）
[6 empty] | 综合单价 | 合价 | 其中
材料暂估价
11 | 011401004001 | 重做封檐板油漆 | 1、应人工使用砂纸或者小铲子将构件表面油漆全部铲除后刷饰黑色（中楼）或蓝色调和漆（大礼堂）。工程实施时，为避免色差，先进行小范围调色、比色实验，确认无色差后方可大面积实施 3、现场踏勘 4、具体详图纸 及《淮安中共中央华中分局旧址维修保护方案》 | m2 | 38
本页小计
表E.2.1 分部分项工程项目清单计价表
工程名称：中楼2号楼 |  |  |  | 标段：01 |  |  | 第7页 共13页
序号 | 项目编码 | 项目名称 | 项目特征描述 | 计量 单位 | 工程量 | 金额（元）
[6 empty] | 综合单价 | 合价 | 其中
材料暂估价
12 | 011401004003 | 补饰木窗油漆 | 1、窗类型：外平开木窗 2、窗代号及洞口尺寸：960*1935mm；960*1800mm 3、人工使用砂纸或小铲子将构件表面起甲油漆全部铲除，清理地仗表面杂质后，刷黑色调和漆三遍。 4、工程实施时，为避免色差，先进行小范围调色、比色实验，确认无色差后方可大面积实施。 5、现场踏勘 6、具体详图纸 及《淮安中共中央华中分局旧址维修保护方案》 | m2 | 28.68
本页小计
表E.2.1 分部分项工程项目清单计价表
工程名称：中楼2号楼 |  |  |  | 标段：01 |  |  | 第8页 共13页
序号 | 项目编码 | 项目名称 | 项目特征描述 | 计量 单位 | 工程量 | 金额（元）
[6 empty] | 综合单价 | 合价 | 其中
材料暂估价
13 | 011401004011 | 重做木窗油漆 | 1、窗类型：外平开木窗 2、窗代号及洞口尺寸：970*2055mm；970*1800mm 3、人工使用砂纸或小铲子将构件表面起甲油漆全部铲除，在木基层做3mm厚白灰地仗，待地仗干透后刷，刷黑色调和漆三遍。 4、工程实施时，为避免色差，先进行小范围调色、比色实验，确认无色差后方可大面积实施。 5、现场踏勘 6、具体详图纸 及《淮安中共中央华中分局旧址维修保护方案》 | m2 | 44.87
本页小计
表E.2.1 分部分项工程项目清单计价表
工程名称：中楼2号楼 |  |  |  | 标段：01 |  |  | 第9页 共13页
序号 | 项目编码 | 项目名称 | 项目特征描述 | 计量 单位 | 工程量 | 金额（元）
[6 empty] | 综合单价 | 合价 | 其中
材料暂估价
14 | 011401004012 | 2F重做外廊木龙骨油漆 | 2F重做外廊木龙骨油漆 1、碱水洗退旧底油、人工使用砂纸或小铲子将构件表面起甲油漆全部铲除，重做底油，腻子，调和漆三遍。 2、工程实施时，为避免色差，先进行小范围调色、比色实验，确认无色差后方可大面积实施。 3、现场踏勘 4、具体详图纸 及《淮安中共中央华中分局旧址维修保护方案》 | m2 | 80
本页小计
表E.2.1 分部分项工程项目清单计价表
工程名称：中楼2号楼 |  |  |  | 标段：01 |  |  | 第10页 共13页
序号 | 项目编码 | 项目名称 | 项目特征描述 | 计量 单位 | 工程量 | 金额（元）
[6 empty] | 综合单价 | 合价 | 其中
材料暂估价
15 | 011401004006 | 重做外廊木楼板油漆 | 2F重做外廊木楼板油漆 1、碱水洗退旧底油、人工使用砂纸或小铲子将构件表面起甲油漆全部铲除，重做底油，腻子，黑色调和漆三遍。 2、工程实施时，为避免色差，先进行小范围调色、比色实验，确认无色差后方可大面积实施。 3、现场踏勘 4、具体详图纸 及《淮安中共中央华中分局旧址维修保护方案》 | m2 | 48
本页小计
表E.2.1 分部分项工程项目清单计价表
工程名称：中楼2号楼 |  |  |  | 标段：01 |  |  | 第11页 共13页
序号 | 项目编码 | 项目名称 | 项目特征描述 | 计量 单位 | 工程量 | 金额（元）
[6 empty] | 综合单价 | 合价 | 其中
材料暂估价
16 | 011401004007 | 木楼梯油漆 | 木楼梯油漆 1、碱水洗退旧底油、人工使用砂纸或小铲子将构件表面起甲油漆全部铲除，重做底油，腻子，黑色调和漆三遍。 2、工程实施时，为避免色差，先进行小范围调色、比色实验，确认无色差后方可大面积实施。 3、现场踏勘 4、具体详图纸 及《淮安中共中央华中分局旧址维修保护方案》 | m2 | 16
本页小计
表E.2.1 分部分项工程项目清单计价表
工程名称：中楼2号楼 |  |  |  | 标段：01 |  |  | 第12页 共13页
序号 | 项目编码 | 项目名称 | 项目特征描述 | 计量 单位 | 工程量 | 金额（元）
[6 empty] | 综合单价 | 合价 | 其中
材料暂估价
17 | 011401004008 | 木栏杆油漆 | 木栏杆油漆 1、碱水洗退旧底油、人工使用砂纸或小铲子将构件表面起甲油漆全部铲除，重做底油，腻子，黑色调和漆三遍。 2、工程实施时，为避免色差，先进行小范围调色、比色实验，确认无色差后方可大面积实施。 3、现场踏勘 4、具体详图纸 及《淮安中共中央华中分局旧址维修保护方案》 | m2 | 2
白蚁防治
18 | 01B006 | 白蚁防治 | 1、房屋均需做白蚁防治处理。 2、应采用防白蚁土壤化学处理和白蚁诱饵系统等防虫措施, 3、具体详图纸 | 项 | 1
加固工程
本页小计
表E.2.1 分部分项工程项目清单计价表
工程名称：中楼2号楼 |  |  |  | 标段：01 |  |  | 第13页 共13页
序号 | 项目编码 | 项目名称 | 项目特征描述 | 计量 单位 | 工程量 | 金额（元）
[6 empty] | 综合单价 | 合价 | 其中
材料暂估价
19 | 010603003001 | 钢箍加固外廊木柱 | 1、钢箍规格：热镀锌方管柱150*150*5mm，h=6.9m 2、螺栓种类：对穿螺栓，直径10mm,U型钢箍厚5mm 3、内容：钢结构方柱和木柱采取抱箍方式相连 | 根 | 2
20 | 01B007 | 中楼1#楼墙体嵌筋加固 直径6mmHRB335钢筋 | 详见中楼墙体修缮位置图，直径6mmHRB335钢筋嵌进墙体50mm深度，清水砖墙剔槽，水泥复合砂浆勾缝，砖粉 | m | 728
垃圾外运
21 | 010103003001 | 建筑垃圾外运 | 1、内容：碎砖瓦、渣土建筑垃圾外运及消纳处置、运距自行考虑 | 项 | 1
本页小计
合 计

## 表E.3.1 措施项目清单计价表【中楼2号楼】4.3
表E.3.1 措施项目清单计价表
工程名称：中楼2号楼 |  |  | 标段：01 | 第1页 共1页
序号 | 项目编码 | 项目名称 | 工作内容 | 价格(元) | 备注
1 | 011601009001 | 安全生产
2 | 011601007001 | 文明施工
3 | 011601008001 | 环境保护
4 | 011601006001 | 临时设施
5 | 011601010001 | 冬雨季施工增加
6 | 011601011001 | 夜间施工增加
7 | 011601012001 | 特殊地区施工
8 | 011601013001 | 二次搬运
9 | 011601014001 | 已完工程及设备保护
10 | 011601015001 | 既有建(构)筑物、设施保护
11 | 011601016001 | 按质论价
12 | 011601017001 | 建筑工人实名制
13 | 011601018001 | 特殊施工降效
14 | 011601019001 | 协管
15 | 011601003001 | 其他大型机械进出场及安拆
16 | 011601001001 | 脚手架
本页小计 |  |  |  |  | -
合 计 |  |  |  |  | -
注：措施项目清单费用构成详见本标准表E.3.2，大型机械进出场及安拆费用组成见本标准表E.3.4。

## 表E.4.1 其他项目清单计价表【中楼2号楼】4.4
表E.4.1 其他项目清单计价表
工程名称：中楼2号楼 |  |  | 标段：01 |  | 第1页 共1页
序号 | 项目名称 | 暂估(暂定) 金额(元) | 结算(确定) 金额(元) | 调整金额± (元) | 备注
1 | 暂列金额 |  |  |  | 详见本标准表E.4.2
2 | 专业工程暂估价 |  |  |  | 详见本标准表E.4.3
3 | 计日工 |  |  |  | 详见本标准表E.4.4
4 | 总承包服务费 |  |  |  | 详见本标准表E.4.5
5 | 合同中约定的其他项目
合 计 |  |  |  |  | -

## 表E.5.1 增值税计价表【中楼2号楼】4.5
表E.5.1 增值税计价表
工程名称：中楼2号楼 |  |  | 标段：01 |  | 第1页 共1页
序号 | 项目名称 | 计算基础说明 | 计算基础 | 税率(%) | 金额（元）
1 | 增值税 | 分部分项工程+措施项目+其他项目-专业工程暂估价-除税甲供材料和甲供设备费 |  | 9
合计

## 表E.1.1-3 单位工程汇总表【大礼堂】5.1
表E.1.1-3 单位工程汇总表
单位工程名称：大礼堂 | 标段：01 | 第1页 共1页
序号 | 项目内容 | 金额(元)
1 | 分部分项工程
1.1 | 拆除工程
1.2 | 屋面工程
1.3 | 墙面工程
1.4 | 地面工程
1.5 | 门窗工程
1.6 | 油漆部分
1.7 | 白蚁防治
1.8 | 墙体和基础加固
1.9 | 垃圾外运
2 | 措施项目
2.1 | 其中：安全生产
3 | 其他项目
3.1 | 其中：暂列金额
3.2 | 其中：专业工程暂估价
3.3 | 其中：计日工
3.4 | 其中：总承包服务费
3.5 | 其中：合同中约定的其他项目
4 | 增值税
合 计
注：1 专业工程暂估价为已含税价格，在计算增值税计算基础时不应包含专业工程暂估价金额； 2 本表适用以单项工程、单位工程等为工程量清单编制对象的工程。

## 表E.2.1 分部分项工程项目清单计价表【大礼堂】5.2
表E.2.1 分部分项工程项目清单计价表
工程名称：大礼堂 |  |  |  | 标段：01 |  |  | 第1页 共15页
序号 | 项目编码 | 项目名称 | 项目特征描述 | 计量 单位 | 工程量 | 金额（元）
[6 empty] | 综合单价 | 合价 | 其中
材料暂估价
拆除工程
1 | 01B001 | 大礼堂墙面吸音板拆除 | 1、龙骨及饰面种类：大礼堂吸音板拆除 | m2 | 437.58
2 | 01B002 | 大礼堂天棚面及龙骨拆除及恢复 | 1、龙骨及饰面种类：轻钢龙骨及方板面层 2、天棚拆除及恢复、天棚面板利旧率50%，拆除有残值的物品交由建设单位处置 | m2 | 418.7
3 | 01B003 | 室内地坪拆除 | 1、构件名称：室内地坪拆除 | m2 | 71.5
4 | 010102002001 | 挖沟槽土方 | 1、土壤类别：投标人自行考虑 2、挖土深度：1.5m以内 | m3 | 45.38
5 | 010102007001 | 回填方 | 1、密实度要求：夯填 2、填方来源、运距：原土，运距自行考虑 | m3 | 19.99
6 | 01B004 | 檐口拆除 | 1、构件名称：拆除封檐板 2、构件表面的附着物种类：油漆 | m | 53.4
7 | 01B005 | 拆除天棚木板条 | 1、构件名称：拆除天棚木板条 2、构件表面的附着物种类：油漆 | m2 | 14
本页小计
表E.2.1 分部分项工程项目清单计价表
工程名称：大礼堂 |  |  |  | 标段：01 |  |  | 第2页 共15页
序号 | 项目编码 | 项目名称 | 项目特征描述 | 计量 单位 | 工程量 | 金额（元）
[6 empty] | 综合单价 | 合价 | 其中
材料暂估价
8 | 01B006 | 拆除铁皮天沟 | 1、构件名称：拆除铁皮天沟 | m | 53.4
9 | 01B007 | 落水管拆除 | 1、构件名称：铁皮落水管、落水斗拆除 | m | 128.6
10 | 01B008 | 水泥砂浆面层拆除 | 1、构件名称：散水 2、砂浆配比：1:2水泥砂浆 3、内容：表面碎裂的水泥砂浆拆除 | m2 | 4.2
11 | 01B015 | 水泥砂浆面层拆除 | 1、构件名称：台阶砂浆 2、砂浆配比：1:2水泥砂浆 3、内容：表面碎裂的水泥砂浆拆除 | m2 | 19.5
12 | 01B016 | 水泥砂浆面层拆除 | 1、构件名称：勒脚 2、砂浆配比：1:2水泥砂浆 3、内容：表面碎裂的水泥砂浆拆除 | m2 | 8.5
13 | 01B009 | 抹灰层拆除 | 1、拆除部位：室内墙面、雨棚平顶 2、抹灰层种类：白灰面层 | m2 | 246.1
14 | 01B010 | 砖砌体拆除 | 1、砌体名称：台阶 2、砌体材质：标准砖 3、砌体表面的附着物种类：水泥砂浆面层 | m3 | 3.87
本页小计
表E.2.1 分部分项工程项目清单计价表
工程名称：大礼堂 |  |  |  | 标段：01 |  |  | 第3页 共15页
序号 | 项目编码 | 项目名称 | 项目特征描述 | 计量 单位 | 工程量 | 金额（元）
[6 empty] | 综合单价 | 合价 | 其中
材料暂估价
15 | 01B011 | 门窗封堵拆除 | 1、拆除的基层类型：门窗拆除封堵板 | m | 11.87
16 | 01B017 | 门窗封堵拆除 | 1、拆除的基层类型：不锈钢防护栏拆除 | m | 4.24
屋面工程
17 | 020602005001 | 更换铁皮天沟 | 1、窑制瓦件类型：机平瓦 2、天沟材质：白铁皮 3、更换白铁皮天沟 | m | 53.4
18 | 020508018001 | 更换糟朽封檐板 | 1、构件名称：封檐板 2、木材品种：杉木 3、刨光要求：六面刨光 | m | 53.4
19 | 010702006001 | 更换天棚木板条 | 1、构件名称：天棚 木板条 2、木材种类：杉木 3、内容：更换天棚木板条 | m2 | 14.4
20 | 010902005001 | 屋面铁皮落水管 | 1、排水管品种、规格：铁皮落水管 2、雨水斗、山墙出水口品种、规格：铁皮倒水斗 3、内容：新做铁皮落水管、落水斗 | m | 128.6
本页小计
表E.2.1 分部分项工程项目清单计价表
工程名称：大礼堂 |  |  |  | 标段：01 |  |  | 第4页 共15页
序号 | 项目编码 | 项目名称 | 项目特征描述 | 计量 单位 | 工程量 | 金额（元）
[6 empty] | 综合单价 | 合价 | 其中
材料暂估价
21 | 01B012 | 屋架加固 | 1、方案详见图纸 2、现场踏勘 3、工程量暂定：裂缝注胶上弦86.4m，腹杆86.4m;金属构件涂防锈漆两遍767㎡；木夹板使用木构件：0.26m3；加固使用钢构件2.3597t | 榀 | 8
墙面工程
22 | 011201001001 | 室内墙面白灰 | 1、凿除现有白灰面层，用水浸湿后在板底抹20-30mm厚麻刀石灰，找平后，粉刷白石灰浆2道，浇水养护1天。 | m2 | 246.1
23 | 011201001002 | 雨棚白灰 | 1、墙体类型：雨棚抹灰 2、装饰面材料种类：水泥砂浆面层、白灰面层 | m2 | 16.92
24 | 011201001003 | 勒脚抹灰 | 1、墙体类型：勒脚 2、装饰面材料种类：检修勒脚、剔补,重做水泥砂浆面层 | m2 | 8.5
本页小计
表E.2.1 分部分项工程项目清单计价表
工程名称：大礼堂 |  |  |  | 标段：01 |  |  | 第5页 共15页
序号 | 项目编码 | 项目名称 | 项目特征描述 | 计量 单位 | 工程量 | 金额（元）
[6 empty] | 综合单价 | 合价 | 其中
材料暂估价
25 | 010903002001 | 外墙清洗 | 1、用清水清洗墙体表面析出的可溶盐结晶及其他污渍，并以棉布、皮革等柔性材料进行擦拭。 2、外墙喷涂无色无味憎水剂,减缓墙体受潮风化 3、工程量暂估，具体投标人现场踏勘 4、具体详图纸 及《淮安中共中央华中分局旧址维修保护方案》 | m2 | 264.43
本页小计
表E.2.1 分部分项工程项目清单计价表
工程名称：大礼堂 |  |  |  | 标段：01 |  |  | 第6页 共15页
序号 | 项目编码 | 项目名称 | 项目特征描述 | 计量 单位 | 工程量 | 金额（元）
[6 empty] | 综合单价 | 合价 | 其中
材料暂估价
26 | 020101001001 | 剔补酥碱墙体(酥碱深度超过3cm） | 1、剔补时，先用錾子将需修复的地方凿掉，凿去的面积应是单个整砖的整倍数，然后按原砖的规格重新砍制，砍磨后照原样用原做法重新补砌好，立面要用砖灰填实。墙面大面积酥碱，需要剔补的砖砌体为连续超过 5 块的，剔补的同时应对部分剔补砖加设铁扒锔拉结。 2、剔补不得将酥碱的整块砖全部掏出，仅剔出酥碱凹进的表面成规则状，补配砖进行填补，补配的砖采用旧砖制作。剔补的墙面依原砌筑方式开缝。 3、现场踏勘 4、具体详图纸 及《淮安中共中央华中分局旧址维修保护方案》 | 块 | 448
本页小计
表E.2.1 分部分项工程项目清单计价表
工程名称：大礼堂 |  |  |  | 标段：01 |  |  | 第7页 共15页
序号 | 项目编码 | 项目名称 | 项目特征描述 | 计量 单位 | 工程量 | 金额（元）
[6 empty] | 综合单价 | 合价 | 其中
材料暂估价
27 | 020101001002 | 剔补酥碱墙体(（酥碱深度3cm以内） | 1、对墙面酥碱深度在 3cm 以内的墙体，用砖“药”（七成白灰三成砖面，少许青灰加水调匀）找补墙面坑洼不平处，再刷一遍砖面水。施工中应注意不要随意扩大处理面积，以免破坏旧墙表面长期形成的包浆。 2、现场踏勘 3、具体详图纸 及《淮安中共中央华中分局旧址维修保护方案》 | m2 | 179.6
本页小计
表E.2.1 分部分项工程项目清单计价表
工程名称：大礼堂 |  |  |  | 标段：01 |  |  | 第8页 共15页
序号 | 项目编码 | 项目名称 | 项目特征描述 | 计量 单位 | 工程量 | 金额（元）
[6 empty] | 综合单价 | 合价 | 其中
材料暂估价
28 | 01B013 | 外墙避潮层注浆 | 1、采用低压力注浆工艺，严格控制注浆压力，避免压力过大导致墙体开裂、青砖破损；2、注浆材料采用糯米灰浆改性透气型注浆料，与青砖材质兼容性好，不破坏墙体透气性，无化学腐蚀，两道注浆分层施工，确保注浆饱满；3、注浆完成后，注浆孔采用同规格老青砖修补，与原墙面砖缝、包浆完全协调，不留下人工修补痕迹 | m | 125
地面工程
29 | 010401008001 | 拆砌台阶 | 1、内容：20mm厚细石混凝土找平，240*115*53mm红砖，详见台阶详图 | m3 | 3.87
本页小计
表E.2.1 分部分项工程项目清单计价表
工程名称：大礼堂 |  |  |  | 标段：01 |  |  | 第9页 共15页
序号 | 项目编码 | 项目名称 | 项目特征描述 | 计量 单位 | 工程量 | 金额（元）
[6 empty] | 综合单价 | 合价 | 其中
材料暂估价
30 | 011107001001 | 修补水泥砂浆台面层 | 1、构件名称：散水、台阶 2、找平层厚度、砂浆配合比：细石混凝土找平 3、面层厚度、砂浆配合比：20厚1:2水泥砂浆 | m2 | 4.38
门窗工程
31 | 010801001001 | 木质门整修 | 1、门代号及洞口尺寸：木制平开门 2、木材品种：优质杉木（或旧老杉木） 3、内容：剔补，更换糟朽构件 4、防护种类：增做防虫防腐处理 | m2 | 20.06
32 | 010806001001 | 木窗整修 | 1、窗式样：木制平开窗 2、尺寸：边挺50*40mm，棂条20*40mm 3、木材品种：优质杉木 4、内容：剔补，更换糟朽构件 5、防护种类：增做防虫防腐处理 | m2 | 24.82
33 | 010806001002 | 木窗检修 | 1、木窗检修 | m2 | 5.72
本页小计
表E.2.1 分部分项工程项目清单计价表
工程名称：大礼堂 |  |  |  | 标段：01 |  |  | 第10页 共15页
序号 | 项目编码 | 项目名称 | 项目特征描述 | 计量 单位 | 工程量 | 金额（元）
[6 empty] | 综合单价 | 合价 | 其中
材料暂估价
34 | 020910002001 | 玻璃安装 | 1、玻璃厚度3mm | m2 | 2
油漆部分
35 | 011401004001 | 重做封檐板油漆 | 1、碱水洗退底油、应人工使用砂纸或者小铲子将构件表面油漆腻子全部铲除后批腻子刷底油一遍、调和漆三遍。工程实施时，为避免色差，先进行小范围调色、比色实验，确认无色差后方可大面积实施 3、现场踏勘 4、具体详图纸 及《淮安中共中央华中分局旧址维修保护方案》 | m2 | 53.4
本页小计
表E.2.1 分部分项工程项目清单计价表
工程名称：大礼堂 |  |  |  | 标段：01 |  |  | 第11页 共15页
序号 | 项目编码 | 项目名称 | 项目特征描述 | 计量 单位 | 工程量 | 金额（元）
[6 empty] | 综合单价 | 合价 | 其中
材料暂估价
36 | 011401004002 | 重做木板条油漆 | 1、碱水洗退底油、应人工使用砂纸或者小铲子将构件表面油漆腻子全部铲除后批腻子刷底油一遍、调和漆三遍。工程实施时，为避免色差，先进行小范围调色、比色实验，确认无色差后方可大面积实施 3、现场踏勘 4、具体详图纸 及《淮安中共中央华中分局旧址维修保护方案》 | m2 | 28.8
本页小计
表E.2.1 分部分项工程项目清单计价表
工程名称：大礼堂 |  |  |  | 标段：01 |  |  | 第12页 共15页
序号 | 项目编码 | 项目名称 | 项目特征描述 | 计量 单位 | 工程量 | 金额（元）
[6 empty] | 综合单价 | 合价 | 其中
材料暂估价
37 | 011401004003 | 重做木门油漆 | 1、碱水洗退底油、应人工使用砂纸或者小铲子将构件表面油漆腻子全部铲除后批腻子刷底油一遍、调和漆三遍。工程实施时，为避免色差，先进行小范围调色、比色实验，确认无色差后方可大面积实施 3、现场踏勘 4、具体详图纸 及《淮安中共中央华中分局旧址维修保护方案》 | m2 | 34.35
本页小计
表E.2.1 分部分项工程项目清单计价表
工程名称：大礼堂 |  |  |  | 标段：01 |  |  | 第13页 共15页
序号 | 项目编码 | 项目名称 | 项目特征描述 | 计量 单位 | 工程量 | 金额（元）
[6 empty] | 综合单价 | 合价 | 其中
材料暂估价
38 | 011401004005 | 重做木窗油漆 | 1、窗类型：外平开木窗 2、窗代号及洞口尺寸：960*1935mm;960*1800mm 3、碱水洗退底油、应人工使用砂纸或者小铲子将构件表面油漆腻子全部铲除后批腻子刷底油一遍、调和漆三遍。工程实施时，为避免色差，先进行小范围调色、比色实验，确认无色差后方可大面积实施 4、现场踏勘 5、具体详图纸 及《淮安中共中央华中分局旧址维修保护方案》 | m2 | 69.83
白蚁防治
39 | 01B014 | 白蚁防治 | 1、房屋均需做白蚁防治处理。 2、应采用防白蚁土壤化学处理和白蚁诱饵系统等防虫措施, 3、具体详图纸 | 项 | 1
本页小计
表E.2.1 分部分项工程项目清单计价表
工程名称：大礼堂 |  |  |  | 标段：01 |  |  | 第14页 共15页
序号 | 项目编码 | 项目名称 | 项目特征描述 | 计量 单位 | 工程量 | 金额（元）
[6 empty] | 综合单价 | 合价 | 其中
材料暂估价
墙体和基础加固
40 | 011201001004 | 墙体加固 | 1、墙体类型：内墙面 2、面层厚度、砂浆配合比：60mmC40细石砼加固浇筑，含墙体加固模板 3、钢筋网、植筋另详 4、现场踏勘 5、具体详图纸 及《淮安中共中央华中分局旧址维修保护方案》 | m2 | 777.88
41 | 010502002001 | 条形基础加大 | 1、混凝土种类：非泵送商品砼 2、混凝土强度等级：C40 3、含混凝土模板 | m3 | 23.18
42 | 010501001001 | 基础垫层 | 1、混凝土种类：非泵送商品砼 2、混凝土强度等级：C20 3、含混凝土模板 | m3 | 7.28
43 | 010506001001 | 现浇混凝土基础及联系梁钢筋 | 1、三级12以内 | t | 1.02
44 | 010506020001 | 钢筋网片 | 1、三级12以内 2、含植筋 | t | 7.247
本页小计
表E.2.1 分部分项工程项目清单计价表
工程名称：大礼堂 |  |  |  | 标段：01 |  |  | 第15页 共15页
序号 | 项目编码 | 项目名称 | 项目特征描述 | 计量 单位 | 工程量 | 金额（元）
[6 empty] | 综合单价 | 合价 | 其中
材料暂估价
45 | 040901007001 | 植筋 | 1、植筋孔径：8 2、钻孔深度：满足设计方案要求 3、结构胶种类：植筋胶 | 根 | 4344
46 | 040901007002 | 植筋 | 1、植筋孔径：12 2、钻孔深度：满足设计方案要求 3、结构胶种类：植筋胶 | 根 | 1477
垃圾外运
47 | 010103003002 | 建筑垃圾外运 | 1、内容：碎砖瓦、渣土建筑垃圾外运及消纳处置、运距自行考虑 | 项 | 1
本页小计
合 计

## 表E.3.1 措施项目清单计价表【大礼堂】5.3
表E.3.1 措施项目清单计价表
工程名称：大礼堂 |  |  | 标段：01 | 第1页 共1页
序号 | 项目编码 | 项目名称 | 工作内容 | 价格(元) | 备注
1 | 011601009001 | 安全生产
2 | 011601007001 | 文明施工
3 | 011601008001 | 环境保护
4 | 011601006001 | 临时设施
5 | 011601010001 | 冬雨季施工增加
6 | 011601011001 | 夜间施工增加
7 | 011601012001 | 特殊地区施工
8 | 011601013001 | 二次搬运
9 | 011601014001 | 已完工程及设备保护
10 | 011601015001 | 既有建(构)筑物、设施保护
11 | 011601016001 | 按质论价
12 | 011601017001 | 建筑工人实名制
13 | 011601018001 | 特殊施工降效
14 | 011601019001 | 协管
15 | 011601003001 | 其他大型机械进出场及安拆
16 | 011601001001 | 脚手架
本页小计 |  |  |  |  | -
合 计 |  |  |  |  | -
注：措施项目清单费用构成详见本标准表E.3.2，大型机械进出场及安拆费用组成见本标准表E.3.4。

## 表E.4.1 其他项目清单计价表【大礼堂】5.4
表E.4.1 其他项目清单计价表
工程名称：大礼堂 |  |  | 标段：01 |  | 第1页 共1页
序号 | 项目名称 | 暂估(暂定) 金额(元) | 结算(确定) 金额(元) | 调整金额± (元) | 备注
1 | 暂列金额 |  |  |  | 详见本标准表E.4.2
2 | 专业工程暂估价 |  |  |  | 详见本标准表E.4.3
3 | 计日工 |  |  |  | 详见本标准表E.4.4
4 | 总承包服务费 |  |  |  | 详见本标准表E.4.5
5 | 合同中约定的其他项目
合 计 |  |  |  |  | -

## 表E.5.1 增值税计价表【大礼堂】5.5
表E.5.1 增值税计价表
工程名称：大礼堂 |  |  | 标段：01 |  | 第1页 共1页
序号 | 项目名称 | 计算基础说明 | 计算基础 | 税率(%) | 金额（元）
1 | 增值税 | 分部分项工程+措施项目+其他项目-专业工程暂估价-除税甲供材料和甲供设备费 |  | 9
合计

## 表E.1.1-3 单位工程汇总表【大礼堂修缮答疑增项】6.1
表E.1.1-3 单位工程汇总表
单位工程名称：大礼堂修缮答疑增项 | 标段：01 | 第1页 共1页
序号 | 项目内容 | 金额(元)
1 | 分部分项工程
2 | 措施项目
2.1 | 其中：安全生产
3 | 其他项目
3.1 | 其中：暂列金额
3.2 | 其中：专业工程暂估价
3.3 | 其中：计日工
3.4 | 其中：总承包服务费
3.5 | 其中：合同中约定的其他项目
4 | 增值税
合 计
注：1 专业工程暂估价为已含税价格，在计算增值税计算基础时不应包含专业工程暂估价金额； 2 本表适用以单项工程、单位工程等为工程量清单编制对象的工程。

## 表E.2.1 分部分项工程项目清单计价表【大礼堂修缮答6.2
表E.2.1 分部分项工程项目清单计价表
工程名称：大礼堂修缮答疑增项 |  |  |  | 标段：01 |  |  | 第1页 共3页
序号 | 项目编码 | 项目名称 | 项目特征描述 | 计量 单位 | 工程量 | 金额（元）
[6 empty] | 综合单价 | 合价 | 其中
材料暂估价
1 | 011101001001 | 拆除室内水磨石地面 | 1.拆除10mm厚水磨石楼地板 | m2 | 74.89
2 | 011101004001 | 新做水磨石楼地面 | 1、素土夯实 2、3:7灰土垫层，150mm厚； 3、铺设防潮层，双遍环氧防潮底漆 + 聚乙烯薄膜隔离层； 4、40mm 厚 C20 细石混凝土找平层，内配 φ4@150 钢丝网片，分散地基微小沉降应力； 5、10×2mm 黄铜分格条穿孔绑细铁丝固定； 6、摊铺前随刷素水泥浆结合层（掺 5%108 胶）； 7、水磨石石粒料拌合、摊铺、滚压，水泥∶石子配比 1:2.5，中粗石子占比 60% 以上，虚铺高出铜条 1～2mm，滚筒纵横压实，分格条两侧补填石子，避免后期露白条； 8、粗磨 60～ | m2 | 74.89
本页小计
表E.2.1 分部分项工程项目清单计价表
工程名称：大礼堂修缮答疑增项 |  |  |  | 标段：01 |  |  | 第2页 共3页
序号 | 项目编码 | 项目名称 | 项目特征描述 | 计量 单位 | 工程量 | 金额（元）
[6 empty] | 综合单价 | 合价 | 其中
材料暂估价
90 目→补浆养护 3d； 9、细磨 120～240 目→补浆养护 2d； 10、精磨 320～800 目； 11、5% 草酸溶液全面擦洗地面，充分中和毛细孔内盐碱；反复清水冲洗，自然晾干不少于 48h。
3 | 011501004001 | 室内桌子 | 临时保护性拆除+恢复 | 个 | 7
4 | 011501004002 | 室内座椅 | 临时保护性拆除+恢复 | 个 | 304
5 | 011501004003 | 舞台地面局部靠墙区域拆除+恢复 | 1.保护性拆除舞台钢架、木基层、木地板 2.新做钢结构骨架 3.新做18mm厚细木工板基层 4.15mm厚实木地板 | m2 | 49.66
本页小计
表E.2.1 分部分项工程项目清单计价表
工程名称：大礼堂修缮答疑增项 |  |  |  | 标段：01 |  |  | 第3页 共3页
序号 | 项目编码 | 项目名称 | 项目特征描述 | 计量 单位 | 工程量 | 金额（元）
[6 empty] | 综合单价 | 合价 | 其中
材料暂估价
6 | 011205001002 | 墙面新做吸音板 | 1.安装型钢龙骨框架：横向/竖向方钢40*40*3mm@600mm，L50*50*5mm角钢固定件，挂板挂件 金属连接件。 2.填充吸音材料：50mm岩棉(超细玻璃丝棉） 4.安装基层板：12mm厚阻燃板 5.安装木质吸声板 15mm厚 | m2 | 437.58
7 | 011404001001 | 墙面喷刷涂料（舞台区域） | 1.喷刷涂料部位：内墙面 2.腻子种类：防水腻子粉 3.刮腻子遍数：2遍 4.涂料品种、喷刷遍数：乳胶漆，一底两面 | m2 | 248.4
本页小计
合 计

## 表E.3.1 措施项目清单计价表【大礼堂修缮答疑增项】6.3
表E.3.1 措施项目清单计价表
工程名称：大礼堂修缮答疑增项 |  |  | 标段：01 | 第1页 共1页
序号 | 项目编码 | 项目名称 | 工作内容 | 价格(元) | 备注
1 | 011601009001 | 安全生产
2 | 011601007001 | 文明施工
3 | 011601008001 | 环境保护
4 | 011601006001 | 临时设施
5 | 011601010001 | 冬雨季施工增加
6 | 011601011001 | 夜间施工增加
7 | 011601012001 | 特殊地区施工
8 | 011601013001 | 二次搬运
9 | 011601014001 | 已完工程及设备保护
10 | 011601015001 | 既有建(构)筑物、设施保护
11 | 011601016001 | 按质论价
12 | 011601017001 | 建筑工人实名制
13 | 011601018001 | 特殊施工降效
14 | 011601019001 | 协管
15 | 011601003001 | 其他大型机械进出场及安拆
本页小计 |  |  |  |  | -
合 计 |  |  |  |  | -
注：措施项目清单费用构成详见本标准表E.3.2，大型机械进出场及安拆费用组成见本标准表E.3.4。

## 表E.4.1 其他项目清单计价表【大礼堂修缮答疑增项】6.4
表E.4.1 其他项目清单计价表
工程名称：大礼堂修缮答疑增项 |  |  | 标段：01 |  | 第1页 共1页
序号 | 项目名称 | 暂估(暂定) 金额(元) | 结算(确定) 金额(元) | 调整金额± (元) | 备注
1 | 暂列金额 |  |  |  | 详见本标准表E.4.2
2 | 专业工程暂估价 |  |  |  | 详见本标准表E.4.3
3 | 计日工 |  |  |  | 详见本标准表E.4.4
4 | 总承包服务费 |  |  |  | 详见本标准表E.4.5
5 | 合同中约定的其他项目
合 计 |  |  |  |  | -

## 表E.5.1 增值税计价表【大礼堂修缮答疑增项】6.5
表E.5.1 增值税计价表
工程名称：大礼堂修缮答疑增项 |  |  | 标段：01 |  | 第1页 共1页
序号 | 项目名称 | 计算基础说明 | 计算基础 | 税率(%) | 金额（元）
1 | 增值税 | 分部分项工程+措施项目+其他项目-专业工程暂估价-除税甲供材料和甲供设备费 |  | 9
合计

## 表E.1.1-3 单位工程汇总表【大礼堂安装增项】7.1
表E.1.1-3 单位工程汇总表
单位工程名称：大礼堂安装增项 | 标段：01 | 第1页 共1页
序号 | 项目内容 | 金额(元)
1 | 分部分项工程
2 | 措施项目
2.1 | 其中：安全生产
3 | 其他项目
3.1 | 其中：暂列金额
3.2 | 其中：专业工程暂估价
3.3 | 其中：计日工
3.4 | 其中：总承包服务费
3.5 | 其中：合同中约定的其他项目
4 | 增值税
合 计
注：1 专业工程暂估价为已含税价格，在计算增值税计算基础时不应包含专业工程暂估价金额； 2 本表适用以单项工程、单位工程等为工程量清单编制对象的工程。

## 表E.2.1 分部分项工程项目清单计价表【大礼堂安装增7.2
表E.2.1 分部分项工程项目清单计价表
工程名称：大礼堂安装增项 |  |  |  | 标段：01 |  |  | 第1页 共5页
序号 | 项目编码 | 项目名称 | 项目特征描述 | 计量 单位 | 工程量 | 金额（元）
[6 empty] | 综合单价 | 合价 | 其中
材料暂估价
1 | 030402011001 | 强电控制箱 | 1.名称：强电控制箱拆除更换 2.规格：半周长1m 400*300*120mm 3.电压(kV)：0.22 4.安装方式：悬挂嵌入式 | 台 | 1
2 | 030402011002 | 强电控制箱 | 1.名称：强电控制箱拆除更换 2.规格：半周长0.5m 300*200*120mm 3.电压(kV)：0.22 4.安装方式：悬挂嵌入式 | 台 | 6
3 | 030402011003 | 弱电控制箱 | 1.名称：强电控制箱拆除更换 2.规格：半周长0.5m 300*200*120mm 3.电压(kV)：0.22 4.安装方式：悬挂嵌入式 | 台 | 1
4 | 030412001001 | 配管 | 1.名称：拆除更换 2.规格：JDG20 3.配置形式：暗配 | m | 6650
本页小计
表E.2.1 分部分项工程项目清单计价表
工程名称：大礼堂安装增项 |  |  |  | 标段：01 |  |  | 第2页 共5页
序号 | 项目编码 | 项目名称 | 项目特征描述 | 计量 单位 | 工程量 | 金额（元）
[6 empty] | 综合单价 | 合价 | 其中
材料暂估价
5 | 030412004001 | 配线 | 1.名称：拆除更换 2.配线形式：管内穿线 3.型号：NH-BV-2.5mm2 4.材质：铜芯 | m | 15300
6 | 030412004002 | 配线 | 1.名称：拆除更换 2.配线形式：管内穿线 3.型号：NH-BV-6mm2 4.材质：铜芯 | m | 560
7 | 030412001002 | 配管 | 1.名称：拆除更换 2.材质：SC20 3.配置形式：暗配 | m | 1000
8 | 030502003001 | 六类网线 | 1.名称：网线拆除更换 2.规格：六类网线 UTP6 3.敷设方式：管内穿线 | m | 1000
9 | 030413014001 | 插座 | 1.名称：单相五孔暗装插座(安全型)拆除更换 2.材质：塑料 3.规格： 250V 10A | 套 | 28
本页小计
表E.2.1 分部分项工程项目清单计价表
工程名称：大礼堂安装增项 |  |  |  | 标段：01 |  |  | 第3页 共5页
序号 | 项目编码 | 项目名称 | 项目特征描述 | 计量 单位 | 工程量 | 金额（元）
[6 empty] | 综合单价 | 合价 | 其中
材料暂估价
10 | 030413014002 | 插座（地插） | 1.名称：单相五孔暗装插座(安全型) 拆除更换 2.材质：塑料 3.规格： 250V 10A | 套 | 2
11 | 030413013001 | 照明开关 | 1.名称：单联双控开关拆除更换 2.材质：塑料 3.规格：250V 10A 4.安装方式：底边距地1.3m处安装 | 套 | 10
12 | 030412006001 | 接线盒 | 1.名称：接线盒 2.材质：塑料 3.规格：86型 4.安装形式：暗装 | 个 | 38
13 | 030413001001 | 普通灯具 | 1.名称：嵌入式吸顶方形LED灯 保护性拆除+恢复（主材利旧） 2.型号：300*300mm | 套 | 60
14 | 030413002001 | 装饰壁挂灯拆除和恢复 | 1.名称：装饰壁灯拆除+恢复（主材利旧) | 套 | 10
15 | 030506007001 | 单门门禁拆除+恢复 | 1.名称：单门门禁 保护性拆除+恢复 主材利旧 | 台 | 3
本页小计
表E.2.1 分部分项工程项目清单计价表
工程名称：大礼堂安装增项 |  |  |  | 标段：01 |  |  | 第4页 共5页
序号 | 项目编码 | 项目名称 | 项目特征描述 | 计量 单位 | 工程量 | 金额（元）
[6 empty] | 综合单价 | 合价 | 其中
材料暂估价
16 | 030506007002 | 双门禁拆除+恢复 | 1.名称：双门门禁 保护性拆除+恢复 主材利旧 | 台 | 4
17 | 030413006001 | 消防应急照明灯 | 1.名称：消防应急照明灯 保护性拆除+恢复，主材利旧 | 套 | 7
18 | 030413006002 | 疏散指示灯牌 | 1.名称：消防疏散指示牌 保护性拆除+恢复（主材利旧） | 套 | 13
19 | 030505017001 | 显示设备 | 1.名称：LED屏幕 保护性拆除+恢复 主材利旧 2.规格：5000*7000mm | m2 | 35
20 | 030505017002 | 显示设备 | 1.名称：LED屏幕 保护性拆除+恢复 主材利旧 2.规格：2500*1600mm 2个 | m2 | 8
21 | 030506010001 | 监控摄像设备 | 1.名称：保护性拆除+恢复 主材利旧 | 台 | 6
22 | 030505005001 | 舞台音箱 | 1.名称：保护性拆除+恢复,轨道吊装，主材利旧 | 台 | 8
23 | 030413003001 | 舞台灯光 | 保护性拆除+恢复,轨道吊装，主材利旧 | 套 | 45
24 | 030413015001 | 照明系统调试 | 舞台灯光系统调试 | 系统 | 1
本页小计
表E.2.1 分部分项工程项目清单计价表
工程名称：大礼堂安装增项 |  |  |  | 标段：01 |  |  | 第5页 共5页
序号 | 项目编码 | 项目名称 | 项目特征描述 | 计量 单位 | 工程量 | 金额（元）
[6 empty] | 综合单价 | 合价 | 其中
材料暂估价
25 | 030505009001 | 扩声、会议系统调试及试运行 | 舞台音箱系统调试 | 系统 | 1
26 | 030505019001 | 视频系统调试及试运行 | 视频系统调试及试运行 | 系统 | 1
27 | 030901003001 | 水喷淋(雾)喷头 | 1.保护性拆除+恢复，主材利旧 2.安装部位：吊顶 | 个 | 10
28 | 030901001001 | 水喷淋钢管 | 1.保护性拆除+恢复，主材利旧 2.安装部位：吊顶上 3.材质、规格：镀锌钢管 DN25 | m | 208
29 | 030701003001 | 空调器拆安 | 1.名称：空调柜机保护性拆除+恢复 2.规格：3匹 7.2KW 3.安装形式：落地式 | 台 | 2
30 | 030701003002 | 空调器拆安 | 1.名称：空调柜机保护性拆除+恢复 2.规格：5匹 12.5KW 3.安装形式：落地式 | 台 | 4
本页小计
合 计

## 表E.3.1 措施项目清单计价表【大礼堂安装增项】7.3
表E.3.1 措施项目清单计价表
工程名称：大礼堂安装增项 |  |  | 标段：01 | 第1页 共1页
序号 | 项目编码 | 项目名称 | 工作内容 | 价格(元) | 备注
1 | 031401009001 | 安全生产
2 | 031401010001 | 文明施工
3 | 031401011001 | 环境保护
4 | 031401012001 | 临时设施
5 | 031401021001 | 冬雨季施工增加
6 | 031401020001 | 夜间施工增加
7 | 031401017001 | 特殊地区施工
8 | 031401013001 | 二次搬运
9 | 031401015001 | 已完工程及设备保护
10 | 031401014001 | 既有建(构)筑物、设施保护
11 | 031401023001 | 按质论价
12 | 031401024001 | 建筑工人实名制
13 | 031401025001 | 特殊施工降效
14 | 031401026001 | 协管
15 | 031401002001 | 大型机械设备进出场及安拆费
本页小计 |  |  |  |  | -
合 计 |  |  |  |  | -
注：措施项目清单费用构成详见本标准表E.3.2，大型机械进出场及安拆费用组成见本标准表E.3.4。

## 表E.4.1 其他项目清单计价表【大礼堂安装增项】7.4
表E.4.1 其他项目清单计价表
工程名称：大礼堂安装增项 |  |  | 标段：01 |  | 第1页 共1页
序号 | 项目名称 | 暂估(暂定) 金额(元) | 结算(确定) 金额(元) | 调整金额± (元) | 备注
1 | 暂列金额 |  |  |  | 详见本标准表E.4.2
2 | 专业工程暂估价 |  |  |  | 详见本标准表E.4.3
3 | 计日工 |  |  |  | 详见本标准表E.4.4
4 | 总承包服务费 |  |  |  | 详见本标准表E.4.5
5 | 合同中约定的其他项目
合 计 |  |  |  |  | -

## 表E.5.1 增值税计价表【大礼堂安装增项】7.5
表E.5.1 增值税计价表
工程名称：大礼堂安装增项 |  |  | 标段：01 |  | 第1页 共1页
序号 | 项目名称 | 计算基础说明 | 计算基础 | 税率(%) | 金额（元）
1 | 增值税 | 分部分项工程+措施项目+其他项目-专业工程暂估价-除税甲供材料和甲供设备费 |  | 9
合计