## 表B.1.1 招标工程量清单封面【丰县首羡镇2026年1.1
表B.1.1 招标工程量清单封面
丰县首羡镇2026年一事一议财政奖补道路建设工程项目 |  | 工程
招标工程量清单
招 标 人： | 丰县首羡镇人民政府 | （盖章）

## 表C.1.1 招标工程量清单扉页【丰县首羡镇2026年1.2
表C.1.1 招标工程量清单扉页
工程名称： | 丰县首羡镇2026年一事一议财政奖补道路建设工程项目
标段名称： | 丰县首羡镇2026年一事一议财政奖补道路建设工程项目
招 标 工 程 量 清 单
编 制 人： |  | (造价专业人员签字及盖章)
审 核 人： |  | (签字及盖章)
编 制 单 位： | 重庆永诚工程项目管理有限公司 | (盖章)
法定代表人 或其授权人： | 李根 | (签字或盖章)
招 标 人： | 丰县首羡镇人民政府 | (盖章)
法定代表人 或其授权人： |  | (签字或盖章)
编 制 时 间：

## 表E.1.1-2 单项工程汇总表【丰县首羡镇2026年2.1
表E.1.1-2 单项工程汇总表
单项工程名称：丰县首羡镇2026年一事一议财政奖补道路建设工程项目 |  | 标段：丰县首羡镇2026年一事一议财政奖补道路建设工程项目 |  | 第1页 共1页
序号 | 项目内容 | 金额(元) | 其中:(元)
|  |  | 专业工程暂估价 | 安全生产
1 | 市政工程 | 70000.00
合 计 |  | 70000.00
注：1 专业工程暂估价为已含税价格，在计算增值税计算基础时不应包含专业工程暂估价金额； 2 本表适用于以单项工程、单位工程等为工程量清单编制对象的工程。

## 表E.1.1-3 单位工程汇总表【市政工程】3.1
表E.1.1-3 单位工程汇总表
单位工程名称：市政工程 | 标段：丰县首羡镇2026年一事一议财政奖补道路建设工程项目 | 第1页 共1页
序号 | 项目内容 | 金额(元)
1 | 分部分项工程
1.1 | 市政工程
2 | 措施项目
2.1 | 其中：安全生产
3 | 其他项目
3.1 | 其中：暂列金额 | 70000.00
3.2 | 其中：专业工程暂估价
3.3 | 其中：计日工
3.4 | 其中：总承包服务费
3.5 | 其中：合同中约定的其他项目
4 | 增值税
合 计 |  | 70000.00
注：1 专业工程暂估价为已含税价格，在计算增值税计算基础时不应包含专业工程暂估价金额； 2 本表适用以单项工程、单位工程等为工程量清单编制对象的工程。

## 表E.2.1 分部分项工程项目清单计价表【市政工程】3.2
表E.2.1 分部分项工程项目清单计价表
工程名称：市政工程 |  |  |  | 标段：丰县首羡镇2026年一事一议财政奖补道路建设工程项目 |  |  | 第1页 共5页
序号 | 项目编码 | 项目名称 | 项目特征描述 | 计量 单位 | 工程量 | 金额（元）
[6 empty] | 综合单价 | 合价 | 其中
材料暂估价
市政工程
温庄村
1 | 04B001 | 路床(槽)整形 | 1.路床整形 2.原路面根据情况可下挖土，整平路基 | m2 | 1284
2 | 040203007001 | 水泥混凝土 | 1.混凝土强度等级：C30商品砼 2.厚度：15cm 3.每隔5m设置一道缩缝，缝宽3～8mm, 深度不小于4cm 4.压纹、塑料膜养护、模板等综合考虑 | m2 | 1170
3 | 040203007002 | 水泥混凝土 | 1.混凝土强度等级：C30商品砼 2.厚度：18cm 3.每隔5m设置一道缩缝，缝宽3～8mm, 深度不小于4cm 4.压纹、塑料膜养护、模板等综合考虑 | m2 | 114
和集村
4 | 04B002 | 路床(槽)整形 | 1.路床整形 2.原路面根据情况可下挖土，整平路基 | m2 | 1764
本页小计
表E.2.1 分部分项工程项目清单计价表
工程名称：市政工程 |  |  |  | 标段：丰县首羡镇2026年一事一议财政奖补道路建设工程项目 |  |  | 第2页 共5页
序号 | 项目编码 | 项目名称 | 项目特征描述 | 计量 单位 | 工程量 | 金额（元）
[6 empty] | 综合单价 | 合价 | 其中
材料暂估价
5 | 040203007003 | 水泥混凝土 | 1.混凝土强度等级：C30商品砼 2.厚度：15cm 3.每隔5m设置一道缩缝，缝宽3～8mm, 深度不小于4cm 4.压纹、塑料膜养护、模板等综合考虑 | m2 | 1764
袁老家村
6 | 04B003 | 路床(槽)整形 | 1.路床整形 2.原路面根据情况可下挖土，整平路基 | m2 | 1500
7 | 040203007004 | 水泥混凝土 | 1.混凝土强度等级：C30商品砼 2.厚度：15cm 3.每隔5m设置一道缩缝，缝宽3～8mm, 深度不小于4cm 4.压纹、塑料膜养护、模板等综合考虑 | m2 | 1500
渠三座楼村
8 | 04B004 | 路床(槽)整形 | 1.路床整形 2.原路面根据情况可下挖土，整平路基 | m2 | 2806
本页小计
表E.2.1 分部分项工程项目清单计价表
工程名称：市政工程 |  |  |  | 标段：丰县首羡镇2026年一事一议财政奖补道路建设工程项目 |  |  | 第3页 共5页
序号 | 项目编码 | 项目名称 | 项目特征描述 | 计量 单位 | 工程量 | 金额（元）
[6 empty] | 综合单价 | 合价 | 其中
材料暂估价
9 | 040203007005 | 水泥混凝土 | 1.混凝土强度等级：C30商品砼 2.厚度：15cm 3.每隔5m设置一道缩缝，缝宽3～8mm, 深度不小于4cm 4.压纹、塑料膜养护、模板等综合考虑 | m2 | 2806
费庄村
10 | 04B005 | 路床(槽)整形 | 1.路床整形 2.原路面根据情况可下挖土，整平路基 | m2 | 2533
11 | 040203007006 | 水泥混凝土 | 1.混凝土强度等级：C30商品砼 2.厚度：15cm 3.每隔5m设置一道缩缝，缝宽3～8mm, 深度不小于4cm 4.压纹、塑料膜养护、模板等综合考虑 | m2 | 2533
崔庄村
12 | 04B006 | 路床(槽)整形 | 1.路床整形 2.原路面根据情况可下挖土，整平路基 | m2 | 1368
本页小计
表E.2.1 分部分项工程项目清单计价表
工程名称：市政工程 |  |  |  | 标段：丰县首羡镇2026年一事一议财政奖补道路建设工程项目 |  |  | 第4页 共5页
序号 | 项目编码 | 项目名称 | 项目特征描述 | 计量 单位 | 工程量 | 金额（元）
[6 empty] | 综合单价 | 合价 | 其中
材料暂估价
13 | 040203007007 | 水泥混凝土 | 1.混凝土强度等级：C30商品砼 2.厚度：15cm 3.每隔5m设置一道缩缝，缝宽3～8mm, 深度不小于4cm 4.压纹、塑料膜养护、模板等综合考虑 | m2 | 1368
徐老家村
14 | 04B007 | 路床(槽)整形 | 1.路床整形 2.原路面根据情况可下挖土，整平路基 | m2 | 630
15 | 040203007008 | 水泥混凝土 | 1.混凝土强度等级：C30商品砼 2.厚度：15cm 3.每隔5m设置一道缩缝，缝宽3～8mm, 深度不小于4cm 4.压纹、塑料膜养护、模板等综合考虑 | m2 | 630
崔老家村
16 | 04B008 | 路床(槽)整形 | 1.路床整形 2.原路面根据情况可下挖土，整平路基 | m2 | 675
本页小计
表E.2.1 分部分项工程项目清单计价表
工程名称：市政工程 |  |  |  | 标段：丰县首羡镇2026年一事一议财政奖补道路建设工程项目 |  |  | 第5页 共5页
序号 | 项目编码 | 项目名称 | 项目特征描述 | 计量 单位 | 工程量 | 金额（元）
[6 empty] | 综合单价 | 合价 | 其中
材料暂估价
17 | 040203007009 | 水泥混凝土 | 1.混凝土强度等级：C30商品砼 2.厚度：15cm 3.每隔5m设置一道缩缝，缝宽3～8mm, 深度不小于4cm 4.压纹、塑料膜养护、模板等综合考虑 | m2 | 675
田庄村
18 | 04B009 | 路床(槽)整形 | 1.路床整形 2.原路面根据情况可下挖土，整平路基 | m2 | 450
19 | 040203007010 | 水泥混凝土 | 1.混凝土强度等级：C30商品砼 2.厚度：15cm 3.每隔5m设置一道缩缝，缝宽3～8mm, 深度不小于4cm 4.压纹、塑料膜养护、模板等综合考虑 | m2 | 450
本页小计
合 计

## 表E.3.1 措施项目清单计价表【市政工程】3.3
表E.3.1 措施项目清单计价表
工程名称：市政工程 |  |  | 标段：丰县首羡镇2026年一事一议财政奖补道路建设工程项目 | 第1页 共2页
序号 | 项目编码 | 项目名称 | 工作内容 | 价格(元) | 备注
通用措施项目
1 | 041201019001 | 安全生产
2 | 041201017001 | 文明施工
3 | 041201018001 | 环境保护
4 | 041201016001 | 临时设施
5 | 041201020001 | 冬雨季施工增加
6 | 041201021001 | 夜间施工增加
7 | 041201022001 | 特殊地区施工增加
8 | 041201023001 | 二次搬运
9 | 041201024001 | 已完工程及设备保护
10 | 041201025001 | 既有建(构)筑物、设施保护
11 | 041201026001 | 按质论价
12 | 041201027001 | 建筑工人实名制
13 | 041201028001 | 特殊施工降效
14 | 041201029001 | 交通组织维护
15 | 041201030001 | 协管
专业措施项目
16 | 041201001001 | 脚手架
17 | 041201004001 | 施工排水
18 | 041201005001 | 施工降水
19 | 041201006001 | 围堰
20 | 041201007001 | 筑岛
本页小计 |  |  |  |  | -
注：措施项目清单费用构成详见本标准表E.3.2，大型机械进出场及安拆费用组成见本标准表E.3.4。
表E.3.1 措施项目清单计价表
工程名称：市政工程 |  |  | 标段：丰县首羡镇2026年一事一议财政奖补道路建设工程项目 | 第2页 共2页
序号 | 项目编码 | 项目名称 | 工作内容 | 价格(元) | 备注
21 | 041201008001 | 便道
22 | 041201009001 | 便桥
23 | 041201012001 | 大型机械设备进出场及安拆
本页小计 |  |  |  |  | -
合 计 |  |  |  |  | -
注：措施项目清单费用构成详见本标准表E.3.2，大型机械进出场及安拆费用组成见本标准表E.3.4。

## 表E.4.1 其他项目清单计价表【市政工程】3.4
表E.4.1 其他项目清单计价表
工程名称：市政工程 |  |  | 标段：丰县首羡镇2026年一事一议财政奖补道路建设工程项目 |  | 第1页 共1页
序号 | 项目名称 | 暂估(暂定) 金额(元) | 结算(确定) 金额(元) | 调整金额± (元) | 备注
1 | 暂列金额 | 70000.00 |  |  | 详见本标准表E.4.2
2 | 专业工程暂估价 |  |  |  | 详见本标准表E.4.3
3 | 计日工 |  |  |  | 详见本标准表E.4.4
4 | 总承包服务费 |  |  |  | 详见本标准表E.4.5
5 | 合同中约定的其他项目
合 计 |  | 70000.00 |  |  | -

## 表E.4.2 暂列金额明细表【市政工程】3.5
表E.4.2 暂列金额明细表
工程名称：市政工程 |  |  |  | 标段：丰县首羡镇2026年一事一议财政奖补道路建设工程项目 |  |  | 第1页 共1页
序号 | 项目名称 | 计算基础 | 费率(%) | 暂定金额(元) | 确定金额(元) | 调整金额±(元) | 备注
1 | 合同价格调整暂列金额 |  |  | 70000.00
1.1 | 合同价格调整暂列金额 | 70000.00 | 100 | 70000.00
2 | 未确定工程暂列金额
3 | 未确定服务暂列金额
4 | 未确定其他暂列金额
本页小计 |  | - | - | 70000.00 |  |  | -
合 计 |  | - | - | 70000.00 |  |  | -
注：1 本表由招标人填写“暂定金额”总额，采用费率计价方式计算暂定金额的，应分别填写“计算基础”“费率”，并计算填写“暂定金额”；采用总价计价方式计算暂定金额的，可直接填写“暂定金额”； 2 投标人应将上述暂定金额填写并计入投标总价； 3 结算时应按合同约定计算并填写“确定金额”。

## 表E.5.1 增值税计价表【市政工程】3.6
表E.5.1 增值税计价表
工程名称：市政工程 |  |  | 标段：丰县首羡镇2026年一事一议财政奖补道路建设工程项目 |  | 第1页 共1页
序号 | 项目名称 | 计算基础说明 | 计算基础 | 税率(%) | 金额（元）
1 | 增值税 | 分部分项工程+措施项目+其他项目-专业工程暂估价-除税甲供材料和甲供设备费 |  | 9
合计