## 报价汇总表
报价汇总表（1.1-1.5）
备注栏
建设单位： | 句容市人民政府崇明街道办事处
工程名称： | 句容市崇明街道2026年开放式小区零星应急维修服务
项目总报价（小写）：
（大写）：
供应商全称：
报价时间：

## 全费用工程量清单与计价表(清单)【市政工程】1.1
全费用服务清单
工程名称：市政工程
序号 | 项目名称 | 项目特征描述 | 计量 单位 | 工程量 | 全费用金额(元)
[5 empty] | 全费用单价 | 综合合价 | 备注
拆除工程
1 | 锯缝机锯缝 | 1、路面剧缝 | m | 1640.7
2 | 拆除路面 | 1、材质：混凝土路面 | m3 | 440.33
3 | 铣刨路面 | 1、沥青路面铣刨3~4cm厚 | m2 | 2400
4 | 余方弃置 | 1、拆除的混凝土路面及管道等垃圾外运,运距投标人自行考虑 | m3 | 461.52
土石方工程
5 | 挖沟槽土方 | 1、土壤类别：三类土 2、挖土深度：详见图纸设计 | m3 | 1991.85
6 | 回填方 | 1.坑、槽回填5%水泥+石屑 | m3 | 262.43
7 | 回填方 | 1.填土夯实 槽、坑 | m3 | 546.97
8 | 余方弃置 | 1、余方外运，外运距离投标单位自行考虑 | m3 | 469.88
恢复工程
9 | 水泥混凝土 | 1、混凝土强度等级:C30混凝土路面恢复(含模板、养护) 2、厚度:15cm 3、伸缩缝：双丙聚氨脂密封处理@5m | m2 | 750
10 | 封层 | 1、稀浆封层(ES-2型乳化沥青) | m2 | 200
11 | 沥青混凝土 | 1、6cm厚中粒式沥青混凝土（人工摊铺） | m2 | 200
管网工程
12 | 混凝土管 | 1、垫层、基础材质及厚度:100mm厚C15混凝土垫层 2、管座材质:范围内C15混凝土180°包封 3、规格:d300钢筋混凝土管道(Ⅱ)，承插式橡胶圈接口 | m | 50
13 | 混凝土管 | 1、垫层、基础材质及厚度:100mm厚C15混凝土垫层 2、管座材质:范围内C15混凝土180°包封 3、规格:d400钢筋混凝土管道(Ⅱ)，承插式橡胶圈接口 | m | 50
14 | 混凝土管 | 1、垫层、基础材质及厚度:100mm厚C15混凝土垫层 2、管座材质:范围内C15混凝土180°包封 3、规格:d500钢筋混凝土管道(Ⅱ)，承插式橡胶圈接口 | m | 50
15 | 混凝土管 | 1、垫层、基础材质及厚度:100mm厚C15混凝土垫层 2、管座材质:范围内C15混凝土180°包封 3、规格:d600钢筋混凝土管道(Ⅱ)，承插式橡胶圈接口 | m | 50
16 | 塑料管管件 | 1.材质及规格：管件弯头 PVC-U(用于De110管连接使用) | 个 | 40
17 | 塑料管 | 1、垫层、基础材质及厚度:120°腋角及管底150mm厚中粗砂垫层 2、材质及规格:φ110PVC-U排水管 | m | 350
18 | 塑料管 | 1、垫层、基础材质及厚度:120°腋角及管底150mm厚中粗砂垫层 2、规格:DN200HDPE中空双壁缠绕管(SN8、承插式橡胶圈接口) | m | 50
19 | 塑料管 | 1、垫层、基础材质及厚度:120°腋角及管底150mm厚中粗砂垫层 2、规格:DN300HDPE中空双壁缠绕管(SN8、承插式橡胶圈接口) | m | 250
20 | 塑料管 | 1、垫层、基础材质及厚度:120°腋角及管底150mm厚中粗砂垫层 2、规格:DN400HDPE中空双壁缠绕管(SN8、承插式橡胶圈接口) | m | 150
21 | 塑料管 | 1、垫层、基础材质及厚度:120°腋角及管底150mm厚中粗砂垫层 2、规格:DN500HDPE中空双壁缠绕管(SN8、承插式橡胶圈接口) | m | 50
22 | 塑料管 | 1、垫层、基础材质及厚度:120°腋角及管底150mm厚中粗砂垫层 2、规格:DN600HDPE中空双壁缠绕管(SN8、承插式橡胶圈接口) | m | 50
23 | 管道闭水试验 | 1、污水管道闭水试验 2、DN400内 | m | 450
24 | 管道闭水试验 | 1、污水管道闭水试验 2、DN600内 | m | 100
25 | 管道疏通 | 1、管道疏通 2、管内垃圾外运,运距投标人自行考虑 | m | 10000
26 | 新砌雨水篦子 | 1、雨水箅子及圈口材质、型号、规格:40*50cm球墨铸铁成套雨水篦子 2、垫层、基础材质及厚度:100mm厚C15混凝土垫层 3、砌筑材料品种、规格:M10水泥砂浆砌MU20混凝土标准砖砌240mm厚 4、勾缝、抹面要求:20厚1:2防水水泥砂浆内抹面 | 座 | 20
27 | 雨水口(0.7*0.4*0.72m) | 1、雨水箅子及圈口材质、型号、规格：铸铁雨水篦子50*80cm 2、详见图集16S581 39页 | 座 | 10
28 | 铸铁雨水篦子更换 | 1、雨水箅子及圈口材质、型号、规格:60*60CM 2、更换重型铸铁雨水篦子(含配套井圈) | 座 | 10
29 | 混凝土雨水篦子更换 | 1、雨水箅子及圈口材质、型号、规格:DN700mm 2、更换混凝土雨水篦子(含配套井圈) | 座 | 90
30 | 整体化粪池 | 1、型号、规格:长2m*宽1m*深1m 2、机械清理 3、垃圾外运投标人自行考虑 | 座 | 400
31 | 整体化粪池 | 1、型号、规格:长2m*宽1m*深1m 2、人工清理 3、垃圾外运投标人自行考虑 | 座 | 100
32 | 废料弃置 | 1、化粪池垃圾外运 2、运距由投标人自行考虑 | m3 | 600
33 | 窨井清理 | 1、现状检查井清理 2、垃圾外运投标人自行考虑 | 座 | 500
34 | 轻型钢纤维混凝土窨井井盖更换 | 1、尺寸:80*80cm 2、材质:轻型钢纤维混凝土窨井井盖更换(含配套井圈) | 套 | 50
35 | 重型钢纤维混凝土窨井井盖更换 | 1、尺寸:80*80cm 2、材质:重型钢纤维混凝土窨井井盖更换(含配套井圈) | 套 | 20
36 | 重型铸铁窨井盖更换 | 1、尺寸:50*40cm 2、材质:重型铸铁窨井盖更换(含配套井圈) | 套 | 20
37 | 钢纤维混凝土井盖井圈更换 | 1、尺寸:φ0.8m 2、材质:钢纤维混凝土井盖井圈更换 | 套 | 20
38 | 钢纤维混凝土井圈井盖更换 | 1、尺寸:0.6*0.6m方形井 2、材质:钢纤维混凝土井圈井盖更换 | 套 | 50
39 | 盖板、井圈 | 1.构件名称：0.5*0.8m镀锌格珊盖板，厚6cm | m | 100
40 | 预制混凝土井（∅700检查井新建） | 1、检查井底部采用10cm级配碎石基础 2、井深按1.5m计算 3、含包塑爬梯、防坠网 3、其他参考苏S13-2022 页11 | 座 | 15
41 | 预制混凝土井（∅1000检查井新建） | 1、检查井底部采用10cm级配碎石基础 2、井深按1.5m计算 3、含包塑爬梯、防坠网 4、其他参考苏S13-2022页13 | 座 | 3
42 | 混凝土模块井（∅700污水检查井新建） | 1、检查井底部采用10cm级配碎石基础 2、井深按1.5m计算 3、含包塑爬梯、防坠网 4、其他参考12S522页19、20 | 座 | 8
43 | 混凝土模块井（∅900污水检查井新建） | 1、检查井底部采用10cm级配碎石基础 2、井深按1.5m计算 3、含包塑爬梯、防坠网 4、其他参考12S522页21、22 | 座 | 5
44 | 混凝土模块井（∅1100污水检查井新建） | 1、检查井底部采用10cm级配碎石基础 2、井深按1.5m计算 3、含包塑爬梯、防坠网 4、其他参考12S522页21、22 | 座 | 5
45 | 防坠落装置安装 | 1、304不锈钢膨胀螺栓挂钩和尼龙网 2、尺寸∅700 | 个 | 600
46 | CCTV管道检测 | 1、CCTV检测报告: 绘制雨污水管线CCTV检测平面图（CAD、2000坐标系），报告以及视频影像资料，并在平面图上明确缺陷管道及检查井的等级、位置、缺陷管道的长度。 | m | 2000
47 | 成品化粪池 | 1.材质：玻璃钢 2.尺寸：3m³ | 座 | 5
48 | 排水沟、截水沟 | 1、新建砖砌排水沟，300*300mm 2、24cm厚M10水泥砂浆砌MU15砖砌 3、2cm厚1:2防水砂浆粉刷面层 4、10cm厚C15混凝土浇筑，5cm碎石垫层 5、6cm厚C25预制砼盖板 | m | 150
道路
49 | 水泥混凝土 | 1、混凝土强度等级:C30混凝土路面恢复(含模板、养护) 2、厚度:10cm 3、双丙聚氨脂密封处理@5m | m2 | 1450
50 | 水泥混凝土 | 1、混凝土强度等级:C30混凝土路面恢复(含模板、养护) 2、厚度:15cm 3、双丙聚氨脂密封处理@5m | m2 | 800
51 | 拆除侧、平(缘)石 | 1、老路牙及侧石拆除 2、建筑垃圾装车外运,运距投标人自行考虑 | m | 100
52 | 安砌侧（平、缘）石 | 1、材料品种、规格:30*15cm混凝土路缘石 2、基础、垫层:材料品种、厚度:5厚C20砼基础 | m | 100
53 | 安砌侧(平、缘)石 | 1.材料品种、规格：30*15cm混凝土侧石 2.垫层材料品种、厚度：5厚C20砼基础 | m | 100
54 | 沥青混凝土 | 1、沥青品种:PC-3乳化沥青(0.5L/平方米) 2、沥青混凝土种类:5cm中粒式沥青混凝土 | m2 | 700
55 | 沥青混凝土 | 1、沥青品种:PC-3乳化沥青(0.5L/平方米) 2、沥青混凝土种类:7cm中粒式沥青混凝土 | m2 | 700
56 | 井周加固 | 1、井周砼板250*250*15cm 2、非泵砼C30 | m3 | 29.81
57 | 钢筋网片 | 1.钢筋种类：三级钢 2.钢筋规格：详见图纸 | t | 6.120
58 | 标线 | 1.材料品种：热熔漆标线(含反光珠) 2.类型：10cm、15cm | m2 | 450
59 | 施工护栏 | 1、护栏类型：彩钢板围挡 2、护栏高度：满足规范及设计要求 | m | 500
60 | 暂列金额 （已含税） | 1、用于清单外不可预见费用 | 项 | 1 | 54500 | 54500 | 1.本条为不可竞争费，不得修改，否则按无效标处理。 2.供应商报价时将此部分费用直接汇总至小计合计中即可。
小计合计

## 全费用工程量清单与计价表(清单)【绿化工程】1.2
全费用服务清单
工程名称：绿化工程
序号 | 项目名称 | 项目特征描述 | 计量 单位 | 工程量 | 全费用金额(元)
[5 empty] | 全费用单价 | 综合合价 | 备注
1 | 栽植绿篱 | 1.种类：法国冬青 2.株高：200cm 3.单排/双排，每单排/双排单位长度株数：双排，每米一棵 4.养护期：三级养护、一年 | m | 100
2 | 铺种草皮 | 1、草皮种类:麦冬 2、铺种方式:满铺 3、养护期:三级养护、一年 | m2 | 100
3 | 铺种草皮 | 1、草皮种类:天堂草 2、铺种方式:满铺 3、养护期:三级养护、一年 | m2 | 100
4 | 砍伐乔木 | 1、树干胸径:30cm以内 2、含砍树、起挖树根、清理现场 3、垃圾外运投标人自行考虑 | 株 | 100
5 | 砍伐乔木 | 1、树干胸径:30cm以外 2、含砍树、起挖树根、清理现场 3、垃圾外运投标人自行考虑 | 株 | 85
6 | 修葺乔木 | 1、树干胸径:乔木胸径40cm以内修葺 2、垃圾外运投标人自行考虑 3、修葺应满足建设单位要求，投标人应自行探勘现场，合理报价，结算不作调整 | 株 | 700
7 | 修葺乔木 | 1、树干胸径:乔木胸径40cm以上修葺 2、垃圾外运投标人自行考虑 3、修葺应满足建设单位要求，投标人应自行探勘现场，合理报价，结算不作调整 | 株 | 100
小计合计

## 全费用工程量清单与计价表(清单)【修缮土建工程】1.3
全费用服务清单
工程名称：修缮土建工程
序号 | 项目名称 | 项目特征描述 | 计量 单位 | 工程量 | 全费用金额(元)
[5 empty] | 全费用单价 | 综合合价 | 备注
维修
1 | 砖砌体拆除 | 1、砌体名称：砖砌体 | m3 | 50
2 | 多孔砖墙 | 1、砖品种、规格、强度等级:240mm厚多孔砖墙、M7.5水泥砂浆砌筑 | m3 | 72
3 | 墙面一般抹灰 | 1、12厚1:3水泥砂浆打底 2、8厚1:2.5水泥砂浆面层 | m2 | 600
4 | 立面抹灰层拆除(外墙面层） | 1、外墙抹灰面拆除至基层 | m2 | 800
5 | 立面抹灰层拆除（内墙） | 1、内墙抹灰面拆除至基层 | m2 | 500
6 | 建筑垃圾外运 | 1、建筑垃圾外运 2、运距由投标人自行考虑 | m3 | 76
7 | 墙面一般抹灰（外墙） | 1、12厚1:3水泥砂浆打底 2、8厚1:2.5水泥砂浆面层 3、刷水泥浆一遍 | m2 | 800
8 | 墙面一般抹灰（内墙） | 1、20厚1:1:6混合砂浆抹灰 2、刷水泥浆一遍 | m2 | 500
9 | 屋面卷材防水 | 1、原屋面清理、20厚1:3水泥砂浆找平层 2、卷材品种、规格、厚度:4厚SBS改性沥青防水卷材 3、25厚防水砂浆一道 | m2 | 100
10 | 金属（塑钢、断桥）窗 | 1、窗代号及洞口尺寸:1500*1200mm 2、框、扇材质:塑钢窗 3、玻璃品种、厚度:5mm单层钢化玻璃 4、含五金件 | m2 | 18
11 | 抹灰面油漆 | 1、外墙面 2、批腻子两遍 3、刮底漆一遍 4、弹性涂料两道 | m2 | 800
12 | 抹灰面油漆 | 1、满刷901胶一遍。 2、刮批腻子:耐水腻子分2遍刮平。 3、内墙乳胶漆两遍 | m2 | 500
13 | 墙面防水 | 1、涂膜厚度、遍数：K11防水两遍 | m2 | 1300
14 | 落水管 | 1、排水管品种、规格:PVC-U、φ110 2、室外落水管损坏处更换 | m | 100
15 | 金属扶手、栏杆、栏板 | 1、类型:不锈钢管护栏，氟碳烤漆饰面 2、旧护栏拆除,垃圾外运 3、规格、型号:1.2m高 4、样式详见图纸 | m | 200
膜结构车棚
16 | 挖基坑土方 | 1、人工挖基础基坑 | m3 | 17.25
17 | 余方弃置 | 1、余土外运，运距自行考虑 | m3 | 17.25
18 | 独立基础 | 1、混凝土基础(含模板) 2、混凝土种类：预拌现浇非泵送砼 3、混凝土强度等级：C30 | m3 | 0.06
19 | 筏形基础 | 1、地坪砼浇筑(含模板) 2、预拌现浇非泵送砼 3、砼等级：C30 | m3 | 10.42
20 | 现浇构件钢筋 | 1、钢筋种类、规格：二级钢12以内 | t | 1.134
21 | 预埋铁件 | 1、铁件制作、安装 2、Q235 | t | 0.262
22 | 钢柱 | 1、镀锌型材，Q355B 2、HW175X175X7.5X11 | t | 1.496
23 | 钢梁 | 1、镀锌型材，Q355B 2、HW100X100X6X8 | t | 1.014
24 | 钢支撑、钢拉条 | 1、镀锌型材，Q355B 2、方管50X80X4X4 | t | 0.827
25 | 零星钢构件 | 1、零星镀锌方管 2、Q355B | t | 0.677
26 | 金属面油漆 | 1、氟碳漆饰面一底两面 | m2 | 115.28
27 | 膜结构屋面 | 1、膜材PVDF 2、1100g | m2 | 91
28 | 石材楼地面 | 1、18厚芝麻白陶瓷生态仿石烧面 2、30厚1:3水泥砂浆粘贴层 | m2 | 104.16
小计合计

## 全费用工程量清单与计价表(清单)【修缮安装工程】1.4
全费用服务清单
工程名称：修缮安装工程
序号 | 项目名称 | 项目特征描述 | 计量 单位 | 工程量 | 全费用金额(元)
[5 empty] | 全费用单价 | 综合合价 | 备注
楼道灯更换工程
1 | 管线维修 | 1、触控开关、线路维修、更换 | 项 | 1
2 | 楼道灯 | 1、名称:楼道灯更换 2、型号:吸顶灯 3、规格:28w | 套 | 4000 | （31.06（不可修改）+其他费用单价） |  | 1.为保障灯具质量，本条清单中涉及主材：楼道灯（吸顶灯28W）价格为材料暂估价：31.06元（除税）/套，为不可竞争费且不可修改，否则视为无效响应，按废标处理。 2.供应商针对此条报价时需要综合考虑材料暂估价部分税金、人工安装、机械使用等其他费用单价，汇总至小计合计中。 3.其他费用单价可自主修改填报。
3 | 水龙头更换 | 1、材质：不锈钢 | 个(组) | 50
4 | 一体式蹲式大便器 | 1、材质：一体式蹲式大便器 2、组装形式：感应式 3、附件名称、数量：含配套附件 | 组 | 20
5 | 大便器 | 1、规格、类型：座便器 2、附件名称、数量：含配套附件 | 组 | 10
6 | 更换马桶盖 | 1、材质：塑料 2、附件名称、数量：更换损坏马桶盖及配套附件 | 组 | 10
7 | 大便器 | 1、材质：同材质 2、附件名称、数量：大便器配件更换 | 组 | 10
8 | 更换感应器 | 1、附件名称、数量：更换损坏感应器 | 组 | 10
9 | 损坏上下水软管更换 | 1、材质：同材质 2、附件名称、数量：损坏软管及配套附件更换 | 组 | 20
10 | 螺纹阀门 | 1、类型：闸阀 2、材质：不锈钢 3、闸阀更换 | 个 | 10
11 | 螺纹阀门 | 1、类型：闸阀 2、材质：不锈钢 3、三角阀更换 | 个 | 10
12 | 小便器（更换） | 1、材质：陶瓷 2、组装形式：感应式 3、附件名称、数量：含配套附件 | 组 | 10
13 | 洗脸盆 | 1、材质：陶瓷 2、规格、类型：洗手池更换 | 组 | 25
14 | 洗脸盆 | 1、材质：不锈钢 2、规格、类型：洗手池更换 | 组 | 25
小计合计

## 全费用工程量清单与计价表(清单)【路灯及交通设施工程】1.5
全费用服务清单
工程名称：路灯及交通设施工程
序号 | 项目编码 | 项目名称 | 项目特征描述 | 计量 单位 | 工程量 | 全费用金额(元)
[6 empty] | 全费用单价 | 综合合价 | 备注
路灯及交通设施工程
1 | 040805001001 | 一般路灯 | 1、名称:一般路灯维修 2、已坏路灯拆除更换,含拉线及垃圾外运 3、规格:40w 4、含登高脚手费用 | 套 | 500
2 | 040805001002 | 杆式太阳能照明灯 | 1、名称:杆式太阳能路灯(含管线预埋) 2、灯杆材质、高度:4m 3、光源数量:LED、100w 4、垫层、基础:厚度、材料品种、强度等级:500*500*600mmC25混凝土基础(含基础土方开挖) 5、含预埋螺栓及法兰盘 6、储能要求：需保证冬天晴天亮灯至少10小时 | 套 | 70
3 | 040805001003 | 杆式照明灯 | 1、名称:杆式路灯(含基础开挖) 2、灯杆材质、高度:3m 3、光源数量:LED、100w(含管线预埋) 4、垫层、基础:厚度、材料品种、强度等级:500*500*600mmC25混凝土基础(含基础土方开挖) 5、含预埋螺栓及法兰盘 6、储能要求：需保证冬天晴天亮灯至少10小时 | 套 | 20
4 | 040805001004 | 壁挂式太阳能照明灯 | 1、名称:壁挂式太阳能路灯 2、型号:LED80W 3、含登高脚手费用 4、储能要求：需保证冬天晴天亮灯至少10小时 | 套 | 200
5 | 040205003001 | 广角镜安装 | 1、道路拐角广角凸面镜 2、80cm广角镜,2.5m镀锌立柱 3、500*500*600mmC25混凝土基础(含基础开挖) 4、含预埋螺栓、钢板、加劲板 | 个 | 10
6 | 040103002001 | 余方弃置 | 1、余方外运，外运距离投标单位自行考虑 | m3 | 15
7 | 040205019001 | 减速垄 | 1、拆除原橡胶减速带（含拆除原膨胀螺丝） 2、安装宽30cm、高5cm橡胶减速带（含重新安装需要的辅材等） | m | 100
8 | 040205018001 | 警示柱 | 1、限行桩安装 | 根 | 15
小计合计