## 表E.1.1 单位工程汇总表
单位工程汇总表
工程名称：道路工程 |  | 标段： |  | 第 1 页 共 1 页
序号 | 项目内容 |  | 金额(元)
1 | 分部分项工程费
1.1 | 主路
1.2 | 新老路搭接处
2 | 措施项目费
2.1 | 通用措施项目
2.1.1 | 其中：安全生产
3 | 其他项目费
3.1 | 其中：暂列金额
3.2 | 其中：专业工程暂估价
3.3 | 其中：计日工
3.4 | 其中：总承包服务费
3.5 | 其中：合同中约定的其他项目
4 | 增值税
合计
注：1 专业工程暂估价为已含税价格，在计算增值税计算基础时不应包含专业工程暂估价金额；
2 本表适用于以单项工程、单位工程等为工程量清单编制对象的工程。

## 表E.2.1 分部分项工程项目清单计价表
分部分项工程项目清单计价表
工程名称：道路工程 |  |  |  | 标段： |  |  |  | 第 1 页 共 3 页
序号 | 项目编码 | 项目名称 | 项目特征描述 |  | 计量 单位 | 工程量 | 金额（元）
[7 empty] | 综合单价 |  | 合价 | 其中
材料暂估价
|  | 主路 |  |  |  | 1
1 | 040202001001 | 石灰稳定土 | 1.含灰量:12% 2.厚度:20cm 3.压实度满足设计要求 4.集中消解石灰 5.洒水养护 6.按现场状况决定是否外购土，如需外购土，则另计在"外购土方"清单项中 |  | m2 | 4200
2 | 040202014001 | 水泥稳定碎石 | 1.水泥含量:4.5% 2.厚度:36cm，分两层摊铺 3.压实度满足设计要求 4.洒水养护 5.锯缝、铺聚酯玻纤布等满足图纸 |  | m2 | 3900
3 | 040203005001 | 封层 | PC-1型乳化沥青下封层，详见图纸 |  | m2 | 3680
4 | 040203003001 | 透层 | 透层油采用PC-2乳化沥青，透层油的用量为0.5-0.7kg/m2 |  | m2 | 3680
5 | 040203006001 | 沥青混凝土 | 1.沥青品种:AC-25C粗粒式沥青混凝土 2.厚度:8cm |  | m2 | 3680
6 | 040203004001 | 粘层 | 粘层沥青采用改性乳化沥青，洒布数量为0.2-0.3kg/m2 |  | m2 | 3680
7 | 040203006002 | 沥青混凝土 | 1.沥青品种:AC-13C细粒式SBS改性沥青混凝土 2.厚度:4cm |  | m2 | 3680
本页小计
分部分项工程项目清单计价表
工程名称：道路工程 |  |  |  | 标段： |  |  |  | 第 2 页 共 3 页
序号 | 项目编码 | 项目名称 | 项目特征描述 |  | 计量 单位 | 工程量 | 金额（元）
[7 empty] | 综合单价 |  | 合价 | 其中
材料暂估价
8 | 040204004001 | 平石 | 1.材料品种、规格:花岗岩 2.尺寸:20cm*10cm*100cm 3.基础、垫层：材料品种、厚度:C15混凝土（另计） 4.综合考虑转弯处弧形 |  | m | 488
9 | 040204004002 | 侧石 | 1.材料品种、规格:花岗岩 2.尺寸:12cm*30cm*100cm 3.基础、垫层：材料品种、厚度:C15混凝土（另计） 4.综合考虑转弯处弧形 |  | m | 488
10 | 040204004003 | 平石、侧石基础 | C15混凝土，含抗肩等，详见图纸 |  | m3 | 25
11 | 040803004001 | 管线360°包封 | 现状管线C30混凝土360°包封，管径400mm以内 |  | m | 50
12 | 040501005001 | 塑料管 | 预留DN110 PE实壁管，360°混凝土包封 |  | m | 50
13 | 040501003001 | 钢管 | 预留DN110镀锌钢管，360°混凝土包封 |  | m | 100
14 | 050103016001 | 播植草(灌木)籽 | 播撒草籽 |  | m2 | 2280
|  | 新老路搭接处 |  |  |  | 1
15 | 041001001001 | 拆除路面 | 清除原道路基层，废料外运，综合考虑废料残值 |  | m2 | 55
16 | 041001004001 | 铣刨路面 | 铣刨原道路面层，废料外运，综合考虑废料残值 |  | m2 | 110
本页小计
分部分项工程项目清单计价表
工程名称：道路工程 |  |  |  | 标段： |  |  |  | 第 3 页 共 3 页
序号 | 项目编码 | 项目名称 | 项目特征描述 |  | 计量 单位 | 工程量 | 金额（元）
[7 empty] | 综合单价 |  | 合价 | 其中
材料暂估价
17 | 040201021001 | 土工合成材料 | 玻纤格栅 |  | m2 | 110
18 | 040202014002 | 水泥稳定碎石 | 1.水泥含量:4.5% 2.厚度:18cm 3.压实度满足设计要求 4.洒水养护 |  | m2 | 110
19 | 040203005002 | 封层 | PC-1型乳化沥青下封层，详见图纸 |  | m2 | 110
20 | 040203003002 | 透层 | 透层油采用PC-2乳化沥青，透层油的用量为0.5-0.7kg/m2 |  | m2 | 110
21 | 040203006003 | 沥青混凝土 | 1.沥青品种:AC-25C粗粒式沥青混凝土 2.厚度:8cm |  | m2 | 110
22 | 040203004002 | 粘层 | 粘层沥青采用改性乳化沥青，洒布数量为0.2-0.3kg/m2 |  | m2 | 110
23 | 040203006004 | 沥青混凝土 | 1.沥青品种:AC-13C细粒式沥青混凝土 2.厚度:4cm |  | m2 | 110
本页小计
合 计

## 表E.3.1 措施项目清单计价表
措施项目清单计价表
工程名称：道路工程 |  |  | 标段： |  | 第 1 页 共 1 页
序号 | 项目编码 | 项目名称 |  | 工作内容 |  | 价格（元） | 备注
1 | 041201019001 | 安全生产 |  |  |  |  | 详见明细表E.3.2
2 | 041201017001 | 文明施工 |  |  |  |  | 详见明细表E.3.2
3 | 041201018001 | 环境保护 |  |  |  |  | 详见明细表E.3.2
4 | 041201016001 | 临时设施 |  |  |  |  | 详见明细表E.3.2
5 | 041201020001 | 冬雨季施工增加 |  |  |  |  | 详见明细表E.3.2
6 | 041201021001 | 夜间施工增加 |  |  |  |  | 详见明细表E.3.2
7 | 041201022001 | 特殊地区施工增加 |  |  |  |  | 详见明细表E.3.2
8 | 041201023001 | 二次搬运 |  |  |  |  | 详见明细表E.3.2
9 | 041201024001 | 已完工程及设备保护 |  |  |  |  | 详见明细表E.3.2
10 | 041201025001 | 既有建(构)筑物、设施保护 |  |  |  |  | 详见明细表E.3.2
11 | 041201026001 | 按质论价 |  |  |  |  | 详见明细表E.3.2
12 | 041201027001 | 建筑工人实名制 |  |  |  |  | 详见明细表E.3.2
13 | 041201028001 | 特殊施工降效 |  |  |  |  | 详见明细表E.3.2
14 | 041201029001 | 交通组织维护 |  |  |  |  | 详见明细表E.3.2
15 | 041201030001 | 协管 |  |  |  |  | 详见明细表E.3.2
16 | 041201012001 | 大型机械设备进出场及安拆 |  |  |  |  | 详见明细表E.3.2
17 | 041201006001 | 围挡 |  |  |  |  | 详见明细表E.3.2
本页小计 | [6 empty] | --
合 计 | [6 empty] | --
注：措施项目清单费用构成详见本标准表 E.3.2，大型机械进出场及安拆费用组成见本标准表 E.3.4。

## 表E.3.2 措施项目清单构成明细分析表
措施项目清单构成明细分析表
工程名称：道路工程 |  |  |  | 标段： |  |  |  |  | 第 1 页 共 1 页
序号 | 项目编码 | 措施项目名称 | 计算基础 |  | 费率 （%） | 价格 （元） | 价格构成明细（元） | [5 empty] | 备注
[7 empty] | 人工费 | 材料费 |  | 施工机具使用费 | 管理费 | 利润
1 | 041201019001 | 安全生产 |  |  | 1.9
2 | 041201017001 | 文明施工
3 | 041201018001 | 环境保护
4 | 041201016001 | 临时设施
5 | 041201020001 | 冬雨季施工增加
6 | 041201021001 | 夜间施工增加
7 | 041201022001 | 特殊地区施工增加
8 | 041201023001 | 二次搬运
9 | 041201024001 | 已完工程及设备保护
10 | 041201025001 | 既有建(构)筑物、设施保护
11 | 041201026001 | 按质论价
12 | 041201027001 | 建筑工人实名制
13 | 041201028001 | 特殊施工降效
14 | 041201029001 | 交通组织维护
15 | 041201030001 | 协管
16 | 041201012001 | 大型机械设备进出场及安拆
17 | 041201006001 | 围挡
合 计
注:采用费率计价方式的，应分别填写“计算基础”、“费率”、“价格”列数值；采用总价计价方式的，可只填“价格”列数值。

## 表E.4.1 其他项目清单计价表
其他项目清单计价表
工程名称：道路工程 |  | 标段： |  |  |  | 第 1 页 共 1 页
序号 | 项目名称 |  | 暂估（暂定）金额（元） | 结算（确定）金额（元） | 调整金额± （元） |  | 备注
1 | 暂列金额 | [5 empty] | 详见本标准表 E.4.2
2 | 专业工程暂估价 | [5 empty] | 详见本标准表 E.4.3
3 | 计日工 | [5 empty] | 详见本标准表 E.4.4
4 | 总承包服务费 | [5 empty] | 详见本标准表 E.4.5
5 | 合同中约定的其他项目
合 计 | [6 empty] | —

## 表E.5.1 增值税计价表
增值税计价表
工程名称：道路工程 |  |  | 标段： |  | 第 1 页 共 1 页
序号 | 项目名称 | 计算基础说明 |  | 计算基础 |  | 税率(%) | 金额(元)
1 | 增值税 | 分部分项工程费+措施项目费+其他项目费-其中：专业工程暂估价-甲供材料费-甲供主材费-甲供设备费 |  |  |  | 9
合 计