## 表B.1.1 招标工程量清单封面【丰县首羡镇敬老院改造1.1
表B.1.1 招标工程量清单封面
丰县首羡镇敬老院改造项目 |  | 工程
招标工程量清单
招 标 人： |  | （盖章）
2026年08月19日

## 表C.1.1 招标工程量清单扉页【丰县首羡镇敬老院改造1.2
表C.1.1 招标工程量清单扉页
工程名称： | 丰县首羡镇敬老院改造项目
标段名称：
招 标 工 程 量 清 单
编 制 人： |  | (造价专业人员签字及盖章)
审 核 人： |  | (签字及盖章)
编 制 单 位： |  | (盖章)
法定代表人 或其授权人： |  | (签字或盖章)
招 标 人： |  | (盖章)
法定代表人 或其授权人： |  | (签字或盖章)
编 制 时 间： | 2026年08月19日

## 表E.1.1-2 单项工程汇总表【丰县首羡镇敬老院改造2.1
表E.1.1-2 单项工程汇总表
单项工程名称：丰县首羡镇敬老院改造项目 |  | 标段： |  | 第1页 共1页
序号 | 项目内容 | 金额(元) | 其中:(元)
|  |  | 专业工程暂估价 | 安全生产
1 | 首羡敬老院-拆除部分
2 | 首羡敬老院-装修部分
3 | 首羡敬老院-室外部分
4 | 首羡敬老院-电气
5 | 首羡敬老院-火灾报警
6 | 首羡敬老院-给排水
7 | 首羡敬老院-消防水
8 | 首羡敬老院-暖通
合 计
注：1 专业工程暂估价为已含税价格，在计算增值税计算基础时不应包含专业工程暂估价金额； 2 本表适用于以单项工程、单位工程等为工程量清单编制对象的工程。

## 表E.1.1-3 单位工程汇总表【首羡敬老院-拆除部分3.1
表E.1.1-3 单位工程汇总表
单位工程名称：首羡敬老院-拆除部分 | 标段： | 第1页 共1页
序号 | 项目内容 | 金额(元)
1 | 分部分项工程
2 | 措施项目
2.1 | 其中：安全生产
3 | 其他项目
3.1 | 其中：暂列金额
3.2 | 其中：专业工程暂估价
3.3 | 其中：计日工
3.4 | 其中：总承包服务费
3.5 | 其中：合同中约定的其他项目
4 | 增值税
合 计
注：1 专业工程暂估价为已含税价格，在计算增值税计算基础时不应包含专业工程暂估价金额； 2 本表适用以单项工程、单位工程等为工程量清单编制对象的工程。

## 表E.2.1 分部分项工程项目清单计价表【首羡敬老院-3.2
表E.2.1 分部分项工程项目清单计价表
工程名称：首羡敬老院-拆除部分 |  |  |  | 标段： |  |  | 第1页 共2页
序号 | 项目编码 | 项目名称 | 项目特征描述 | 计量 单位 | 工程量 | 金额（元）
[6 empty] | 综合单价 | 合价 | 其中
材料暂估价
1 | 011601001001 | 砖砌体拆除 | 1、公寓内卫生间门洞扩大 2、原0.8*2.m，扩大至1*2m | m2 | 19.6
2 | 011608002001 | 铲除涂料面 | 1、铲除部位名称：原涂料外墙面 2、铲除部位的截面尺寸：详见现场情况 | m2 | 3968.15
3 | 011608002002 | 铲除涂料面 | 1、铲除部位名称：原走廊及楼梯间墙面 2、铲除部位的截面尺寸：详见现场情况 | m2 | 9500
4 | 011605002001 | 立面块料拆除 | 1、饰面材料种类：300*600墙砖拆除 | m2 | 1243.8
5 | 011605001001 | 平面块料拆除 | 1、饰面材料种类：300*300地砖拆除 | m2 | 275.4
6 | 011605002002 | 立面块料拆除 | 1、饰面材料种类：块料踢脚线拆除 2、位置：走廊 | m2 | 82.33
7 | 011605001002 | 平面块料拆除 | 1、饰面材料种类：800*800地砖拆除 | m2 | 215
8 | 011606003001 | 天棚面龙骨及饰面拆除 | 1、拆除的基层类型：300*300集成扣板拆除 | m2 | 275.4
9 | 011606003002 | 天棚面龙骨及饰面拆除 | 1、拆除的基层类型：600*600矿棉板吊顶拆除 | m2 | 215
本页小计
表E.2.1 分部分项工程项目清单计价表
工程名称：首羡敬老院-拆除部分 |  |  |  | 标段： |  |  | 第2页 共2页
序号 | 项目编码 | 项目名称 | 项目特征描述 | 计量 单位 | 工程量 | 金额（元）
[6 empty] | 综合单价 | 合价 | 其中
材料暂估价
10 | 011610001001 | 木门窗拆除 | 1、门窗洞口尺寸：M1021 | 樘 | 51
11 | 011610002002 | 金属门窗拆除 | 1、门窗洞口尺寸：M1830 | 樘 | 8
12 | 011610002003 | 金属门窗拆除 | 1、门窗洞口尺寸：M1826 | 樘 | 5
13 | 011610002001 | 金属门窗拆除 | 1、门窗洞口尺寸：M0820 | 樘 | 49
14 | 011612002001 | 卫生洁具拆除 | 1、卫生洁具种类：马桶、洗脸盆 | 套 | 60
15 | 011609001001 | 靠墙扶手拆除 | 1、栏杆、栏板种类：硬塑料靠墙扶手 | m | 1597.48
16 | 01B001 | 家具搬运 | 1、房间床、柜子、桌子、椅子等家具搬运至甲方指定位置 2、投标人自行勘探现场，结算不予调整 | 项 | 1
17 | 01B002 | 垃圾外运 | 1、拆除垃圾清理外运 2、运距投标人自行考虑，结算不予调整 | 项 | 1
本页小计
合 计

## 表E.3.1 措施项目清单计价表【首羡敬老院-拆除部分3.3
表E.3.1 措施项目清单计价表
工程名称：首羡敬老院-拆除部分 |  |  | 标段： | 第1页 共1页
序号 | 项目编码 | 项目名称 | 工作内容 | 价格(元) | 备注
通用措施项目
1 | 011601009001 | 安全生产
2 | 011601007001 | 文明施工
3 | 011601008001 | 环境保护
4 | 011601006001 | 临时设施
5 | 011601010001 | 冬雨季施工增加
6 | 011601011001 | 夜间施工增加
7 | 011601012001 | 特殊地区施工增加
8 | 011601013001 | 二次搬运
9 | 011601014001 | 已完工程及设备保护
10 | 011601015001 | 既有建(构)筑物、设施保护
11 | 011601016001 | 按质论价
12 | 011601017001 | 建筑工人实名制
13 | 011601018001 | 特殊施工降效
14 | 011601019001 | 协管
专业措施项目
15 | 011601001001 | 脚手架
16 | 011601002001 | 垂直运输
17 | 011601004001 | 施工排水
18 | 011601005001 | 施工降水
19 | 011601003001 | 大型机械设备进出场及安拆
本页小计 |  |  |  |  | -
合 计 |  |  |  |  | -
注：措施项目清单费用构成详见本标准表E.3.2，大型机械进出场及安拆费用组成见本标准表E.3.4。

## 表E.4.1 其他项目清单计价表【首羡敬老院-拆除部分3.4
表E.4.1 其他项目清单计价表
工程名称：首羡敬老院-拆除部分 |  |  | 标段： |  | 第1页 共1页
序号 | 项目名称 | 暂估(暂定) 金额(元) | 结算(确定) 金额(元) | 调整金额± (元) | 备注
1 | 暂列金额 |  |  |  | 详见本标准表E.4.2
2 | 专业工程暂估价 |  |  |  | 详见本标准表E.4.3
3 | 计日工 |  |  |  | 详见本标准表E.4.4
4 | 总承包服务费 |  |  |  | 详见本标准表E.4.5
5 | 合同中约定的其他项目
合 计 |  |  |  |  | -

## 表E.5.1 增值税计价表【首羡敬老院-拆除部分】3.5
表E.5.1 增值税计价表
工程名称：首羡敬老院-拆除部分 |  |  | 标段： |  | 第1页 共1页
序号 | 项目名称 | 计算基础说明 | 计算基础 | 税率(%) | 金额（元）
1 | 增值税 | 分部分项工程+措施项目+其他项目-专业工程暂估价-除税甲供材料和甲供设备费 |  | 9
合计

## 表E.1.1-3 单位工程汇总表【首羡敬老院-装修部分4.1
表E.1.1-3 单位工程汇总表
单位工程名称：首羡敬老院-装修部分 | 标段： | 第1页 共1页
序号 | 项目内容 | 金额(元)
1 | 分部分项工程
1.1 | 房屋建筑与装饰工程
2 | 措施项目
2.1 | 其中：安全生产
3 | 其他项目
3.1 | 其中：暂列金额
3.2 | 其中：专业工程暂估价
3.3 | 其中：计日工
3.4 | 其中：总承包服务费
3.5 | 其中：合同中约定的其他项目
4 | 增值税
合 计
注：1 专业工程暂估价为已含税价格，在计算增值税计算基础时不应包含专业工程暂估价金额； 2 本表适用以单项工程、单位工程等为工程量清单编制对象的工程。

## 表E.2.1 分部分项工程项目清单计价表【首羡敬老院-4.2
表E.2.1 分部分项工程项目清单计价表
工程名称：首羡敬老院-装修部分 |  |  |  | 标段： |  |  | 第1页 共12页
序号 | 项目编码 | 项目名称 | 项目特征描述 | 计量 单位 | 工程量 | 金额（元）
[6 empty] | 综合单价 | 合价 | 其中
材料暂估价
房屋建筑与装饰工程
1 | 011406001001 | 抹灰面油漆 | 外墙真石漆 1、1.0厚面层涂料1道,颜色详立面线条和效果图 2、1.0厚主层涂料1道 3、根据设计进行分格 4、1.0厚底层涂料1道(抗碱封闭底漆) 5、基层修补平整 | m2 | 4500
2 | 011103003001 | PVC地板面层(聚氯乙烯) | 1、表面上保护蜡 2、2~4厚PVC(聚氯乙烯)块材面层，用专用胶粘剂粘铺，用滚简碾压2遍 3、3厚水泥基自流平砂浆基层 4、原有地面修补平整 | m2 | 1887.11
本页小计
表E.2.1 分部分项工程项目清单计价表
工程名称：首羡敬老院-装修部分 |  |  |  | 标段： |  |  | 第2页 共12页
序号 | 项目编码 | 项目名称 | 项目特征描述 | 计量 单位 | 工程量 | 金额（元）
[6 empty] | 综合单价 | 合价 | 其中
材料暂估价
3 | 011102003001 | 地砖楼面(有防水层) | 1、10厚防滑地砖(300X300),干水泥擦缝 2、30厚1:3干硬性水泥砂浆结合层,表面撒水泥粉 3、防水隔离层：1.5厚JSII水泥基防水涂料+1.5厚JSII水泥基防水涂料,铺设防水层时,防水材料应向上铺涂并超过套管上口且不低于300高 4、最薄处20厚C20细石混凝土向地漏坡找坡1%,抹平 5、界面剂一道 6、清理干净并拉毛的楼板基层 | m2 | 297.78
4 | 011102003002 | 块料楼地面 | 1、10厚防滑地砖(800X800),干水泥擦缝 2、30厚1:3干硬性水泥砂浆结合层,表面撒水泥粉 3、界面剂一道 4、清理干净并拉毛的楼板基层 | m2 | 248.16
本页小计
表E.2.1 分部分项工程项目清单计价表
工程名称：首羡敬老院-装修部分 |  |  |  | 标段： |  |  | 第3页 共12页
序号 | 项目编码 | 项目名称 | 项目特征描述 | 计量 单位 | 工程量 | 金额（元）
[6 empty] | 综合单价 | 合价 | 其中
材料暂估价
5 | 011105003001 | 块料踢脚线（走廊） | 1、8厚踢脚砖,DTG砂浆擦缝 2、5厚DTA砂浆粘贴 3、10厚DPM5砂浆(1:1:6水泥石灰砂浆)打底并划出纹道 4、界面剂一道 5、蒸压加气混凝土墙面修补平整 喷湿(原有踢脚线整理到基层） | m | 556.8
本页小计
表E.2.1 分部分项工程项目清单计价表
工程名称：首羡敬老院-装修部分 |  |  |  | 标段： |  |  | 第4页 共12页
序号 | 项目编码 | 项目名称 | 项目特征描述 | 计量 单位 | 工程量 | 金额（元）
[6 empty] | 综合单价 | 合价 | 其中
材料暂估价
6 | 011204003001 | 贴面砖防水墙面 | 1、5厚墙面砖(尺寸甲方自定),DTG砂浆勾缝或白水泥擦缝(粘贴前墙砖充分浸湿) 2、5厚DTA砂浆粘结层 3、防水层1.5厚聚合物水泥基复合防水涂料,共刷2道,横纵向各刷1道 4、8厚DP M20砂浆(1:2.5水泥砂浆)压实抹平,挂金属网(将水泥砂浆压入网孔) 5、6厚DP(DCA)M5砂浆(1:1:6水泥石灰膏砂浆)打底抹灰 6、界面剂道 7、用修补砂浆局部修补墙面,DP砂浆勾实接缝并拉毛接缝处粘贴耐碱玻纤网格布 | m2 | 1879.56
本页小计
表E.2.1 分部分项工程项目清单计价表
工程名称：首羡敬老院-装修部分 |  |  |  | 标段： |  |  | 第5页 共12页
序号 | 项目编码 | 项目名称 | 项目特征描述 | 计量 单位 | 工程量 | 金额（元）
[6 empty] | 综合单价 | 合价 | 其中
材料暂估价
7 | 011207001001 | 难燃PVC塑料护墙板 | 1、护墙板用自攻螺钉固定在龙骨上,螺钉间距300-400mm，钉头沉入板面0.5mm后用同色腻子补平 2、龙骨与墙面间隙填充防火岩棉厚度≥50mm A级防火)，提高整体防火性能。 3、轻钢龙骨用膨胀螺栓固定在墙面,间距600mm:木龙骨需先刷防火涂料2遍晾干后固定: 4、基层墙面修补平整 | m2 | 1252.58
8 | 011406001002 | 抹灰面油漆 | 1、防霉杀菌无机涂料二遍 2、3厚耐水腻子分遍找平 3、8厚DP M5砂浆（1:1：6水泥石灰砂浆）打底抹平 4、界面剂1道 5、用修补砂浆局部修补墙面,DP砂浆勾实接缝并拉毛接缝处粘贴耐碱玻纤网格布 | m2 | 9691.18
本页小计
表E.2.1 分部分项工程项目清单计价表
工程名称：首羡敬老院-装修部分 |  |  |  | 标段： |  |  | 第6页 共12页
序号 | 项目编码 | 项目名称 | 项目特征描述 | 计量 单位 | 工程量 | 金额（元）
[6 empty] | 综合单价 | 合价 | 其中
材料暂估价
9 | 011302001001 | 吊顶天棚 | 1、铝合金方板600x600与配套专用龙骨固定 2、与铝合金方板配套的专用下层副龙骨联结,间距600 3、与安装型式配套的专用上层主龙骨,间距<1200用吊件与钢筋吊杆联结后找平 4、6钢筋吊杆，双向中距<1200吊杆上部与板底预留吊环勾)固定 5、现浇混凝土板内预留(18钢筋吊环(勾)或在板底钻孔,固定镀锌膨胀栓双向中距<1200 6、位置：公寓、厨房、餐厅 | m2 | 1490.11
本页小计
表E.2.1 分部分项工程项目清单计价表
工程名称：首羡敬老院-装修部分 |  |  |  | 标段： |  |  | 第7页 共12页
序号 | 项目编码 | 项目名称 | 项目特征描述 | 计量 单位 | 工程量 | 金额（元）
[6 empty] | 综合单价 | 合价 | 其中
材料暂估价
10 | 011302001002 | 吊顶天棚 | 1、铝合金方板300x300与配套专用龙骨固定 2、与铝合金方板配套的专用下层副龙骨联结,间距600 3、与安装型式配套的专用上层主龙骨,间距<1200用吊件与钢筋吊杆联结后找平 4、6钢筋吊杆，双向中距<1200吊杆上部与板底预留吊环勾)固定 5、防潮层:1.2厚聚合物水泥防水涂料共刷2道横纵向各刷1道 6、现浇混凝土板内预留(18钢筋吊环(勾)或在板底钻孔,固定镀锌膨胀栓双向中距<1200 7、位置：卫生间 | m2 | 272.04
本页小计
表E.2.1 分部分项工程项目清单计价表
工程名称：首羡敬老院-装修部分 |  |  |  | 标段： |  |  | 第8页 共12页
序号 | 项目编码 | 项目名称 | 项目特征描述 | 计量 单位 | 工程量 | 金额（元）
[6 empty] | 综合单价 | 合价 | 其中
材料暂估价
11 | 010401003001 | 实心砖墙 | 1、部位：楼梯间封堵 2、砖品种、规格、强度等级：普通砖 3、墙体类型：120mm 4、砂浆强度等级、配合比：M5.0混合砂浆 5、双面水泥砂浆抹灰 | m3 | 23.6
12 | 010801002001 | 木质门带套 | 1、规格：1000*2100 2、实木复合门（颜色和样式由甲方确认） 3、成品木饰面门套 4、含执手锁、门吸、五金等配件 5、其他详见施工图及相关国家技术规范 | 樘 | 51
13 | 010802001001 | 金属（塑钢）门 | 1、门代号及洞口尺寸：M1020 2、门框或扇外围尺寸：1000*2000 3、门框、扇材质：门框采用50宽铝合金 4、玻璃品种、厚度：8厚磨砂钢化玻璃 | 樘 | 49
本页小计
表E.2.1 分部分项工程项目清单计价表
工程名称：首羡敬老院-装修部分 |  |  |  | 标段： |  |  | 第9页 共12页
序号 | 项目编码 | 项目名称 | 项目特征描述 | 计量 单位 | 工程量 | 金额（元）
[6 empty] | 综合单价 | 合价 | 其中
材料暂估价
14 | 010802003001 | 钢质防火门 | 1、门代号及洞口尺寸：M1830 2、门框、扇材质：钢制门框门扇，内置防火隔热芯材，配防火五金及闭门装置，符合现行防火规范及验收要求 | 樘 | 8
15 | 010802003002 | 钢质防火门 | 1、门代号及洞口尺寸：M1826 2、门框、扇材质：钢制门框门扇，内置防火隔热芯材，配防火五金及闭门装置，符合现行防火规范及验收要求 | 樘 | 2
16 | 010801004001 | 木质防火门 | 1、门代号及洞口尺寸：乙级防火门1521 2、镶嵌玻璃品种、厚度：阻燃木质门框门扇，填充防火芯材，配全套防火五金及闭门装置，满足乙级防火耐火极限要求。 | 樘 | 8
本页小计
表E.2.1 分部分项工程项目清单计价表
工程名称：首羡敬老院-装修部分 |  |  |  | 标段： |  |  | 第10页 共12页
序号 | 项目编码 | 项目名称 | 项目特征描述 | 计量 单位 | 工程量 | 金额（元）
[6 empty] | 综合单价 | 合价 | 其中
材料暂估价
17 | 010801004002 | 木质防火门 | 1、门代号及洞口尺寸：乙级防火门1226 2、镶嵌玻璃品种、厚度：阻燃木质门框门扇，填充防火芯材，配全套防火五金及闭门装置，满足乙级防火耐火极限要求。 | 樘 | 2
18 | 010801004003 | 木质防火门 | 1、门代号及洞口尺寸：甲级防火门1021 2、镶嵌玻璃品种、厚度：阻燃木质门框门扇，填充防火芯材，配全套防火五金及闭门装置，满足乙级防火耐火极限要求。 | 樘 | 1
19 | 010802001002 | 金属（塑钢）门 | 1、餐厅备餐间铝合金门M0921 | 樘 | 5
20 | 010802001003 | 金属（塑钢）门 | 1、治疗室、处置室铝合金门M1021 | 樘 | 2
21 | 011210003001 | 玻璃隔断 | 1、餐厅备餐间、治疗室、处置室铝合金玻璃隔断 | m2 | 76.71
本页小计
表E.2.1 分部分项工程项目清单计价表
工程名称：首羡敬老院-装修部分 |  |  |  | 标段： |  |  | 第11页 共12页
序号 | 项目编码 | 项目名称 | 项目特征描述 | 计量 单位 | 工程量 | 金额（元）
[6 empty] | 综合单价 | 合价 | 其中
材料暂估价
22 | 011503007001 | 塑料靠墙扶手 | 1、扶手材料种类、规格：140mm宽成品塑料靠墙扶手 2、表面防滑哑光处理，抗菌等级符合感染控制要求，无毒无味，易清洁 | m | 1597.48
23 | 011501003001 | 衣柜 | 1、2100*3000定制成品衣柜（颜色和样式由甲方确认） 2、满足甲方使用要求 | 个 | 36
24 | 01B001 | 床 | 1、1500*2000成品实木床（包含床头柜、颜色和样式由甲方确认） 2、满足甲方使用要求 | 个 | 12
25 | 01B003 | 床 | 1、900*2000成品医疗床 2、满足甲方使用要求 | 个 | 60
26 | 010810001001 | 窗帘 | 1、成品窗帘（遮光布 / 布艺窗帘） 2、轨道：罗马杆 | m2 | 324
27 | 01B006 | 餐桌 | 1、实木餐桌，长1.3米宽0.8米 2、每张桌子配4把椅子 | 套 | 21
本页小计
表E.2.1 分部分项工程项目清单计价表
工程名称：首羡敬老院-装修部分 |  |  |  | 标段： |  |  | 第12页 共12页
序号 | 项目编码 | 项目名称 | 项目特征描述 | 计量 单位 | 工程量 | 金额（元）
[6 empty] | 综合单价 | 合价 | 其中
材料暂估价
28 | 01B007 | 茶几、椅子 | 1、直径80cm木茶几 2、配套椅子2把 | 套 | 36
29 | 01B008 | 窗户维修 | 1、以实际发生面积为准 | 项 | 1
30 | 01B009 | 轻钢龙骨水泥板管道包封 | 1、轻钢龙骨骨架 2、水泥压力板封面，接缝处理 3、外侧水泥砂浆找平，按设计要求贴砖 | 个 | 49
本页小计
合 计

## 表E.3.1 措施项目清单计价表【首羡敬老院-装修部分4.3
表E.3.1 措施项目清单计价表
工程名称：首羡敬老院-装修部分 |  |  | 标段： | 第1页 共1页
序号 | 项目编码 | 项目名称 | 工作内容 | 价格(元) | 备注
通用措施项目
1 | 011601009001 | 安全生产
2 | 011601007001 | 文明施工
3 | 011601008001 | 环境保护
4 | 011601006001 | 临时设施
5 | 011601010001 | 冬雨季施工增加
6 | 011601011001 | 夜间施工增加
7 | 011601012001 | 特殊地区施工增加
8 | 011601013001 | 二次搬运
9 | 011601014001 | 已完工程及设备保护
10 | 011601015001 | 既有建(构)筑物、设施保护
11 | 011601016001 | 按质论价
12 | 011601017001 | 建筑工人实名制
13 | 011601018001 | 特殊施工降效
14 | 011601019001 | 协管
专业措施项目
15 | 011601001001 | 脚手架
16 | 011601002001 | 垂直运输
17 | 011601004001 | 施工排水
18 | 011601005001 | 施工降水
19 | 011601003001 | 大型机械设备进出场及安拆
本页小计 |  |  |  |  | -
合 计 |  |  |  |  | -
注：措施项目清单费用构成详见本标准表E.3.2，大型机械进出场及安拆费用组成见本标准表E.3.4。

## 表E.4.1 其他项目清单计价表【首羡敬老院-装修部分4.4
表E.4.1 其他项目清单计价表
工程名称：首羡敬老院-装修部分 |  |  | 标段： |  | 第1页 共1页
序号 | 项目名称 | 暂估(暂定) 金额(元) | 结算(确定) 金额(元) | 调整金额± (元) | 备注
1 | 暂列金额 |  |  |  | 详见本标准表E.4.2
2 | 专业工程暂估价 |  |  |  | 详见本标准表E.4.3
3 | 计日工 |  |  |  | 详见本标准表E.4.4
4 | 总承包服务费 |  |  |  | 详见本标准表E.4.5
5 | 合同中约定的其他项目
合 计 |  |  |  |  | -

## 表E.5.1 增值税计价表【首羡敬老院-装修部分】4.5
表E.5.1 增值税计价表
工程名称：首羡敬老院-装修部分 |  |  | 标段： |  | 第1页 共1页
序号 | 项目名称 | 计算基础说明 | 计算基础 | 税率(%) | 金额（元）
1 | 增值税 | 分部分项工程+措施项目+其他项目-专业工程暂估价-除税甲供材料和甲供设备费 |  | 9
合计

## 表E.1.1-3 单位工程汇总表【首羡敬老院-室外部分5.1
表E.1.1-3 单位工程汇总表
单位工程名称：首羡敬老院-室外部分 | 标段： | 第1页 共1页
序号 | 项目内容 | 金额(元)
1 | 分部分项工程
1.1 | 房屋建筑与装饰工程
2 | 措施项目
2.1 | 其中：安全生产
3 | 其他项目
3.1 | 其中：暂列金额
3.2 | 其中：专业工程暂估价
3.3 | 其中：计日工
3.4 | 其中：总承包服务费
3.5 | 其中：合同中约定的其他项目
4 | 增值税
合 计
注：1 专业工程暂估价为已含税价格，在计算增值税计算基础时不应包含专业工程暂估价金额； 2 本表适用以单项工程、单位工程等为工程量清单编制对象的工程。

## 表E.2.1 分部分项工程项目清单计价表【首羡敬老院-5.2
表E.2.1 分部分项工程项目清单计价表
工程名称：首羡敬老院-室外部分 |  |  |  | 标段： |  |  | 第1页 共1页
序号 | 项目编码 | 项目名称 | 项目特征描述 | 计量 单位 | 工程量 | 金额（元）
[6 empty] | 综合单价 | 合价 | 其中
材料暂估价
房屋建筑与装饰工程
1 | 010507001001 | 坡道 | 1、100厚毛面花岗岩(或其他天然石材板面层水泥浆灌缝 2、30厚1:3千硬性水泥砂浆粘结层上撒素水泥(酒适量清水) 3、清除到混凝土 | m2 | 57.44
2 | 011107001001 | 石材台阶面 | 1、40厚花岗岩踏步板和踢面板(石板长<1000),正、背面及四周边满涂防污剂灌稀水泥浆(或彩色水泥浆)擦缝 2、30厚1:3干硬性水泥砂浆粘结层上撒素水泥(洒适量清水) 3、清除到混凝土 | m2 | 129.04
本页小计
合 计

## 表E.3.1 措施项目清单计价表【首羡敬老院-室外部分5.3
表E.3.1 措施项目清单计价表
工程名称：首羡敬老院-室外部分 |  |  | 标段： | 第1页 共1页
序号 | 项目编码 | 项目名称 | 工作内容 | 价格(元) | 备注
通用措施项目
1 | 011601009001 | 安全生产
2 | 011601007001 | 文明施工
3 | 011601008001 | 环境保护
4 | 011601006001 | 临时设施
5 | 011601010001 | 冬雨季施工增加
6 | 011601011001 | 夜间施工增加
7 | 011601012001 | 特殊地区施工增加
8 | 011601013001 | 二次搬运
9 | 011601014001 | 已完工程及设备保护
10 | 011601015001 | 既有建(构)筑物、设施保护
11 | 011601016001 | 按质论价
12 | 011601017001 | 建筑工人实名制
13 | 011601018001 | 特殊施工降效
14 | 011601019001 | 协管
专业措施项目
15 | 011601001001 | 脚手架
16 | 011601002001 | 垂直运输
17 | 011601004001 | 施工排水
18 | 011601005001 | 施工降水
19 | 011601003001 | 大型机械设备进出场及安拆
本页小计 |  |  |  |  | -
合 计 |  |  |  |  | -
注：措施项目清单费用构成详见本标准表E.3.2，大型机械进出场及安拆费用组成见本标准表E.3.4。

## 表E.4.1 其他项目清单计价表【首羡敬老院-室外部分5.4
表E.4.1 其他项目清单计价表
工程名称：首羡敬老院-室外部分 |  |  | 标段： |  | 第1页 共1页
序号 | 项目名称 | 暂估(暂定) 金额(元) | 结算(确定) 金额(元) | 调整金额± (元) | 备注
1 | 暂列金额 |  |  |  | 详见本标准表E.4.2
2 | 专业工程暂估价 |  |  |  | 详见本标准表E.4.3
3 | 计日工 |  |  |  | 详见本标准表E.4.4
4 | 总承包服务费 |  |  |  | 详见本标准表E.4.5
5 | 合同中约定的其他项目
合 计 |  |  |  |  | -

## 表E.5.1 增值税计价表【首羡敬老院-室外部分】5.5
表E.5.1 增值税计价表
工程名称：首羡敬老院-室外部分 |  |  | 标段： |  | 第1页 共1页
序号 | 项目名称 | 计算基础说明 | 计算基础 | 税率(%) | 金额（元）
1 | 增值税 | 分部分项工程+措施项目+其他项目-专业工程暂估价-除税甲供材料和甲供设备费 |  | 9
合计

## 表E.1.1-3 单位工程汇总表【首羡敬老院-电气】6.1
表E.1.1-3 单位工程汇总表
单位工程名称：首羡敬老院-电气 | 标段： | 第1页 共1页
序号 | 项目内容 | 金额(元)
1 | 分部分项工程
1.1 | 通用安装工程
2 | 措施项目
2.1 | 其中：安全生产
3 | 其他项目
3.1 | 其中：暂列金额
3.2 | 其中：专业工程暂估价
3.3 | 其中：计日工
3.4 | 其中：总承包服务费
3.5 | 其中：合同中约定的其他项目
4 | 增值税
合 计
注：1 专业工程暂估价为已含税价格，在计算增值税计算基础时不应包含专业工程暂估价金额； 2 本表适用以单项工程、单位工程等为工程量清单编制对象的工程。

## 表E.2.1 分部分项工程项目清单计价表【首羡敬老院-6.2
表E.2.1 分部分项工程项目清单计价表
工程名称：首羡敬老院-电气 |  |  |  | 标段： |  |  | 第1页 共9页
序号 | 项目编码 | 项目名称 | 项目特征描述 | 计量 单位 | 工程量 | 金额（元）
[6 empty] | 综合单价 | 合价 | 其中
材料暂估价
通用安装工程
强电
1 | 030404017020 | 配电箱 | 1、名称：配电室AP-X1/AP-X2 2、安装方式：挂墙安装 3、包含接线端子制作与安装 4、规格型号符合图纸与设计说明要求 | 台 | 2
2 | 030404017032 | 配电箱 | 1、名称：配电室1AT 2、安装方式：挂墙安装 3、包含接线端子制作与安装 4、规格型号符合图纸与设计说明要求 | 台 | 1
3 | 030404017035 | 配电箱 | 1、名称：配电室AT-XK 2、安装方式：挂墙安装 3、包含接线端子制作与安装 4、规格型号符合图纸与设计说明要求 | 台 | 1
本页小计
表E.2.1 分部分项工程项目清单计价表
工程名称：首羡敬老院-电气 |  |  |  | 标段： |  |  | 第2页 共9页
序号 | 项目编码 | 项目名称 | 项目特征描述 | 计量 单位 | 工程量 | 金额（元）
[6 empty] | 综合单价 | 合价 | 其中
材料暂估价
4 | 030404017036 | 配电箱 | 1、名称：配电室AL1-2 2、安装方式：挂墙安装 3、包含接线端子制作与安装 4、规格型号符合图纸与设计说明要求 | 台 | 2
5 | 030404017037 | 配电箱 | 1、名称：配电室APC 2、安装方式：挂墙安装 3、包含接线端子制作与安装 4、规格型号符合图纸与设计说明要求 | 台 | 1
6 | 030404017038 | 配电箱 | 1、名称：配电室ALX 2、安装方式：挂墙安装 3、包含接线端子制作与安装 4、规格型号符合图纸与设计说明要求 | 台 | 1
7 | 030404017029 | 配电箱 | 1、名称：改造利用原有配电箱 2、安装方式：挂墙安装 3、包含接线端子制作与安装 4、规格型号符合图纸与设计说明要求 | 台 | 42
本页小计
表E.2.1 分部分项工程项目清单计价表
工程名称：首羡敬老院-电气 |  |  |  | 标段： |  |  | 第3页 共9页
序号 | 项目编码 | 项目名称 | 项目特征描述 | 计量 单位 | 工程量 | 金额（元）
[6 empty] | 综合单价 | 合价 | 其中
材料暂估价
8 | 030404017026 | 配电箱 | 1、名称：应急照明配电箱1ALE1 2、安装方式：挂墙安装 3、包含接线端子制作与安装 4、规格型号符合图纸与设计说明要求 | 台 | 1
9 | 030412001008 | 普通灯具 | 1、名称：地脚灯 2、安装方式：暗装 3、详细参数及要求见施工图设计 | 套 | 84
10 | 030412001014 | 普通灯具 | 1、名称：防水防尘灯 2、安装方式：吸顶 3、详细参数及要求见施工图设计 | 套 | 43
11 | 030412001015 | 普通灯具 | 1、名称：平板灯 2、安装方式：吸顶 3、详细参数及要求见施工图设计 | 套 | 3
12 | 030412001018 | 普通灯具 | 1、名称：吸顶灯 2、安装方式：吸顶 3、详细参数及要求见施工图设计 | 套 | 43
本页小计
表E.2.1 分部分项工程项目清单计价表
工程名称：首羡敬老院-电气 |  |  |  | 标段： |  |  | 第4页 共9页
序号 | 项目编码 | 项目名称 | 项目特征描述 | 计量 单位 | 工程量 | 金额（元）
[6 empty] | 综合单价 | 合价 | 其中
材料暂估价
13 | 030412001017 | 普通灯具 | 1、名称：自带蓄电池平板灯 2、安装方式：吸顶 3、详细参数及要求见施工图设计 | 套 | 106
14 | 030412001016 | 普通灯具 | 1、名称：壁灯 2、安装方式：壁装 3、详细参数及要求见施工图设计 | 套 | 43
15 | 030412004009 | 装饰灯 | 1、名称：多信息复合标志灯具 2、安装形式：壁装 3、详细参数及要求见施工图设计 | 套 | 11
16 | 030412004008 | 装饰灯 | 1、名称：应急疏散指示标识灯 2、安装形式：壁装 3、详细参数及要求见施工图设计 | 套 | 40
17 | 030412004011 | 装饰灯 | 1、名称：应急疏散指示标志灯（安全出口） 2、安装形式：壁装 3、详细参数及要求见施工图设计 | 套 | 2
本页小计
表E.2.1 分部分项工程项目清单计价表
工程名称：首羡敬老院-电气 |  |  |  | 标段： |  |  | 第5页 共9页
序号 | 项目编码 | 项目名称 | 项目特征描述 | 计量 单位 | 工程量 | 金额（元）
[6 empty] | 综合单价 | 合价 | 其中
材料暂估价
18 | 030412004012 | 装饰灯 | 1、名称：应急疏散指示标志灯（疏散出口） 2、安装形式：壁装 3、详细参数及要求见施工图设计 | 套 | 11
19 | 030412004014 | 装饰灯 | 1、名称：应急照明灯 2、安装形式：壁装 3、详细参数及要求见施工图设计 | 套 | 150
20 | 030404034001 | 照明开关 | 1、名称：带夜间指示灯的暗装单极开关 2、安装方式：暗装 | 个 | 134
21 | 030404034002 | 照明开关 | 1、名称：带夜间指示灯的暗装双控开关 2、安装方式：暗装 | 个 | 133
22 | 030404034003 | 照明开关 | 1、名称：带夜间指示灯的暗装三极开关 2、安装方式：暗装 | 个 | 1
23 | 030404035001 | 插座 | 1、名称：安全型单相五孔暗插座 2、规格：250V 10A | 个 | 228
本页小计
表E.2.1 分部分项工程项目清单计价表
工程名称：首羡敬老院-电气 |  |  |  | 标段： |  |  | 第6页 共9页
序号 | 项目编码 | 项目名称 | 项目特征描述 | 计量 单位 | 工程量 | 金额（元）
[6 empty] | 综合单价 | 合价 | 其中
材料暂估价
24 | 030404035002 | 插座 | 1、名称：安全型单相三孔暗插座（空调挂机） 2、规格：250V 10A | 个 | 48
25 | 030404035003 | 插座 | 1、名称：安全型单相五孔暗插座-防水 2、规格：250V 10A | 个 | 85
26 | 030404031001 | 小电器 | 1、名称：电扇 | 个(套、台) | 42
27 | 030411006001 | 接线盒 | 1、名称：开关、插座盒 3、规格：86型 | 个 | 667
28 | 030411006008 | 接线盒 | 1、名称：接线盒 2、规格：86型 | 个 | 673
29 | 030411003005 | 桥架 | 1、名称：强电桥架 2、规格：150*75 3、详细参数见施工图设计 | m | 315.16
30 | 030413001002 | 铁构件 | 1、名称、类型：桥架支架制作安装 2、材质：型钢 3、详细参数及要求见施工图设计及招标文件 | kg | 173.25
31 | 031002001005 | 管道支架 | 1、管架形式：综合抗震桥架支撑 | 套 | 13
本页小计
表E.2.1 分部分项工程项目清单计价表
工程名称：首羡敬老院-电气 |  |  |  | 标段： |  |  | 第7页 共9页
序号 | 项目编码 | 项目名称 | 项目特征描述 | 计量 单位 | 工程量 | 金额（元）
[6 empty] | 综合单价 | 合价 | 其中
材料暂估价
32 | 030408001034 | 电力电缆 | 1、名称：电缆敷设 2、规格：BTTRZ-5*10 | m | 9.92
33 | 030408001042 | 电力电缆 | 1、名称：电缆敷设 2、规格：BTTRZ-3*10 | m | 11.71
34 | 030411004023 | 配线 | 1、名称：WDZN-GYJS(F)-2.5 2、配线形式：管内穿线 | m | 7094.54
55 | 030411004026 | 配线 | 1、名称：WDZN-GYJS(F)-2.5 2、配线形式：走桥架穿线 | m | 3000
35 | 030411004022 | 配线 | 1、名称：WDZN-GYJS（F)-4 2、配线形式：管内穿线 | m | 1030.71
56 | 030411004027 | 配线 | 1、名称：WDZN-GYJS（F)-4 2、配线形式：走桥架穿线 | m | 300
36 | 030411004024 | 配线 | 1、名称：WDZN-GYJS（F)-6 2、配线形式：管内穿线 | m | 1746.3
57 | 030411004028 | 配线 | 1、名称：WDZN-GYJS（F)-6 2、配线形式：走桥架穿线 | m | 400
37 | 030411004025 | 配线 | 1、名称：WDZN-GYJS（F)-16 2、配线形式：管内穿线 | m | 103.3
本页小计
表E.2.1 分部分项工程项目清单计价表
工程名称：首羡敬老院-电气 |  |  |  | 标段： |  |  | 第8页 共9页
序号 | 项目编码 | 项目名称 | 项目特征描述 | 计量 单位 | 工程量 | 金额（元）
[6 empty] | 综合单价 | 合价 | 其中
材料暂估价
58 | 030411004029 | 配线 | 1、名称：WDZN-GYJS（F)-16 2、配线形式：走桥架穿线 | m | 30
38 | 030411001045 | 配管 | 1、名称：管路敷设 2、规格：SC40 | m | 18.13
39 | 030411001060 | 配管 | 1、名称：管路敷设 2、规格：SC32 | m | 11.42
40 | 030411001039 | 配管 | 1、名称：管路敷设 2、规格：SC20 | m | 55.54
41 | 030411001056 | 配管 | 1、名称：管路敷设 2、规格：SC15 | m | 225.87
42 | 030411001057 | 配管 | 1、名称：电气配管 2、材质：PC20 | m | 3171.46
43 | 030411001058 | 配管 | 1、名称：电气配管 2、材质：PC25 | m | 400.87
44 | 030411001061 | 配管 | 1、名称：电气配管 2、材质：PC32 | m | 23.07
45 | 030414002001 | 送配电装置系统 | 1、名称：送配电装置系统调试 | 系统 | 1
接地
46 | 030409008002 | 等电位端子箱、测试板 | 1、名称：总等电位端子箱 | 台(块) | 1
47 | 030409008006 | 等电位端子箱、测试板 | 1、名称：分等电位端子箱 | 台(块) | 49
48 | 030409002002 | 接地母线 | 1、名称：热镀锌扁钢 2、规格：40*4 | m | 22.13
本页小计
表E.2.1 分部分项工程项目清单计价表
工程名称：首羡敬老院-电气 |  |  |  | 标段： |  |  | 第9页 共9页
序号 | 项目编码 | 项目名称 | 项目特征描述 | 计量 单位 | 工程量 | 金额（元）
[6 empty] | 综合单价 | 合价 | 其中
材料暂估价
49 | 030414011002 | 接地装置 | 1、名称：接地系统调试 | 系统 | 1
弱电
50 | 030411003006 | 桥架 | 1、名称：弱电桥架 2、规格：50*50 3、详细参数见施工图设计 | m | 608.82
51 | 030413001003 | 铁构件 | 1、名称、类型：桥架支架制作安装 2、材质：型钢 3、详细参数及要求见施工图设计及招标文件 | kg | 312.5
52 | 030411006009 | 接线盒 | 1、名称：接线盒 2、规格：86型 | 个 | 300
53 | 030411001059 | 配管 | 1、名称：电气配管 2、材质：PC15 | m | 1926.4
本页小计
合 计

## 表E.3.1 措施项目清单计价表【首羡敬老院-电气】6.3
表E.3.1 措施项目清单计价表
工程名称：首羡敬老院-电气 |  |  | 标段： | 第1页 共1页
序号 | 项目编码 | 项目名称 | 工作内容 | 价格(元) | 备注
通用措施项目
1 | 031401009001 | 安全生产
2 | 031401010001 | 文明施工
3 | 031401011001 | 环境保护
4 | 031401012001 | 临时设施
5 | 031401021001 | 冬雨季施工增加
6 | 031401020001 | 夜间施工增加
7 | 031401017001 | 特殊地区施工增加
8 | 031401013001 | 二次搬运
9 | 031401015001 | 已完工程及设备保护
10 | 031401014001 | 既有建(构)筑物、设施保护
11 | 031401023001 | 按质论价
12 | 031401024001 | 建筑工人实名制
13 | 031401025001 | 特殊施工降效
14 | 031401026001 | 协管
专业措施项目
15 | 031401001001 | 脚手架
16 | 031401018001 | 安装与生产运行同时进行施工防护
17 | 031401019001 | 有害身体健康环境中施工防护
18 | 031401002001 | 大型机械设备进出场及安拆
本页小计 |  |  |  |  | -
合 计 |  |  |  |  | -
注：措施项目清单费用构成详见本标准表E.3.2，大型机械进出场及安拆费用组成见本标准表E.3.4。

## 表E.4.1 其他项目清单计价表【首羡敬老院-电气】6.4
表E.4.1 其他项目清单计价表
工程名称：首羡敬老院-电气 |  |  | 标段： |  | 第1页 共1页
序号 | 项目名称 | 暂估(暂定) 金额(元) | 结算(确定) 金额(元) | 调整金额± (元) | 备注
1 | 暂列金额 |  |  |  | 详见本标准表E.4.2
2 | 专业工程暂估价 |  |  |  | 详见本标准表E.4.3
3 | 计日工 |  |  |  | 详见本标准表E.4.4
4 | 总承包服务费 |  |  |  | 详见本标准表E.4.5
5 | 合同中约定的其他项目
合 计 |  |  |  |  | -

## 表E.5.1 增值税计价表【首羡敬老院-电气】6.5
表E.5.1 增值税计价表
工程名称：首羡敬老院-电气 |  |  | 标段： |  | 第1页 共1页
序号 | 项目名称 | 计算基础说明 | 计算基础 | 税率(%) | 金额（元）
1 | 增值税 | 分部分项工程+措施项目+其他项目-专业工程暂估价-除税甲供材料和甲供设备费 |  | 9
合计

## 表E.1.1-3 单位工程汇总表【首羡敬老院-火灾报警7.1
表E.1.1-3 单位工程汇总表
单位工程名称：首羡敬老院-火灾报警 | 标段： | 第1页 共1页
序号 | 项目内容 | 金额(元)
1 | 分部分项工程
1.1 | 通用安装工程
2 | 措施项目
2.1 | 其中：安全生产
3 | 其他项目
3.1 | 其中：暂列金额
3.2 | 其中：专业工程暂估价
3.3 | 其中：计日工
3.4 | 其中：总承包服务费
3.5 | 其中：合同中约定的其他项目
4 | 增值税
合 计
注：1 专业工程暂估价为已含税价格，在计算增值税计算基础时不应包含专业工程暂估价金额； 2 本表适用以单项工程、单位工程等为工程量清单编制对象的工程。

## 表E.2.1 分部分项工程项目清单计价表【首羡敬老院-7.2
表E.2.1 分部分项工程项目清单计价表
工程名称：首羡敬老院-火灾报警 |  |  |  | 标段： |  |  | 第1页 共4页
序号 | 项目编码 | 项目名称 | 项目特征描述 | 计量 单位 | 工程量 | 金额（元）
[6 empty] | 综合单价 | 合价 | 其中
材料暂估价
通用安装工程
自动报警
1 | 030411005001 | 接线箱 | 1、名称：消防报警接线箱 | 个 | 5
2 | 030411001046 | 配管 | 1、名称：配管 2、规格：SC80 | m | 5.42
3 | 030411001047 | 配管 | 1、名称：配管 2、规格：SC50 | m | 41.84
4 | 030411001048 | 配管 | 1、名称：配管 2、规格：SC32 | m | 25
5 | 030411001042 | 配管 | 1、名称：配管 2、规格：SC25 | m | 231.3
6 | 030411001043 | 配管 | 1、名称：配管 2、规格：SC20 | m | 1428.15
8 | 030409002001 | 控制电缆 | 1、名称：配线 2、规格：WDZB1N-KYJY 4X2.5 3、配线部位：穿管/桥架 | m | 40.6
9 | 030411004018 | 配线 | 1、名称：配线 2、规格：WDZB1N-RYJS-4x1.5 3、配线部位：穿管 | m | 131.3
10 | 030412004001 | 配线 | 1、名称：配线 2、规格：WDZB1N-RYJS-4x1.5 3、配线部位：桥架 | m | 100
本页小计
表E.2.1 分部分项工程项目清单计价表
工程名称：首羡敬老院-火灾报警 |  |  |  | 标段： |  |  | 第2页 共4页
序号 | 项目编码 | 项目名称 | 项目特征描述 | 计量 单位 | 工程量 | 金额（元）
[6 empty] | 综合单价 | 合价 | 其中
材料暂估价
12 | 030409002002 | 控制电缆 | 1、名称：配线 2、规格：WDZB1N-KYJY-2x2.5 3、配线部位：穿管/桥架 | m | 403.37
13 | 030411004012 | 配线 | 1、名称：配线 2、规格：WDZB1N-RYJS-2x1.5 3、配线部位：穿管 | m | 499.3
14 | 030412004002 | 配线 | 1、名称：配线 2、规格：WDZB1N-RYJS-2x1.5 3、配线部位：桥架 | m | 200
15 | 030411004003 | 配线 | 1、名称：配线 2、规格：WDZB1N-BYJ-2.5 3、配线部位：穿管 | m | 301.26
16 | 030411004020 | 配线 | 1、名称：配线 2、规格：WDZB1N-BYJ-2.5 3、配线部位：桥架 | m | 200
17 | 030904001001 | 点型探测器 | 1、名称：感烟火灾探测器 | 个 | 113
18 | 030904001002 | 点型探测器 | 1、名称：智能感温探测器 | 个 | 3
19 | 030904005001 | 声光报警器 | 1、名称：火灾声光警报器 | 个 | 24
本页小计
表E.2.1 分部分项工程项目清单计价表
工程名称：首羡敬老院-火灾报警 |  |  |  | 标段： |  |  | 第3页 共4页
序号 | 项目编码 | 项目名称 | 项目特征描述 | 计量 单位 | 工程量 | 金额（元）
[6 empty] | 综合单价 | 合价 | 其中
材料暂估价
20 | 030904003001 | 按钮 | 1、名称：编码手动报警按钮（含电话插孔） | 个 | 11
21 | 030904003003 | 按钮 | 1、名称：消火栓按钮 | 个 | 17
22 | 030904009001 | 区域报警控制箱 | 1、名称：液晶火灾显示盘 | 台 | 8
23 | 030904007001 | 消防广播（扬声器） | 1、名称：消防广播音箱 | 个 | 67
24 | 030904008001 | 模块（模块箱） | 1、名称：隔离模块 | 个(台) | 14
25 | 030904008004 | 模块（模块箱） | 1、名称：输入模块 | 个(台) | 29
26 | 030904008005 | 模块（模块箱） | 1、名称：输入输出模块 | 个(台) | 12
27 | 030904006002 | 消防控制室火灾报警设备 | 1、名称：消防控制室火灾报警设备 2、规格：消防控制室图形显示装置(CRT)、液位显示报警装置、联动控制器、广播控制盘、防火门监控器、手动控制盘等其他设备满足设计使用要求； | 套 | 1
28 | 030411006001 | 接线盒 | 1、名称：接线盒 | 个 | 295
29 | 030905001001 | 自动报警系统调试 | 1、点数：报警系统调试256点以下 | 系统 | 1
37 | 030909004001 | 消防广播系统调试 | 1、名称：火灾广播、电话及插孔调试 | 系统 | 1
本页小计
表E.2.1 分部分项工程项目清单计价表
工程名称：首羡敬老院-火灾报警 |  |  |  | 标段： |  |  | 第4页 共4页
序号 | 项目编码 | 项目名称 | 项目特征描述 | 计量 单位 | 工程量 | 金额（元）
[6 empty] | 综合单价 | 合价 | 其中
材料暂估价
消防电源监控系统
30 | 030904008009 | 模块（模块箱） | 1、名称：消防电源监控模块 | 个(台) | 2
31 | 030411001049 | 配管 | 1、名称：配管 2、规格：SC20 | m | 20
38 | 030411004021 | 配线 | 1、名称：配线 2、规格：NH-RVSP-2x2.5 3、配线部位：穿管 | m | 10
39 | 030412004003 | 配线 | 1、名称：配线 2、规格：NH-RVSP-2x2.5 3、配线部位：桥架 | m | 10
电气火灾监控系统
33 | 030904008010 | 模块（模块箱） | 1、名称：电气火灾监控 | 个(台) | 2
34 | 030411001044 | 配管 | 1、名称：管路敷设 2、规格：SC20 | m | 28.03
35 | 030411004016 | 配线 | 1、名称：配线 2、规格：NH-RVSP-2x1.5 | m | 28.03
本页小计
合 计

## 表E.3.1 措施项目清单计价表【首羡敬老院-火灾报警7.3
表E.3.1 措施项目清单计价表
工程名称：首羡敬老院-火灾报警 |  |  | 标段： | 第1页 共1页
序号 | 项目编码 | 项目名称 | 工作内容 | 价格(元) | 备注
通用措施项目
1 | 031401009001 | 安全生产
2 | 031401010001 | 文明施工
3 | 031401011001 | 环境保护
4 | 031401012001 | 临时设施
5 | 031401021001 | 冬雨季施工增加
6 | 031401020001 | 夜间施工增加
7 | 031401017001 | 特殊地区施工增加
8 | 031401013001 | 二次搬运
9 | 031401015001 | 已完工程及设备保护
10 | 031401014001 | 既有建(构)筑物、设施保护
11 | 031401023001 | 按质论价
12 | 031401024001 | 建筑工人实名制
13 | 031401025001 | 特殊施工降效
14 | 031401026001 | 协管
专业措施项目
15 | 031401001001 | 脚手架
16 | 031401018001 | 安装与生产运行同时进行施工防护
17 | 031401019001 | 有害身体健康环境中施工防护
18 | 031401002001 | 大型机械设备进出场及安拆
本页小计 |  |  |  |  | -
合 计 |  |  |  |  | -
注：措施项目清单费用构成详见本标准表E.3.2，大型机械进出场及安拆费用组成见本标准表E.3.4。

## 表E.4.1 其他项目清单计价表【首羡敬老院-火灾报警7.4
表E.4.1 其他项目清单计价表
工程名称：首羡敬老院-火灾报警 |  |  | 标段： |  | 第1页 共1页
序号 | 项目名称 | 暂估(暂定) 金额(元) | 结算(确定) 金额(元) | 调整金额± (元) | 备注
1 | 暂列金额 |  |  |  | 详见本标准表E.4.2
2 | 专业工程暂估价 |  |  |  | 详见本标准表E.4.3
3 | 计日工 |  |  |  | 详见本标准表E.4.4
4 | 总承包服务费 |  |  |  | 详见本标准表E.4.5
5 | 合同中约定的其他项目
合 计 |  |  |  |  | -

## 表E.5.1 增值税计价表【首羡敬老院-火灾报警】7.5
表E.5.1 增值税计价表
工程名称：首羡敬老院-火灾报警 |  |  | 标段： |  | 第1页 共1页
序号 | 项目名称 | 计算基础说明 | 计算基础 | 税率(%) | 金额（元）
1 | 增值税 | 分部分项工程+措施项目+其他项目-专业工程暂估价-除税甲供材料和甲供设备费 |  | 9
合计

## 表E.1.1-3 单位工程汇总表【首羡敬老院-给排水】8.1
表E.1.1-3 单位工程汇总表
单位工程名称：首羡敬老院-给排水 | 标段： | 第1页 共1页
序号 | 项目内容 | 金额(元)
1 | 分部分项工程
1.1 | 通用安装工程
2 | 措施项目
2.1 | 其中：安全生产
3 | 其他项目
3.1 | 其中：暂列金额
3.2 | 其中：专业工程暂估价
3.3 | 其中：计日工
3.4 | 其中：总承包服务费
3.5 | 其中：合同中约定的其他项目
4 | 增值税
合 计
注：1 专业工程暂估价为已含税价格，在计算增值税计算基础时不应包含专业工程暂估价金额； 2 本表适用以单项工程、单位工程等为工程量清单编制对象的工程。

## 表E.2.1 分部分项工程项目清单计价表【首羡敬老院-8.2
表E.2.1 分部分项工程项目清单计价表
工程名称：首羡敬老院-给排水 |  |  |  | 标段： |  |  | 第1页 共14页
序号 | 项目编码 | 项目名称 | 项目特征描述 | 计量 单位 | 工程量 | 金额（元）
[6 empty] | 综合单价 | 合价 | 其中
材料暂估价
通用安装工程
给水
1 | 031001006076 | 塑料管 | 1、安装部位：室内 2、材质、规格：PP-R给水热管DN20 3、管件按施工图要求配置安装 4、连接形式：热熔连接 5、压力试验及吹、洗设计要求：管道冲洗须满足要求，有关要求详见施工图设计 6、含PPR与金属管的过渡配件、管帽、堵头及其他所有相关管件、配件 | m | 186.18
本页小计
表E.2.1 分部分项工程项目清单计价表
工程名称：首羡敬老院-给排水 |  |  |  | 标段： |  |  | 第2页 共14页
序号 | 项目编码 | 项目名称 | 项目特征描述 | 计量 单位 | 工程量 | 金额（元）
[6 empty] | 综合单价 | 合价 | 其中
材料暂估价
2 | 031001006077 | 塑料管 | 1、安装部位：室内 2、材质、规格：PP-R给水热管DN25 3、管件按施工图要求配置安装 4、连接形式：热熔连接 5、压力试验及吹、洗设计要求：管道冲洗须满足要求，有关要求详见施工图设计 6、.含PPR与金属管的过渡配件、管帽、堵头及其他所有相关管件、配件 | m | 29.16
本页小计
表E.2.1 分部分项工程项目清单计价表
工程名称：首羡敬老院-给排水 |  |  |  | 标段： |  |  | 第3页 共14页
序号 | 项目编码 | 项目名称 | 项目特征描述 | 计量 单位 | 工程量 | 金额（元）
[6 empty] | 综合单价 | 合价 | 其中
材料暂估价
3 | 031001006002 | 塑料管 | 1、安装部位：室内 2、材质、规格：PP-R给水管DN20 3、管件按施工图要求配置安装 4、连接形式：热熔连接 5、压力试验及吹、洗设计要求：管道冲洗须满足要求，有关要求详见施工图设计 6、含PPR与金属管的过渡配件、管帽、堵头及其他所有相关管件、配件 | m | 216.37
本页小计
表E.2.1 分部分项工程项目清单计价表
工程名称：首羡敬老院-给排水 |  |  |  | 标段： |  |  | 第4页 共14页
序号 | 项目编码 | 项目名称 | 项目特征描述 | 计量 单位 | 工程量 | 金额（元）
[6 empty] | 综合单价 | 合价 | 其中
材料暂估价
4 | 031001006064 | 塑料管 | 1、安装部位：室内 2、材质、规格：PP-R给水管DN25 3、管件按施工图要求配置安装 4、连接形式：热熔连接 5、压力试验及吹、洗设计要求：管道冲洗须满足要求，有关要求详见施工图设计 6、.含PPR与金属管的过渡配件、管帽、堵头及其他所有相关管件、配件 | m | 68.13
本页小计
表E.2.1 分部分项工程项目清单计价表
工程名称：首羡敬老院-给排水 |  |  |  | 标段： |  |  | 第5页 共14页
序号 | 项目编码 | 项目名称 | 项目特征描述 | 计量 单位 | 工程量 | 金额（元）
[6 empty] | 综合单价 | 合价 | 其中
材料暂估价
5 | 031001006074 | 塑料管 | 1、安装部位：室内 2、材质、规格：PP-R给水管DN32 3、管件按施工图要求配置安装 4、连接形式：热熔连接 5、压力试验及吹、洗设计要求：管道冲洗须满足要求，有关要求详见施工图设计 6、.含PPR与金属管的过渡配件、管帽、堵头及其他所有相关管件、配件 | m | 7.61
本页小计
表E.2.1 分部分项工程项目清单计价表
工程名称：首羡敬老院-给排水 |  |  |  | 标段： |  |  | 第6页 共14页
序号 | 项目编码 | 项目名称 | 项目特征描述 | 计量 单位 | 工程量 | 金额（元）
[6 empty] | 综合单价 | 合价 | 其中
材料暂估价
6 | 031001006027 | 塑料管 | 1、安装部位：室内 2、材质、规格：PP-R给水管DN40 3、管件按施工图要求配置安装 4、连接形式：热熔连接 5、压力试验及吹、洗设计要求：管道冲洗须满足要求，有关要求详见施工图设计 6、.含PPR与金属管的过渡配件、管帽、堵头及其他所有相关管件、配件 | m | 6.27
本页小计
表E.2.1 分部分项工程项目清单计价表
工程名称：首羡敬老院-给排水 |  |  |  | 标段： |  |  | 第7页 共14页
序号 | 项目编码 | 项目名称 | 项目特征描述 | 计量 单位 | 工程量 | 金额（元）
[6 empty] | 综合单价 | 合价 | 其中
材料暂估价
7 | 031001006075 | 塑料管 | 1、安装部位：室内 2、材质、规格：PP-R给水管DN50 3、管件按施工图要求配置安装 4、连接形式：热熔连接 5、压力试验及吹、洗设计要求：管道冲洗须满足要求，有关要求详见施工图设计 6、.含PPR与金属管的过渡配件、管帽、堵头及其他所有相关管件、配件 | m | 7.5
8 | 031002003031 | 套管 | 1、名称、类型：刚性防水套管 2、材质：钢套管 3、规格：穿行管DN100 4、填料材质：阻燃密实填料、防水油膏,满足验收规范和施工要求 | 个 | 3
本页小计
表E.2.1 分部分项工程项目清单计价表
工程名称：首羡敬老院-给排水 |  |  |  | 标段： |  |  | 第8页 共14页
序号 | 项目编码 | 项目名称 | 项目特征描述 | 计量 单位 | 工程量 | 金额（元）
[6 empty] | 综合单价 | 合价 | 其中
材料暂估价
9 | 031003001064 | 螺纹阀门 | 1、类型：止回阀 2、规格、压力等级：DN50 3、连接形式：螺纹连接 4、具体参数详见施工图设计 | 个 | 1
10 | 031003001068 | 螺纹阀门 | 1、类型：止回阀 2、规格、压力等级：DN25 3、连接形式：螺纹连接 4、具体参数详见施工图设计 | 个 | 1
11 | 031003001069 | 螺纹阀门 | 1、类型：止回阀 2、规格、压力等级：DN20 3、连接形式：螺纹连接 4、具体参数详见施工图设计 | 个 | 1
12 | 031003001065 | 螺纹阀门 | 1、类型：水表 2、规格、压力等级：DN50 3、连接形式：螺纹连接 4、具体参数详见施工图设计 | 个 | 1
13 | 031003001070 | 螺纹阀门 | 1、类型：水表 2、规格、压力等级：DN25 3、连接形式：螺纹连接 4、具体参数详见施工图设计 | 个 | 1
本页小计
表E.2.1 分部分项工程项目清单计价表
工程名称：首羡敬老院-给排水 |  |  |  | 标段： |  |  | 第9页 共14页
序号 | 项目编码 | 项目名称 | 项目特征描述 | 计量 单位 | 工程量 | 金额（元）
[6 empty] | 综合单价 | 合价 | 其中
材料暂估价
14 | 031003001071 | 螺纹阀门 | 1、类型：水表 2、规格、压力等级：DN20 3、连接形式：螺纹连接 4、具体参数详见施工图设计 | 个 | 1
15 | 031003001001 | 螺纹阀门 | 1、名称：自动排气阀 2、规格型号：DN20 3、连接方式：螺纹连接 4、其他要求及详细参数见图纸 | 个 | 3
16 | 031003001072 | 螺纹阀门 | 1、名称：自动排气阀 2、规格型号：DN15 3、连接方式：螺纹连接 4、其他要求及详细参数见图纸 | 个 | 54
17 | 031004007001 | 小便器 | 1、名称：立式小便器 2、含相应附件安装 3、安装方式详见图纸 | 组 | 4
18 | 031004006001 | 大便器 | 1、名称：坐便器 2、含相应附件安装 3、安装方式详见图纸 | 组 | 50
本页小计
表E.2.1 分部分项工程项目清单计价表
工程名称：首羡敬老院-给排水 |  |  |  | 标段： |  |  | 第10页 共14页
序号 | 项目编码 | 项目名称 | 项目特征描述 | 计量 单位 | 工程量 | 金额（元）
[6 empty] | 综合单价 | 合价 | 其中
材料暂估价
19 | 031004003001 | 洗脸盆 | 1、名称：洗脸盆 2、含相应附件安装 3、安装方式详见图纸 | 组 | 49
20 | 031004003002 | 淋浴器 | 1、名称：淋浴器 2、含相应附件安装 3、安装方式详见图纸 | 组 | 2
21 | 031004003003 | 洗脸盆 | 1、名称：洗涤盆 2、含相应附件安装 3、安装方式详见图纸 | 组 | 3
22 | 010507006003 | 水表井 | 1、名称：水表井 2、其他详见图纸 | 座 | 3
23 | 010101003004 | 挖沟槽土方 | 1、名称：开挖土方 2、机械90%，人工配合10% | m3 | 5.6
24 | 010103001004 | 回填土 | 1、名称：回填土方 | m3 | 5.6
排水
25 | 040504008002 | 隔油池(余同) | 1、名称：隔油池 2、规格：GY-1 | 座 | 1
本页小计
表E.2.1 分部分项工程项目清单计价表
工程名称：首羡敬老院-给排水 |  |  |  | 标段： |  |  | 第11页 共14页
序号 | 项目编码 | 项目名称 | 项目特征描述 | 计量 单位 | 工程量 | 金额（元）
[6 empty] | 综合单价 | 合价 | 其中
材料暂估价
26 | 031001006073 | 塑料管 | 1、安装部位：室内 2、介质：污废水 3、材质、规格：UPVC排水管DN100 4、连接形式：胶粘连接 5、含配套管件及安装 6、含与各种洁具等接驳的预留 7、含与之相关的孔洞预留及封堵 8、含管道相关型钢支吊架。 | m | 15.89
27 | 031001006057 | 塑料管 | 1、安装部位：室内 2、介质：污废水 3、材质、规格：UPVC排水管DN75 4、连接形式：胶粘连接 5、含配套管件及安装 6、含与各种洁具等接驳的预留 7、含与之相关的孔洞预留及封堵 8、含管道相关型钢支吊架。 | m | 20.59
本页小计
表E.2.1 分部分项工程项目清单计价表
工程名称：首羡敬老院-给排水 |  |  |  | 标段： |  |  | 第12页 共14页
序号 | 项目编码 | 项目名称 | 项目特征描述 | 计量 单位 | 工程量 | 金额（元）
[6 empty] | 综合单价 | 合价 | 其中
材料暂估价
28 | 031001006055 | 塑料管 | 1、安装部位：室内 2、介质：污废水 3、材质、规格：UPVC排水管DN50 4、连接形式：胶粘连接 5、含配套管件及安装 6、含与各种洁具等接驳的预留 7、含与之相关的孔洞预留及封堵 8、含管道相关型钢支吊架。 | m | 4.57
29 | 031004014011 | 给、排水附（配）件 | 1、名称：地漏 2、材质：UPVC 3、型号、规格：DN50 | 个 | 12
30 | 031004014014 | 给、排水附（配）件 | 1、名称：洗衣机专用地漏 2、材质：UPVC 3、型号、规格：DN50 | 个 | 4
本页小计
表E.2.1 分部分项工程项目清单计价表
工程名称：首羡敬老院-给排水 |  |  |  | 标段： |  |  | 第13页 共14页
序号 | 项目编码 | 项目名称 | 项目特征描述 | 计量 单位 | 工程量 | 金额（元）
[6 empty] | 综合单价 | 合价 | 其中
材料暂估价
31 | 031002003028 | 套管 | 1、名称、类型：一般穿楼板套管 2、材质：钢套管 3、规格：穿行管DN150 4、填料材质：阻燃密实填料、防水油膏,满足验收规范和施工要求 | 个 | 5
32 | 010101003005 | 挖沟槽土方 | 1、名称：开挖土方 2、机械90%，人工配合10% | m3 | 15.6
33 | 010103001005 | 回填土 | 1、名称：回填土方 | m3 | 15.6
雨水
34 | 031001006067 | 塑料管 | 1、安装部位：室内 2、介质：冷凝水 3、材质、规格：UPVC管 DN50 4、连接形式：承插连接 5、含管件 | m | 226.8
本页小计
表E.2.1 分部分项工程项目清单计价表
工程名称：首羡敬老院-给排水 |  |  |  | 标段： |  |  | 第14页 共14页
序号 | 项目编码 | 项目名称 | 项目特征描述 | 计量 单位 | 工程量 | 金额（元）
[6 empty] | 综合单价 | 合价 | 其中
材料暂估价
35 | 031001006079 | 塑料管 | 1、安装部位：室内 2、介质：冷凝水 3、材质、规格：UPVC管 DN32 4、连接形式：承插连接 5、含管件 | m | 28.2
本页小计
合 计

## 表E.3.1 措施项目清单计价表【首羡敬老院-给排水】8.3
表E.3.1 措施项目清单计价表
工程名称：首羡敬老院-给排水 |  |  | 标段： | 第1页 共1页
序号 | 项目编码 | 项目名称 | 工作内容 | 价格(元) | 备注
通用措施项目
1 | 031401009001 | 安全生产
2 | 031401010001 | 文明施工
3 | 031401011001 | 环境保护
4 | 031401012001 | 临时设施
5 | 031401021001 | 冬雨季施工增加
6 | 031401020001 | 夜间施工增加
7 | 031401017001 | 特殊地区施工增加
8 | 031401013001 | 二次搬运
9 | 031401015001 | 已完工程及设备保护
10 | 031401014001 | 既有建(构)筑物、设施保护
11 | 031401023001 | 按质论价
12 | 031401024001 | 建筑工人实名制
13 | 031401025001 | 特殊施工降效
14 | 031401026001 | 协管
专业措施项目
15 | 031401001001 | 脚手架
16 | 031401018001 | 安装与生产运行同时进行施工防护
17 | 031401019001 | 有害身体健康环境中施工防护
18 | 031401002001 | 大型机械设备进出场及安拆
本页小计 |  |  |  |  | -
合 计 |  |  |  |  | -
注：措施项目清单费用构成详见本标准表E.3.2，大型机械进出场及安拆费用组成见本标准表E.3.4。

## 表E.4.1 其他项目清单计价表【首羡敬老院-给排水】8.4
表E.4.1 其他项目清单计价表
工程名称：首羡敬老院-给排水 |  |  | 标段： |  | 第1页 共1页
序号 | 项目名称 | 暂估(暂定) 金额(元) | 结算(确定) 金额(元) | 调整金额± (元) | 备注
1 | 暂列金额 |  |  |  | 详见本标准表E.4.2
2 | 专业工程暂估价 |  |  |  | 详见本标准表E.4.3
3 | 计日工 |  |  |  | 详见本标准表E.4.4
4 | 总承包服务费 |  |  |  | 详见本标准表E.4.5
5 | 合同中约定的其他项目
合 计 |  |  |  |  | -

## 表E.5.1 增值税计价表【首羡敬老院-给排水】8.5
表E.5.1 增值税计价表
工程名称：首羡敬老院-给排水 |  |  | 标段： |  | 第1页 共1页
序号 | 项目名称 | 计算基础说明 | 计算基础 | 税率(%) | 金额（元）
1 | 增值税 | 分部分项工程+措施项目+其他项目-专业工程暂估价-除税甲供材料和甲供设备费 |  | 9
合计

## 表E.1.1-3 单位工程汇总表【首羡敬老院-消防水】9.1
表E.1.1-3 单位工程汇总表
单位工程名称：首羡敬老院-消防水 | 标段： | 第1页 共1页
序号 | 项目内容 | 金额(元)
1 | 分部分项工程
1.1 | 通用安装工程
2 | 措施项目
2.1 | 其中：安全生产
3 | 其他项目
3.1 | 其中：暂列金额
3.2 | 其中：专业工程暂估价
3.3 | 其中：计日工
3.4 | 其中：总承包服务费
3.5 | 其中：合同中约定的其他项目
4 | 增值税
合 计
注：1 专业工程暂估价为已含税价格，在计算增值税计算基础时不应包含专业工程暂估价金额； 2 本表适用以单项工程、单位工程等为工程量清单编制对象的工程。

## 表E.2.1 分部分项工程项目清单计价表【首羡敬老院-9.2
表E.2.1 分部分项工程项目清单计价表
工程名称：首羡敬老院-消防水 |  |  |  | 标段： |  |  | 第1页 共3页
序号 | 项目编码 | 项目名称 | 项目特征描述 | 计量 单位 | 工程量 | 金额（元）
[6 empty] | 综合单价 | 合价 | 其中
材料暂估价
通用安装工程
消防
1 | 030901003002 | 水喷淋（雾）喷头 | 1、材质、型号、规格：喷头 | 个 | 10
2 | 030901001031 | 水喷淋钢管 | 1、安装部位：室内 2、材质：热浸镀锌钢管 3、型号、规格：DN25 4、连接方式：螺纹连接 5、压力试验及冲洗设计要求：详见施工图 | m | 14.9
3 | 030901001032 | 水喷淋钢管 | 1、安装部位：室内 2、材质：热浸镀锌钢管 3、型号、规格：DN40 4、连接方式：螺纹连接 5、压力试验及冲洗设计要求：详见施工图 | m | 8.9
本页小计
表E.2.1 分部分项工程项目清单计价表
工程名称：首羡敬老院-消防水 |  |  |  | 标段： |  |  | 第2页 共3页
序号 | 项目编码 | 项目名称 | 项目特征描述 | 计量 单位 | 工程量 | 金额（元）
[6 empty] | 综合单价 | 合价 | 其中
材料暂估价
4 | 030901002004 | 消火栓钢管 | 1、名称：热浸镀锌钢管 2、安装部位：室内 3、规格：DN100 4、连接形式：卡箍连接 5、压力试验及冲洗设计要求：水冲洗 | m | 5.6
5 | 030901002003 | 消火栓钢管 | 1、名称：热浸镀锌钢管DN65 2、安装部位：室内 3、连接形式：卡箍连接 4、压力试验及冲洗设计要求：水冲洗 | m | 19.36
6 | 031201001003 | 管道刷油 | 1、油漆品种：红丹防锈漆二道 | m2 | 10.3
7 | 031002001005 | 管道支架 | 1、名称：一般支架制作与安装 | kg | 38.5
8 | 031201003003 | 金属结构刷油 | 1、除锈级别：轻锈 2、油漆品种：樟丹二道，灰色调和漆二道 | kg | 38.5
本页小计
表E.2.1 分部分项工程项目清单计价表
工程名称：首羡敬老院-消防水 |  |  |  | 标段： |  |  | 第3页 共3页
序号 | 项目编码 | 项目名称 | 项目特征描述 | 计量 单位 | 工程量 | 金额（元）
[6 empty] | 综合单价 | 合价 | 其中
材料暂估价
9 | 030901010004 | 室内消火栓DN65 | 1.安装方式:室内 2.型号、规格:消火栓DN65 3.箱内均配有磷酸铵盐灭火器(MF/ABC5) 4.消防报警按钮，消防卷盘、水枪、水带等，详见设计说明 5.满足图纸设计与规范要求 | 套 | 5
10 | 031003003014 | 焊接法兰阀门 | 1.类型:蝶阀 2.规格、压力等级:DN100 3.连接形式:法兰连接 | 个 | 1
11 | 031003003078 | 焊接法兰阀门 | 1.类型:蝶阀 2.规格、压力等级:DN65 3.连接形式:法兰连接 | 个 | 2
12 | 031003003079 | 改造 | 1.名称：消防水箱增设置电伴热保温,水温不低于5℃,50mm厚橡塑保温(B1级)外0.4mm厚彩钢板保护层 | 项 | 1
本页小计
合 计

## 表E.3.1 措施项目清单计价表【首羡敬老院-消防水】9.3
表E.3.1 措施项目清单计价表
工程名称：首羡敬老院-消防水 |  |  | 标段： | 第1页 共1页
序号 | 项目编码 | 项目名称 | 工作内容 | 价格(元) | 备注
通用措施项目
1 | 031401009001 | 安全生产
2 | 031401010001 | 文明施工
3 | 031401011001 | 环境保护
4 | 031401012001 | 临时设施
5 | 031401021001 | 冬雨季施工增加
6 | 031401020001 | 夜间施工增加
7 | 031401017001 | 特殊地区施工增加
8 | 031401013001 | 二次搬运
9 | 031401015001 | 已完工程及设备保护
10 | 031401014001 | 既有建(构)筑物、设施保护
11 | 031401023001 | 按质论价
12 | 031401024001 | 建筑工人实名制
13 | 031401025001 | 特殊施工降效
14 | 031401026001 | 协管
专业措施项目
15 | 031401001001 | 脚手架
16 | 031401018001 | 安装与生产运行同时进行施工防护
17 | 031401019001 | 有害身体健康环境中施工防护
18 | 031401002001 | 大型机械设备进出场及安拆
本页小计 |  |  |  |  | -
合 计 |  |  |  |  | -
注：措施项目清单费用构成详见本标准表E.3.2，大型机械进出场及安拆费用组成见本标准表E.3.4。

## 表E.4.1 其他项目清单计价表【首羡敬老院-消防水】9.4
表E.4.1 其他项目清单计价表
工程名称：首羡敬老院-消防水 |  |  | 标段： |  | 第1页 共1页
序号 | 项目名称 | 暂估(暂定) 金额(元) | 结算(确定) 金额(元) | 调整金额± (元) | 备注
1 | 暂列金额 |  |  |  | 详见本标准表E.4.2
2 | 专业工程暂估价 |  |  |  | 详见本标准表E.4.3
3 | 计日工 |  |  |  | 详见本标准表E.4.4
4 | 总承包服务费 |  |  |  | 详见本标准表E.4.5
5 | 合同中约定的其他项目
合 计 |  |  |  |  | -

## 表E.5.1 增值税计价表【首羡敬老院-消防水】9.5
表E.5.1 增值税计价表
工程名称：首羡敬老院-消防水 |  |  | 标段： |  | 第1页 共1页
序号 | 项目名称 | 计算基础说明 | 计算基础 | 税率(%) | 金额（元）
1 | 增值税 | 分部分项工程+措施项目+其他项目-专业工程暂估价-除税甲供材料和甲供设备费 |  | 9
合计

## 表E.1.1-3 单位工程汇总表【首羡敬老院-暖通】10.1
表E.1.1-3 单位工程汇总表
单位工程名称：首羡敬老院-暖通 | 标段： | 第1页 共1页
序号 | 项目内容 | 金额(元)
1 | 分部分项工程
1.1 | 通用安装工程
2 | 措施项目
2.1 | 其中：安全生产
3 | 其他项目
3.1 | 其中：暂列金额
3.2 | 其中：专业工程暂估价
3.3 | 其中：计日工
3.4 | 其中：总承包服务费
3.5 | 其中：合同中约定的其他项目
4 | 增值税
合 计
注：1 专业工程暂估价为已含税价格，在计算增值税计算基础时不应包含专业工程暂估价金额； 2 本表适用以单项工程、单位工程等为工程量清单编制对象的工程。

## 表E.2.1 分部分项工程项目清单计价表【首羡敬老院10.2
表E.2.1 分部分项工程项目清单计价表
工程名称：首羡敬老院-暖通 |  |  |  | 标段： |  |  | 第1页 共1页
序号 | 项目编码 | 项目名称 | 项目特征描述 | 计量 单位 | 工程量 | 金额（元）
[6 empty] | 综合单价 | 合价 | 其中
材料暂估价
通用安装工程
1 | 030108003009 | 轴流通风机 | 1、名称：吊顶排气扇(自带止回阀) 2、型号：HQS-1 m/h150，Pa,80、kW0.05带风管、阀门等其他附件满足使用要求； | 台 | 55
2 | 030108003010 | 轴流通风机 | 1、名称：吊顶排气扇(自带止回阀) 2、型号：HQS-2 m/h450，Pa,90、kW0.07带风管、阀门等其他附件满足使用要求； | 台 | 6
本页小计
合 计

## 表E.3.1 措施项目清单计价表【首羡敬老院-暖通】10.3
表E.3.1 措施项目清单计价表
工程名称：首羡敬老院-暖通 |  |  | 标段： | 第1页 共1页
序号 | 项目编码 | 项目名称 | 工作内容 | 价格(元) | 备注
通用措施项目
1 | 031401009001 | 安全生产
2 | 031401010001 | 文明施工
3 | 031401011001 | 环境保护
4 | 031401012001 | 临时设施
5 | 031401021001 | 冬雨季施工增加
6 | 031401020001 | 夜间施工增加
7 | 031401017001 | 特殊地区施工增加
8 | 031401013001 | 二次搬运
9 | 031401015001 | 已完工程及设备保护
10 | 031401014001 | 既有建(构)筑物、设施保护
11 | 031401023001 | 按质论价
12 | 031401024001 | 建筑工人实名制
13 | 031401025001 | 特殊施工降效
14 | 031401026001 | 协管
专业措施项目
15 | 031401001001 | 脚手架
16 | 031401018001 | 安装与生产运行同时进行施工防护
17 | 031401019001 | 有害身体健康环境中施工防护
18 | 031401002001 | 大型机械设备进出场及安拆
本页小计 |  |  |  |  | -
合 计 |  |  |  |  | -
注：措施项目清单费用构成详见本标准表E.3.2，大型机械进出场及安拆费用组成见本标准表E.3.4。

## 表E.4.1 其他项目清单计价表【首羡敬老院-暖通】10.4
表E.4.1 其他项目清单计价表
工程名称：首羡敬老院-暖通 |  |  | 标段： |  | 第1页 共1页
序号 | 项目名称 | 暂估(暂定) 金额(元) | 结算(确定) 金额(元) | 调整金额± (元) | 备注
1 | 暂列金额 |  |  |  | 详见本标准表E.4.2
2 | 专业工程暂估价 |  |  |  | 详见本标准表E.4.3
3 | 计日工 |  |  |  | 详见本标准表E.4.4
4 | 总承包服务费 |  |  |  | 详见本标准表E.4.5
5 | 合同中约定的其他项目
合 计 |  |  |  |  | -

## 表E.5.1 增值税计价表【首羡敬老院-暖通】10.5
表E.5.1 增值税计价表
工程名称：首羡敬老院-暖通 |  |  | 标段： |  | 第1页 共1页
序号 | 项目名称 | 计算基础说明 | 计算基础 | 税率(%) | 金额（元）
1 | 增值税 | 分部分项工程+措施项目+其他项目-专业工程暂估价-除税甲供材料和甲供设备费 |  | 9
合计