## 表B.1.1 招标工程量清单封面【王林社区全民健身及绿1.1
表B.1.1 招标工程量清单封面
王林社区全民健身及绿化提升工程 |  | 工程
招标工程量清单
招 标 人： |  | （盖章）
2026年09月04日

## 表C.1.1 招标工程量清单扉页【王林社区全民健身及绿1.2
表C.1.1 招标工程量清单扉页
工程名称： | 王林社区全民健身及绿化提升工程
标段名称：
招 标 工 程 量 清 单
编 制 人： |  | (造价专业人员签字及盖章)
审 核 人： |  | (签字及盖章)
编 制 单 位： |  | (盖章)
法定代表人 或其授权人： |  | (签字或盖章)
招 标 人： |  | (盖章)
法定代表人 或其授权人： |  | (签字或盖章)
编 制 时 间： | 2026年09月04日

## 表E.1.1-1 工程项目汇总表【王林社区全民健身及绿1.3
表E.1.1-1 工程项目汇总表
工程名称：王林社区全民健身及绿化提升工程 |  | 标段： |  | 第1页 共1页
序号 | 项目内容 | 金额(元) | 其中:(元)
|  |  | 专业工程暂估价 | 安全生产
1 | 王林社区全民健身及绿化提升工程
合 计
注：1 专业工程暂估价为已含税价格，在计算增值税计算基础时不应包含专业工程暂估价金额； 2 本表适用于以单项工程、单位工程等为工程量清单编制对象的工程。

## 表E.1.1-2 单项工程汇总表【王林社区全民健身及绿2.1
表E.1.1-2 单项工程汇总表
单项工程名称：王林社区全民健身及绿化提升工程 |  | 标段： |  | 第1页 共1页
序号 | 项目内容 | 金额(元) | 其中:(元)
|  |  | 专业工程暂估价 | 安全生产
1 | 王林社区全民健身及绿化提升工程
合 计
注：1 专业工程暂估价为已含税价格，在计算增值税计算基础时不应包含专业工程暂估价金额； 2 本表适用于以单项工程、单位工程等为工程量清单编制对象的工程。

## 表E.1.1-3 单位工程汇总表【王林社区全民健身及绿3.1
表E.1.1-3 单位工程汇总表
单位工程名称：王林社区全民健身及绿化提升工程 | 标段： | 第1页 共1页
序号 | 项目内容 | 金额(元)
1 | 分部分项工程
1.1 | 园林绿化工程
2 | 措施项目
2.1 | 其中：安全生产
3 | 其他项目
3.1 | 其中：暂列金额
3.2 | 其中：专业工程暂估价
3.3 | 其中：计日工
3.4 | 其中：总承包服务费
3.5 | 其中：合同中约定的其他项目
4 | 增值税
合 计
注：1 专业工程暂估价为已含税价格，在计算增值税计算基础时不应包含专业工程暂估价金额； 2 本表适用以单项工程、单位工程等为工程量清单编制对象的工程。

## 表E.2.1 分部分项工程项目清单计价表【王林社区全民3.2
表E.2.1 分部分项工程项目清单计价表
工程名称：王林社区全民健身及绿化提升工程 |  |  |  | 标段： |  |  | 第1页 共10页
序号 | 项目编码 | 项目名称 | 项目特征描述 | 计量 单位 | 工程量 | 金额（元）
[6 empty] | 综合单价 | 合价 | 其中
材料暂估价
园林绿化工程
绿化工程
1 | 050101005001 | 整理绿化用地 | 1、整理绿化用地 | m2 | 4232.3
2 | 050101006001 | 绿地起坡造型 | 1、绿地起坡造型 | m3 | 450
3 | 050101016001 | 购买种植土 | 1、购买种植土工程量以现场实际为准 | m3 | 4000
4 | 050103001001 | 栽植乔木 | 1.种类：娜塔栎 2.胸径：12-14cm 3.株高：280-300cm 4.冠径：200-250cm 5.树形：全冠树姿优美 6.养护：三级养护24个月 | 株 | 2
5 | 050103001002 | 栽植乔木 | 1.种类：榉树 2.胸径：12-14cm 3.株高：280-300cm 4.冠径：200-250cm 5.树形：全冠树姿优美 6.养护：三级养护24个月 | 株 | 3
本页小计
表E.2.1 分部分项工程项目清单计价表
工程名称：王林社区全民健身及绿化提升工程 |  |  |  | 标段： |  |  | 第2页 共10页
序号 | 项目编码 | 项目名称 | 项目特征描述 | 计量 单位 | 工程量 | 金额（元）
[6 empty] | 综合单价 | 合价 | 其中
材料暂估价
6 | 050103001003 | 栽植乔木 | 1.种类：朴树 2.胸径：16-18cm 3.株高：450-500cm 4.冠径：350-400cm 5.树形：全冠树姿优美 6.养护：三级养护24个月 | 株 | 3
7 | 050103001004 | 栽植乔木 | 1.种类：榔榆 2.胸径：16-18cm 3.株高：400-450cm 4.冠径：350-400cm 5.树形：全冠树姿优美 6.养护：三级养护24个月 | 株 | 3
8 | 050103001005 | 栽植乔木 | 1.种类：金桂 2.株高：220-250cm 3.冠径：200cm 4.树形：全冠树姿优美 5.养护：三级养护24个月 | 株 | 2
本页小计
表E.2.1 分部分项工程项目清单计价表
工程名称：王林社区全民健身及绿化提升工程 |  |  |  | 标段： |  |  | 第3页 共10页
序号 | 项目编码 | 项目名称 | 项目特征描述 | 计量 单位 | 工程量 | 金额（元）
[6 empty] | 综合单价 | 合价 | 其中
材料暂估价
9 | 050103001006 | 栽植乔木 | 1.种类：鸡爪槭 2.地径：7-9cm 3.株高：220-250cm 4.冠径：220cm 5.树形：树型完整优美,单杆不脱脚 6.养护：三级养护24个月 | 株 | 2
10 | 050103001007 | 栽植乔木 | 1.种类：西府海棠 2.地径：7-9cm 3.株高：330-350cm 4.冠径：200-220cm 5.树形：树型完整优美,单杆不脱脚 6.养护：三级养护24个月 | 株 | 5
11 | 050103001008 | 栽植乔木 | 1.种类：果石榴 2.地径：9-10cm 3.株高：250-280cm 4.冠径：220-250cm 5.树形：树型完整优美,单杆不脱脚 6.养护：三级养护24个月 | 株 | 2
本页小计
表E.2.1 分部分项工程项目清单计价表
工程名称：王林社区全民健身及绿化提升工程 |  |  |  | 标段： |  |  | 第4页 共10页
序号 | 项目编码 | 项目名称 | 项目特征描述 | 计量 单位 | 工程量 | 金额（元）
[6 empty] | 综合单价 | 合价 | 其中
材料暂估价
12 | 050103001009 | 栽植乔木 | 1.种类：晚樱 2.地径：10-11cm 3.株高：280-300cm 4.冠径：250-280cm 5.树形：树型完整优美,单杆不脱脚 6.养护：三级养护24个月 | 株 | 2
13 | 050103001010 | 栽植乔木 | 1.种类：榆叶梅 2.地径：11-12cm 3.株高：280-300cm 4.冠径：250-280cm 5.树形：树型完整优美,单杆不脱脚 6.养护：三级养护24个月 | 株 | 6
14 | 050103001011 | 栽植乔木 | 1.种类：紫薇 2.地径：8-9cm 3.株高：300-320cm 4.冠径：220-250cm 5.树形：树型完整优美,单杆不脱脚 6.养护：三级养护24个月 | 株 | 3
本页小计
表E.2.1 分部分项工程项目清单计价表
工程名称：王林社区全民健身及绿化提升工程 |  |  |  | 标段： |  |  | 第5页 共10页
序号 | 项目编码 | 项目名称 | 项目特征描述 | 计量 单位 | 工程量 | 金额（元）
[6 empty] | 综合单价 | 合价 | 其中
材料暂估价
15 | 050103001012 | 栽植乔木 | 1.种类：红梅 2.地径：10-12cm 3.株高：300-320cm 4.冠径：250-280cm 5.树形：树型完整优美,单杆不脱脚 6.养护：三级养护24个月 | 株 | 2
16 | 050103001013 | 栽植乔木 | 1.种类：红枫 2.地径：7-8cm 3.株高：220-250cm 4.冠径：220-250cm 5.树形：树型完整优美,单杆不脱脚 6.养护：三级养护24个月 | 株 | 2
17 | 050103002001 | 栽植单株灌木 | 1.种类：红叶石楠球 2.株高：150cm 3.冠径：150cm 4.树形：光球,球形优美 5.养护：三级养护24个月 | 株 | 12
18 | 050103002002 | 栽植单株灌木 | 1.种类：海桐球 2.株高：100cm 3.冠径：100cm 4.树形：光球,球形优美 5.养护：三级养护24个月 | 株 | 12
本页小计
表E.2.1 分部分项工程项目清单计价表
工程名称：王林社区全民健身及绿化提升工程 |  |  |  | 标段： |  |  | 第6页 共10页
序号 | 项目编码 | 项目名称 | 项目特征描述 | 计量 单位 | 工程量 | 金额（元）
[6 empty] | 综合单价 | 合价 | 其中
材料暂估价
19 | 050103003001 | 片植灌木 | 1.种类：金边黄杨苗 2.株高：45-50cm 3.冠径：10-15cm 4.单位面积株数：49株/平方米 5.树形：袋苗,3-5分叉 6.养护：三级养护24个月 | m2 | 221.9
20 | 050103003002 | 片植灌木 | 1.种类：大叶黄杨苗 2.株高：45-50cm 3.冠径：10-15cm 4.单位面积株数：49株/平方米 5.树形：袋苗,3-5分叉 6.养护：三级养护24个月 | m2 | 281.1
21 | 050103003003 | 片植灌木 | 1.种类：金森女贞苗 2.株高：45-50cm 3.冠径：10-15cm 4.单位面积株数：49株/平方米 5.树形：袋苗,3-5分叉 6.养护：三级养护24个月 | m2 | 127.8
本页小计
表E.2.1 分部分项工程项目清单计价表
工程名称：王林社区全民健身及绿化提升工程 |  |  |  | 标段： |  |  | 第7页 共10页
序号 | 项目编码 | 项目名称 | 项目特征描述 | 计量 单位 | 工程量 | 金额（元）
[6 empty] | 综合单价 | 合价 | 其中
材料暂估价
22 | 050103003004 | 片植灌木 | 1.种类：红叶石楠苗 2.株高：45-50cm 3.冠径：10-15cm 4.单位面积株数：49株/平方米 5.树形：袋苗,3-5分叉 6.养护：三级养护24个月 | m2 | 241.4
23 | 050103015001 | 铺种草皮 | 1.草皮种类：百慕大混播黑麦草 | m2 | 4232.3
园路、园桥工程
24 | 050201003001 | 园路面层 | 1、60厚面包砖 2、30厚1:3干性水泥砂浆 3、80厚C30混凝土 4、100厚碎石垫层 5、素土夯实，夯实度≥93% 6、园路 | m2 | 396.98
本页小计
表E.2.1 分部分项工程项目清单计价表
工程名称：王林社区全民健身及绿化提升工程 |  |  |  | 标段： |  |  | 第8页 共10页
序号 | 项目编码 | 项目名称 | 项目特征描述 | 计量 单位 | 工程量 | 金额（元）
[6 empty] | 综合单价 | 合价 | 其中
材料暂估价
25 | 050201009001 | 植草砖(格)地面 | 1、(“#”字型植草砖) 2、80厚嵌草砖内填种植土拌草子种子 3、30厚1:1黄土粗砂 4、150厚天然级配砂石碾实 5、路基碾压压实度≥93% 6、停车位 | m2 | 385.56
26 | 050201003002 | 园路面层 | 1、150厚C30混凝土面层（按4~6米分仓跳格浇筑） 2、110厚天然级配砂石碾实 3、路基碾压压实度≥93% 4、停车位处混凝土路面 | m2 | 238.8
27 | 050201011001 | 路牙 | 1、1000x250x100厚芝麻灰大理石路牙 2、40厚1:3水泥砂浆 | m | 132.52
28 | 050201001001 | 园路垫层 | 1.垫层材料种类：商品混凝土C30 2.名称：路牙石（侧石）侧边混凝土基础靠背 | m | 132.52
本页小计
表E.2.1 分部分项工程项目清单计价表
工程名称：王林社区全民健身及绿化提升工程 |  |  |  | 标段： |  |  | 第9页 共10页
序号 | 项目编码 | 项目名称 | 项目特征描述 | 计量 单位 | 工程量 | 金额（元）
[6 empty] | 综合单价 | 合价 | 其中
材料暂估价
29 | 050201003006 | 园路面层 | 1、100厚C30混凝土（按4~6米分仓跳格浇筑） 2、100厚碎石垫层 3、素土夯实，夯实度≥93% 4、非篮球场运动场地地面 | m2 | 473.59
30 | 050201003005 | 园路面层 | 1、油漆面层 2、100厚C30混凝土（按4~6米分仓跳格浇筑） 3、100厚碎石垫层 4、素土夯实，夯实度≥93% 5、活动场地、健身场地 | m2 | 442.76
31 | 050201007001 | 橡塑地面面层 | 1、2mm丙烯酸弹性减震面层 2、100厚C30混凝土（按4~6米分仓跳格浇筑） 3、100厚碎石垫层 4、素土夯实，夯实度≥93% 5、篮球场 | m2 | 419.8
32 | 040205007001 | 标线 |  | m | 90
本页小计
表E.2.1 分部分项工程项目清单计价表
工程名称：王林社区全民健身及绿化提升工程 |  |  |  | 标段： |  |  | 第10页 共10页
序号 | 项目编码 | 项目名称 | 项目特征描述 | 计量 单位 | 工程量 | 金额（元）
[6 empty] | 综合单价 | 合价 | 其中
材料暂估价
33 | 050307007001 | 围栏 | 运动场地外围做围网相关说明： 1、围网采用勾花网材质，具有坚固、美观、防攀爬、抗老化和抗腐蚀等特点； 2、围网具体参数如下： ·包塑丝经：4.0mm ·网孔尺寸：50mm×50mm或60mm×60mm ·宽度约3米，高度4米 ·立柱：直径75mm圆管，壁厚2.5mm ·横梁：直径60mm圆管，壁厚2mm ·颜色：常用墨绿色、或草绿色 | m2 | 930
园林景观工程
34 | 050307020001 | 其他景观小摆设 | 1、成品木制休闲椅 2、长度1.8米 | 个 | 11
本页小计
合 计

## 表E.3.1 措施项目清单计价表【王林社区全民健身及绿3.3
表E.3.1 措施项目清单计价表
工程名称：王林社区全民健身及绿化提升工程 |  |  | 标段： | 第1页 共1页
序号 | 项目编码 | 项目名称 | 工作内容 | 价格(元) | 备注
通用措施项目
1 | 050406004001 | 安全生产
2 | 050406002001 | 文明施工
3 | 050406003001 | 环境保护
4 | 050406001001 | 临时设施
5 | 050406005001 | 冬雨季施工
6 | 050406006001 | 夜间施工
7 | 050406007001 | 特殊地区施工增加
8 | 050406008001 | 二次搬运
9 | 050406009001 | 已完工程及设备保护
10 | 050406010001 | 既有建(构)筑物、设施保护
11 | 050406011001 | 按质论价
12 | 050406012001 | 建筑工人实名制
13 | 050406013001 | 特殊施工降效
14 | 050406014001 | 协管
专业措施项目
15 | 050401001001 | 脚手架
16 | 050402001001 | 植物养护
17 | 050405002001 | 排水
18 | 050405001001 | 围堰
19 | 050404002001 | 大型机械设备进出场及安拆 | 1、机械设备规格型号：投标单位根据施工情况自行考虑
本页小计 |  |  |  |  | -
合 计 |  |  |  |  | -
注：措施项目清单费用构成详见本标准表E.3.2，大型机械进出场及安拆费用组成见本标准表E.3.4。

## 表E.4.1 其他项目清单计价表【王林社区全民健身及绿3.4
表E.4.1 其他项目清单计价表
工程名称：王林社区全民健身及绿化提升工程 |  |  | 标段： |  | 第1页 共1页
序号 | 项目名称 | 暂估(暂定) 金额(元) | 结算(确定) 金额(元) | 调整金额± (元) | 备注
1 | 暂列金额 |  |  |  | 详见本标准表E.4.2
2 | 专业工程暂估价 |  |  |  | 详见本标准表E.4.3
3 | 计日工 |  |  |  | 详见本标准表E.4.4
4 | 总承包服务费 |  |  |  | 详见本标准表E.4.5
5 | 合同中约定的其他项目
合 计 |  |  |  |  | -

## 表E.5.1 增值税计价表【王林社区全民健身及绿化提升3.5
表E.5.1 增值税计价表
工程名称：王林社区全民健身及绿化提升工程 |  |  | 标段： |  | 第1页 共1页
序号 | 项目名称 | 计算基础说明 | 计算基础 | 税率(%) | 金额（元）
1 | 增值税 | 分部分项工程+措施项目+其他项目-专业工程暂估价-除税甲供材料和甲供设备费 |  | 9
合计