## 表B.1.1 招标工程量清单封面【黄梅街道九华村宜居宜1.1
表B.1.1 招标工程量清单封面
黄梅街道九华村宜居宜业和美乡村建设工程 |  | 工程
招标工程量清单
招 标 人： | 句容市人民政府黄梅街道办事处 | （盖章）
2026年09月30日

## 表C.1.1 招标工程量清单扉页【黄梅街道九华村宜居宜1.2
表C.1.1 招标工程量清单扉页
工程名称： | 黄梅街道九华村宜居宜业和美乡村建设工程
标段名称：
招 标 工 程 量 清 单
编 制 人： |  | (造价专业人员签字及盖章)
审 核 人： |  | (签字及盖章)
编 制 单 位： |  | (盖章)
法定代表人 或其授权人： |  | (签字或盖章)
招 标 人： | 句容市人民政府黄梅街道办事处 | (盖章)
法定代表人 或其授权人： |  | (签字或盖章)
编 制 时 间： | 2026年09月30日

## 表E.1.1-2 单项工程汇总表【黄梅街道九华村宜居宜2.1
表E.1.1-2 单项工程汇总表
单项工程名称：黄梅街道九华村宜居宜业和美乡村建设工程 |  | 标段： |  | 第1页 共1页
序号 | 项目内容 | 金额(元) | 其中:(元)
|  |  | 专业工程暂估价 | 安全生产
1 | 道路、停车场、硬化修缮及河塘清淤
2 | 路灯及交通设施工程
合 计
注：1 专业工程暂估价为已含税价格，在计算增值税计算基础时不应包含专业工程暂估价金额； 2 本表适用于以单项工程、单位工程等为工程量清单编制对象的工程。

## 表E.1.1-3 单位工程汇总表【道路、停车场、硬化修3.1
表E.1.1-3 单位工程汇总表
单位工程名称：道路、停车场、硬化修缮及河塘清淤 | 标段： | 第1页 共1页
序号 | 项目内容 | 金额(元)
1 | 分部分项工程
1.1 | 黄梅街道九华村
2 | 措施项目
2.1 | 其中：安全生产
3 | 其他项目
3.1 | 其中：暂列金额
3.2 | 其中：专业工程暂估价
3.3 | 其中：计日工
3.4 | 其中：总承包服务费
3.5 | 其中：合同中约定的其他项目
4 | 增值税
合 计
注：1 专业工程暂估价为已含税价格，在计算增值税计算基础时不应包含专业工程暂估价金额； 2 本表适用以单项工程、单位工程等为工程量清单编制对象的工程。

## 表E.2.1 分部分项工程项目清单计价表【道路、停车场3.2
表E.2.1 分部分项工程项目清单计价表
工程名称：道路、停车场、硬化修缮及河塘清淤 |  |  |  | 标段： |  |  | 第1页 共25页
序号 | 项目编码 | 项目名称 | 项目特征描述 | 计量 单位 | 工程量 | 金额（元）
[6 empty] | 综合单价 | 合价 | 其中
材料暂估价
黄梅街道九华村
固江口
沿路停车位
1 | 040101001001 | 挖一般土方 | 1.土类别：三类土 2.挖土深度：1m内 | m3 | 464.35
2 | 040101002001 | 挖沟槽土方 | 1.土类别：三类土 2.挖土深度：1m内 | m3 | 6.24
3 | 040103001002 | 沟槽、基坑回填方 | 1.填方来源：原土回填 | m3 | 172.22
4 | 040103003001 | 余方弃置 | 1.弃料品种：多余土方 2.运距：投标单位自行考虑 | m3 | 298.37
5 | 040202010001 | 碎石 | 1.石料规格：粒径中20-50mm 2.厚度：80厚碎石垫层 | m2 | 78.05
6 | 040202010003 | 碎石 | 1.石料规格：(粒径中20-50mm 2.厚度：150厚碎石垫层 | m2 | 110.28
7 | 040201020001 | 垫层 | 1.厚度：100厚砂垫层 2.材料品种、规格及比例：细度模数2.3~3.0 | m2 | 736.45
8 | 040303001002 | 混凝土垫层 | 1.混凝土强度等级：C30混凝土垫层（含模板） | m3 | 149.67
本页小计
表E.2.1 分部分项工程项目清单计价表
工程名称：道路、停车场、硬化修缮及河塘清淤 |  |  |  | 标段： |  |  | 第2页 共25页
序号 | 项目编码 | 项目名称 | 项目特征描述 | 计量 单位 | 工程量 | 金额（元）
[6 empty] | 综合单价 | 合价 | 其中
材料暂估价
9 | 040303001003 | 混凝土垫层 | 1.混凝土强度等级：C20混凝土卧牢 | m3 | 5.89
10 | 040201021001 | 土工合成材料 | 1.材料品种、规格：透水土工布120g/m² | m2 | 736.45
11 | 040202010002 | 砾石 | 1.粒径10～30X70厚砾石散铺 | m2 | 168.77
12 | 040204001003 | 人行道块料铺设 | 1.块料品种、规格：500X500X70厚HDPE高强度成品植草格壁厚2 | m2 | 168.77
13 | 040204001004 | 人行道块料铺设 | 1.块料品种、规格：400X400X80厚绿色八字型植草砖 成品选购 | m2 | 567.68
14 | 050103016001 | 播植草(灌木)籽 | 1、植草格撒草籽，细土填充 | m2 | 229.91
15 | 040204004004 | 安砌侧(平、缘)石 | 1.材料品种、规格：100X100X100厚芝麻灰弹石 | m | 755.46
围栏
16 | 040101002002 | 挖沟槽土方 | 1.土类别：三类土 2.挖土深度：1m内 | m3 | 97.2
17 | 040103001001 | 沟槽、基坑回填方 | 1.填方来源：原土回填 | m3 | 77.58
18 | 040103003002 | 余方弃置 | 1.弃料品种：多余土方 2.运距：投标单位自行考虑 | m3 | 19.62
本页小计
表E.2.1 分部分项工程项目清单计价表
工程名称：道路、停车场、硬化修缮及河塘清淤 |  |  |  | 标段： |  |  | 第3页 共25页
序号 | 项目编码 | 项目名称 | 项目特征描述 | 计量 单位 | 工程量 | 金额（元）
[6 empty] | 综合单价 | 合价 | 其中
材料暂估价
19 | 040305001001 | 垫层 | 1.材料品种、规格：碎石垫层 2.厚度：10cm | m3 | 5.83
20 | 040303001001 | 混凝土垫层 | 1.混凝土强度等级：100厚C20混凝土垫层（含模板） | m3 | 5.83
21 | 040303002001 | 混凝土基础 | 1.混凝土强度等级：C25混凝土基础（含模板） | m3 | 7.78
22 | 040901001001 | 构件钢筋 | 1.钢筋种类：Φ8钢筋 | t | 0.301
23 | 040303024001 | 仿木栏杆 | 1、仿木纹栏杆，Φ120仿木栏杆柱，Φ80仿木栏杆横杆 2、Φ8钢筋植筋 3、C25混凝土栏杆 4、10*10钢丝网加固 5、仿木纹漆 6、详见图纸 | m | 310
现状道路白改黑
24 | 041001001012 | 拆除路面 | 1、锯缝机切缝 | m | 100
25 | 041001001001 | 拆除路面 | 1、拆除破损混凝土路面15cm 2、拆除再生料投标单位自行处置，不再计外运费用 | m2 | 200
27 | 040202010004 | 碎石 | 1.石料规格：碎石垫层 2.厚度：10cm | m2 | 10
本页小计
表E.2.1 分部分项工程项目清单计价表
工程名称：道路、停车场、硬化修缮及河塘清淤 |  |  |  | 标段： |  |  | 第4页 共25页
序号 | 项目编码 | 项目名称 | 项目特征描述 | 计量 单位 | 工程量 | 金额（元）
[6 empty] | 综合单价 | 合价 | 其中
材料暂估价
28 | 040203007001 | 水泥混凝土 | 1.混凝土强度等级：C30 2.厚度：15cm 3.含模板、塑料膜养护等 | m2 | 210
29 | 040203004001 | 粘层 | 1.材料品种：PC-3乳化沥青 2.喷油量：0.5L/m² | m2 | 3400
30 | 040203006001 | 沥青混凝土 | 1.沥青混凝土种类：细粒式沥青砼（AC-13C） 2.厚度：5cm | m2 | 3400
村庄道路及房前屋后硬化修缮
33 | 041001001013 | 拆除路面 | 1、锯缝机切缝 | m | 50
34 | 041001001002 | 拆除路面 | 1、拆除破损混凝土路面15cm 2、拆除再生料投标单位自行处置，不再计外运费用 | m2 | 100
37 | 040203007002 | 水泥混凝土 | 1.混凝土强度等级：C30 2.厚度：15cm 3.含模板、塑料膜养护、6m一道伸缩缝、聚氨酯填缝等 | m2 | 550
停车区域摊铺沥青
38 | 040203004002 | 粘层 | 1.材料品种：PC-3乳化沥青 2.喷油量：0.5L/m² | m2 | 186
本页小计
表E.2.1 分部分项工程项目清单计价表
工程名称：道路、停车场、硬化修缮及河塘清淤 |  |  |  | 标段： |  |  | 第5页 共25页
序号 | 项目编码 | 项目名称 | 项目特征描述 | 计量 单位 | 工程量 | 金额（元）
[6 empty] | 综合单价 | 合价 | 其中
材料暂估价
39 | 040203006002 | 沥青混凝土 | 1.沥青混凝土种类：细粒式沥青砼（AC-13C） 2.厚度：5cm | m2 | 186
排水设施修缮
40 | 040501016001 | 水泥砂浆拆除 | 1、拆除渠道破损水泥砂浆 | m2 | 100
41 | 040501019001 | 渠道 | 1、2cm1:2防水砂浆面层 | m2 | 100
42 | 040501001001 | 混凝土 | 1、渠道C20混凝土找平（含模板） | m3 | 2.7
43 | 040501019002 | 渠道 | 1、增设580*380*6钢筋混凝土篦子 2、详见图纸 | m3 | 3.85
化粪池改造
44 | 040101003004 | 挖基坑土方 | 1.土类别：三类土 2.挖土深度：2m内 | m3 | 7.73
45 | 040103001005 | 沟槽、基坑回填方 | 1.填方来源：原土回填 | m3 | 4.73
46 | 040103003010 | 余方弃置 | 1.弃料品种：多余土方 2.运距：投标单位自行考虑 | m3 | 3
47 | 040504009001 | 整体化粪池 | 1、玻璃钢化粪池 2、型号BZHC-1A型，有效容积2m3 3、详见图纸 | 座 | 1
菜园整治
本页小计
表E.2.1 分部分项工程项目清单计价表
工程名称：道路、停车场、硬化修缮及河塘清淤 |  |  |  | 标段： |  |  | 第6页 共25页
序号 | 项目编码 | 项目名称 | 项目特征描述 | 计量 单位 | 工程量 | 金额（元）
[6 empty] | 综合单价 | 合价 | 其中
材料暂估价
48 | 040101002003 | 挖沟槽土方 | 1.土类别：三类土 2.挖土深度：1m内 | m3 | 229.68
49 | 040103001006 | 沟槽、基坑回填方 | 1.填方来源：原土回填 | m3 | 159.19
50 | 040103003011 | 余方弃置 | 1.弃料品种：多余土方 2.运距：投标单位自行考虑 | m3 | 70.49
51 | 040303001006 | 混凝土垫层 | 1、100厚C20素砼垫层 | m3 | 27.72
52 | 010401001001 | 砖基础 | 1.砖品种、规格、强度等级：240*115*53仿古青砖 2.砂浆强度等级：M7.5水泥砂浆 | m3 | 42.77
53 | 010401002001 | 实心砖墙 | 1.砖品种、规格、强度等级：240*115*53仿古青砖 2.砂浆强度等级：M7.5水泥砂浆 | m3 | 46.12
院前屋后杂物垃圾清理
54 | 04B001 | 院前屋后杂物垃圾清理 | 1、院前屋后杂物垃圾清理 2、投标单位自行勘探现场 | 项 | 1
前石涧
停车场新建1座
本页小计
表E.2.1 分部分项工程项目清单计价表
工程名称：道路、停车场、硬化修缮及河塘清淤 |  |  |  | 标段： |  |  | 第7页 共25页
序号 | 项目编码 | 项目名称 | 项目特征描述 | 计量 单位 | 工程量 | 金额（元）
[6 empty] | 综合单价 | 合价 | 其中
材料暂估价
55 | 040101001004 | 挖一般土方 | 1.土类别：三类土 2.挖土深度：1m内 | m3 | 39.78
56 | 040101002004 | 挖沟槽土方 | 1.土类别：三类土 2.挖土深度：1m内 | m3 | 10.15
57 | 040103001007 | 沟槽、基坑回填方 | 1.填方来源：原土回填 | m3 | 3.17
58 | 040103003012 | 余方弃置 | 1.弃料品种：多余土方 2.运距：投标单位自行考虑 | m3 | 46.63
59 | 040202010006 | 碎石 | 1.石料规格：粒径中20-50mm 2.厚度：80厚碎石垫层 | m2 | 40.61
60 | 040303001007 | 混凝土垫层 | 1.混凝土强度等级：C30混凝土垫层（含模板） | m3 | 1.9
61 | 040303001008 | 混凝土垫层 | 1.混凝土强度等级：C20混凝土卧牢 | m3 | 1.02
62 | 040204004005 | 安砌侧(平、缘)石 | 1.100X100X100厚芝麻灰弹石镶边 | m | 67.69
63 | 040201020003 | 垫层 | 1.厚度：100厚砂垫层 2.材料品种、规格及比例：细度模数2.3~3.0 | m2 | 234
64 | 040201021003 | 土工合成材料 | 1.材料品种、规格：透水土工布120g/m² | m2 | 234
本页小计
表E.2.1 分部分项工程项目清单计价表
工程名称：道路、停车场、硬化修缮及河塘清淤 |  |  |  | 标段： |  |  | 第8页 共25页
序号 | 项目编码 | 项目名称 | 项目特征描述 | 计量 单位 | 工程量 | 金额（元）
[6 empty] | 综合单价 | 合价 | 其中
材料暂估价
65 | 040202010007 | 砾石 | 1.粒径10～30X70厚砾石散铺 | m2 | 234
66 | 040204001005 | 人行道块料铺设 | 1.块料品种、规格：500X500X70厚HDPE高强度成品植草格壁厚2 | m2 | 234
排水设施新建加修缮
67 | 040501016002 | 水泥砂浆拆除 | 1、拆除渠道破损水泥砂浆 | m2 | 53
68 | 040501019003 | 渠道 | 1、2cm1:2防水砂浆面层 | m2 | 53
69 | 040501001002 | 混凝土 | 1、渠道C20混凝土找平（含模板） | m3 | 0.85
70 | 040501019004 | 渠道 | 1、增设580*380*6钢筋混凝土篦子 2、详见图纸 | m3 | 1.21
71 | 040101002005 | 挖沟槽土方 | 1.土类别：三类土 2.挖土深度：1m内 | m3 | 199.02
72 | 040103001009 | 沟槽、基坑回填方 | 1.填方来源：原土回填 | m3 | 92.43
73 | 040103003015 | 余方弃置 | 1.弃料品种：多余土方 2.运距：投标单位自行考虑 | m3 | 106.59
74 | 040501019007 | 渠道垫层 | 1、5cm碎石垫层 | m3 | 9.95
75 | 040501019008 | 渠道基础 | 1、10cm厚C15混凝土底板 | m3 | 19.89
本页小计
表E.2.1 分部分项工程项目清单计价表
工程名称：道路、停车场、硬化修缮及河塘清淤 |  |  |  | 标段： |  |  | 第9页 共25页
序号 | 项目编码 | 项目名称 | 项目特征描述 | 计量 单位 | 工程量 | 金额（元）
[6 empty] | 综合单价 | 合价 | 其中
材料暂估价
76 | 040501019009 | 砌体渠道 | 1.砌筑材料品种、规格、强度等级：MU15砖 2.砂浆强度等级：M10水泥砂浆 3.详见图纸 | m3 | 37.44
77 | 040501019005 | 渠道 | 1、2cm1:2防水砂浆面层 | m2 | 214.5
78 | 040501001003 | 混凝土 | 1、渠道C20混凝土找平（含模板） | m3 | 7.18
79 | 040501019006 | 渠道 | 1、增设580*380*6钢筋混凝土篦子 2、详见图纸 | m3 | 4.45
前石涧护坡
80 | 040101002006 | 挖沟槽土方 | 1.土类别：三类土 2.挖土深度：1m内 | m3 | 42.2
81 | 040103001010 | 沟槽、基坑回填方 | 1.填方来源：原土回填 | m3 | 25.72
82 | 040103003016 | 余方弃置 | 1.弃料品种：多余土方 2.运距：投标单位自行考虑 | m3 | 16.48
83 | 040305001002 | 垫层 | 1、10cm级配碎石垫层 | m3 | 3.42
本页小计
表E.2.1 分部分项工程项目清单计价表
工程名称：道路、停车场、硬化修缮及河塘清淤 |  |  |  | 标段： |  |  | 第10页 共25页
序号 | 项目编码 | 项目名称 | 项目特征描述 | 计量 单位 | 工程量 | 金额（元）
[6 empty] | 综合单价 | 合价 | 其中
材料暂估价
84 | 040303015001 | 混凝土挡墙墙身 | 1、C30混凝土墙身及基础（含模板） 2、分段设置沉降缝,缝宽2~3cm,沉降缝内填浸乳化浙青木丝板等 3、详见图纸 | m3 | 47.06
85 | 060302003001 | 反滤层铺筑 | 1、透水土工布包裹碎石反滤层 | m3 | 0.16
86 | 040308008001 | 排(泄)水管 | 1、Φ‌50mmPVC泄水孔 | m | 10
化粪池改造
87 | 040101003007 | 挖基坑土方 | 1.土类别：三类土 2.挖土深度：2m内 | m3 | 7.73
88 | 040103001011 | 沟槽、基坑回填方 | 1.填方来源：原土回填 | m3 | 4.73
89 | 040103003018 | 余方弃置 | 1.弃料品种：多余土方 2.运距：投标单位自行考虑 | m3 | 3
90 | 040504009002 | 整体化粪池 | 1、玻璃钢化粪池 2、型号BZHC-1A型，有效容积2m3 3、详见图纸 | 座 | 1
菜园整治
91 | 040101002007 | 挖沟槽土方 | 1.土类别：三类土 2.挖土深度：1m内 | m3 | 66.35
本页小计
表E.2.1 分部分项工程项目清单计价表
工程名称：道路、停车场、硬化修缮及河塘清淤 |  |  |  | 标段： |  |  | 第11页 共25页
序号 | 项目编码 | 项目名称 | 项目特征描述 | 计量 单位 | 工程量 | 金额（元）
[6 empty] | 综合单价 | 合价 | 其中
材料暂估价
92 | 040103001012 | 沟槽、基坑回填方 | 1.填方来源：原土回填 | m3 | 45.98
93 | 040103003019 | 余方弃置 | 1.弃料品种：多余土方 2.运距：投标单位自行考虑 | m3 | 20.37
94 | 040303001009 | 混凝土垫层 | 1、100厚C20素砼垫层 | m3 | 8.01
95 | 010401001002 | 砖基础 | 1.砖品种、规格、强度等级：240*115*53仿古青砖 2.砂浆强度等级：M7.5水泥砂浆 | m3 | 12.36
96 | 010401002002 | 实心砖墙 | 1.砖品种、规格、强度等级：240*115*53仿古青砖 2.砂浆强度等级：M7.5水泥砂浆 | m3 | 13.32
村庄道路及房前屋后硬化修缮
97 | 041001001014 | 拆除路面 | 1、锯缝机切缝 | m | 340
98 | 041001001003 | 拆除路面 | 1、拆除破损混凝土路面15cm 2、拆除再生料投标单位自行处置，不再计外运费用 | m2 | 685
本页小计
表E.2.1 分部分项工程项目清单计价表
工程名称：道路、停车场、硬化修缮及河塘清淤 |  |  |  | 标段： |  |  | 第12页 共25页
序号 | 项目编码 | 项目名称 | 项目特征描述 | 计量 单位 | 工程量 | 金额（元）
[6 empty] | 综合单价 | 合价 | 其中
材料暂估价
100 | 040203007003 | 水泥混凝土 | 1.混凝土强度等级：C30 2.厚度：15cm 3.含模板、塑料膜养护、6m一道伸缩缝、聚氨酯填缝等 | m2 | 685
院前屋后杂物垃圾清理
101 | 04B002 | 院前屋后杂物垃圾清理 | 1、院前屋后杂物垃圾清理 | 项 | 1
后石涧
排水设施修缮
102 | 040501016003 | 水泥砂浆拆除 | 1、拆除渠道破损水泥砂浆 | m2 | 304
103 | 040501019010 | 渠道 | 1、2cm1:2防水砂浆面层 | m2 | 304
104 | 040501001004 | 混凝土 | 1、渠道C20混凝土找平（含模板） | m3 | 4.86
105 | 040501019011 | 渠道 | 1、增设580*380*6钢筋混凝土篦子 2、详见图纸 | m3 | 6.93
化粪池改造
106 | 040101003010 | 挖基坑土方 | 1.土类别：三类土 2.挖土深度：2m内 | m3 | 15.46
107 | 040103001014 | 沟槽、基坑回填方 | 1.填方来源：原土回填 | m3 | 9.45
108 | 040103003025 | 余方弃置 | 1.弃料品种：多余土方 2.运距：投标单位自行考虑 | m3 | 6.01
本页小计
表E.2.1 分部分项工程项目清单计价表
工程名称：道路、停车场、硬化修缮及河塘清淤 |  |  |  | 标段： |  |  | 第13页 共25页
序号 | 项目编码 | 项目名称 | 项目特征描述 | 计量 单位 | 工程量 | 金额（元）
[6 empty] | 综合单价 | 合价 | 其中
材料暂估价
109 | 040504009003 | 整体化粪池 | 1、玻璃钢化粪池 2、型号BZHC-1A型，有效容积2m3 3、详见图纸 | 座 | 2
菜园整治
110 | 040101002008 | 挖沟槽土方 | 1.土类别：三类土 2.挖土深度：1m内 | m3 | 61.71
111 | 040103001015 | 沟槽、基坑回填方 | 1.填方来源：原土回填 | m3 | 42.77
112 | 040103003026 | 余方弃置 | 1.弃料品种：多余土方 2.运距：投标单位自行考虑 | m3 | 18.94
113 | 040303001010 | 混凝土垫层 | 1、100厚C20素砼垫层 | m3 | 7.45
114 | 010401001003 | 砖基础 | 1.砖品种、规格、强度等级：240*115*53仿古青砖 2.砂浆强度等级：M7.5水泥砂浆 | m3 | 11.49
115 | 010401002003 | 实心砖墙 | 1.砖品种、规格、强度等级：240*115*53仿古青砖 2.砂浆强度等级：M7.5水泥砂浆 | m3 | 12.39
村庄道路及房前屋后硬化修缮
本页小计
表E.2.1 分部分项工程项目清单计价表
工程名称：道路、停车场、硬化修缮及河塘清淤 |  |  |  | 标段： |  |  | 第14页 共25页
序号 | 项目编码 | 项目名称 | 项目特征描述 | 计量 单位 | 工程量 | 金额（元）
[6 empty] | 综合单价 | 合价 | 其中
材料暂估价
116 | 041001001015 | 拆除路面 | 1、锯缝机切缝 | m | 600
117 | 041001001004 | 拆除路面 | 1、拆除破损混凝土路面15cm 2、拆除再生料投标单位自行处置，不再计外运费用 | m2 | 1208
119 | 040203007004 | 水泥混凝土 | 1.混凝土强度等级：C30 2.厚度：15cm 3.含模板、塑料膜养护、6m一道伸缩缝、聚氨酯填缝等 | m2 | 1208
院前屋后杂物垃圾清理
120 | 04B003 | 院前屋后杂物垃圾清理 | 1、院前屋后杂物垃圾清理 | 项 | 1
陈巷
新增道路硬化
121 | 040101001007 | 挖一般土方 | 1.土类别：三类土 2.挖土深度：1m内 | m3 | 381.25
122 | 040103003030 | 余方弃置 | 1.弃料品种：多余土方 2.运距：投标单位自行考虑 | m3 | 381.25
123 | 040202010008 | 碎石 | 1.石料规格：碎石垫层 2.厚度：10cm | m2 | 1525
本页小计
表E.2.1 分部分项工程项目清单计价表
工程名称：道路、停车场、硬化修缮及河塘清淤 |  |  |  | 标段： |  |  | 第15页 共25页
序号 | 项目编码 | 项目名称 | 项目特征描述 | 计量 单位 | 工程量 | 金额（元）
[6 empty] | 综合单价 | 合价 | 其中
材料暂估价
124 | 040203007005 | 水泥混凝土 | 1.混凝土强度等级：C30 2.厚度：15cm 3.含模板、塑料膜养护、6m一道伸缩缝、聚氨酯填缝等 | m2 | 1525
排水设施修缮
125 | 040501016004 | 水泥砂浆拆除 | 1、拆除渠道破损水泥砂浆 | m2 | 280
126 | 040501019012 | 渠道 | 1、2cm1:2防水砂浆面层 | m2 | 280
127 | 040501001005 | 混凝土 | 1、渠道C20混凝土找平（含模板） | m3 | 4.48
128 | 040501019013 | 渠道 | 1、增设580*380*6钢筋混凝土篦子 2、详见图纸 | m3 | 6.38
河岸护坡挡墙
129 | 040101002009 | 挖沟槽土方 | 1.土类别：三类土 2.挖土深度：1m内 | m3 | 25.32
130 | 040103001017 | 沟槽、基坑回填方 | 1.填方来源：原土回填 | m3 | 15.43
131 | 040103003031 | 余方弃置 | 1.弃料品种：多余土方 2.运距：投标单位自行考虑 | m3 | 9.89
132 | 040305001003 | 垫层 | 1、10cm级配碎石垫层 | m3 | 2.05
本页小计
表E.2.1 分部分项工程项目清单计价表
工程名称：道路、停车场、硬化修缮及河塘清淤 |  |  |  | 标段： |  |  | 第16页 共25页
序号 | 项目编码 | 项目名称 | 项目特征描述 | 计量 单位 | 工程量 | 金额（元）
[6 empty] | 综合单价 | 合价 | 其中
材料暂估价
133 | 040303015002 | 混凝土挡墙墙身 | 1、C30混凝土墙身及基础（含模板） 2、分段设置沉降缝,缝宽2~3cm,沉降缝内填浸乳化浙青木丝板等 3、详见图纸 | m3 | 28.24
134 | 060302003002 | 反滤层铺筑 | 1、透水土工布包裹碎石反滤层 | m3 | 0.1
135 | 040308008002 | 排(泄)水管 | 1、Φ‌50mmPVC泄水孔 | m | 6
菜园整治
136 | 040101002010 | 挖沟槽土方 | 1.土类别：三类土 2.挖土深度：1m内 | m3 | 140.68
137 | 040103001018 | 沟槽、基坑回填方 | 1.填方来源：原土回填 | m3 | 101.95
138 | 040103003032 | 余方弃置 | 1.弃料品种：多余土方 2.运距：投标单位自行考虑 | m3 | 45.14
139 | 040303001011 | 混凝土垫层 | 1、100厚C20素砼垫层 | m3 | 17.59
140 | 040303002007 | 混凝土基础 | 1.混凝土强度等级：C20混凝土基础（含模板） | m3 | 0.15
本页小计
表E.2.1 分部分项工程项目清单计价表
工程名称：道路、停车场、硬化修缮及河塘清淤 |  |  |  | 标段： |  |  | 第17页 共25页
序号 | 项目编码 | 项目名称 | 项目特征描述 | 计量 单位 | 工程量 | 金额（元）
[6 empty] | 综合单价 | 合价 | 其中
材料暂估价
141 | 010401001004 | 砖基础 | 1.砖品种、规格、强度等级：240*115*53仿古青砖 2.砂浆强度等级：M7.5水泥砂浆 | m3 | 26.05
142 | 010401002004 | 实心砖墙 | 1.砖品种、规格、强度等级：240*115*53仿古青砖 2.砂浆强度等级：M7.5水泥砂浆 | m3 | 29.37
143 | 040308001001 | 金属栏杆 | 1、1.2m高成品围栏篱笆 2、Φ60×0.6厚304#不锈钢仿黄竹立柱，间距3m；Φ50×0.5厚不锈钢仿竹横梁两道；Φ30×0.35厚不锈钢仿黄竹斜撑 3、详见图纸 | m | 27
新增围墙
144 | 040101002011 | 挖沟槽土方 | 1.土类别：三类土 2.挖土深度：1m内 | m3 | 6.09
145 | 040103001019 | 沟槽、基坑回填方 | 1.填方来源：原土回填 | m3 | 3.68
本页小计
表E.2.1 分部分项工程项目清单计价表
工程名称：道路、停车场、硬化修缮及河塘清淤 |  |  |  | 标段： |  |  | 第18页 共25页
序号 | 项目编码 | 项目名称 | 项目特征描述 | 计量 单位 | 工程量 | 金额（元）
[6 empty] | 综合单价 | 合价 | 其中
材料暂估价
146 | 040103003034 | 余方弃置 | 1.弃料品种：多余土方 2.运距：投标单位自行考虑 | m3 | 2.41
147 | 040305001004 | 垫层 | 1.材料品种、规格：碎石垫层 2.厚度：10cm | m3 | 0.62
148 | 040303001012 | 混凝土垫层 | 1.混凝土强度等级：100厚C20混凝土垫层（含模板） | m3 | 0.48
149 | 010401001005 | 砖基础 | 1.砖品种、规格、强度等级：MU10非粘土烧结砖 2.砂浆强度等级：M7.5水泥砂浆 | m3 | 1.31
150 | 010401002005 | 实心砖墙 | 1.砖品种、规格、强度等级：MU10非粘土烧结砖 2.砂浆强度等级：M7.5水泥砂浆 | m3 | 2.46
151 | 011201001001 | 墙、柱面一般抹灰 | 1、20厚1：3水泥砂浆 | m2 | 22.56
村庄道路及房前屋后硬化修缮
152 | 041001001016 | 拆除路面 | 1、锯缝机切缝 | m | 600
153 | 041001001005 | 拆除路面 | 1、拆除破损混凝土路面15cm 2、拆除再生料投标单位自行处置，不再计外运费用 | m2 | 2466
本页小计
表E.2.1 分部分项工程项目清单计价表
工程名称：道路、停车场、硬化修缮及河塘清淤 |  |  |  | 标段： |  |  | 第19页 共25页
序号 | 项目编码 | 项目名称 | 项目特征描述 | 计量 单位 | 工程量 | 金额（元）
[6 empty] | 综合单价 | 合价 | 其中
材料暂估价
155 | 040203007006 | 水泥混凝土 | 1.混凝土强度等级：C30 2.厚度：15cm 3.含模板、塑料膜养护、6m一道伸缩缝、聚氨酯填缝等 | m2 | 2466
院前屋后杂物垃圾清理
156 | 04B004 | 院前屋后杂物垃圾清理 | 1、院前屋后杂物垃圾清理 | 项 | 1
南社
新增道路硬化
157 | 040101001008 | 挖一般土方 | 1.土类别：三类土 2.挖土深度：1m内 | m3 | 60.75
158 | 040103003037 | 余方弃置 | 1.弃料品种：多余土方 2.运距：投标单位自行考虑 | m3 | 60.75
159 | 040202010009 | 碎石 | 1.石料规格：碎石垫层 2.厚度：10cm | m2 | 243
160 | 040203007007 | 水泥混凝土 | 1.混凝土强度等级：C30 2.厚度：15cm 3.含模板、塑料膜养护、6m一道伸缩缝、聚氨酯填缝等 | m2 | 243
菜园整治
161 | 040101002012 | 挖沟槽土方 | 1.土类别：三类土 2.挖土深度：1m内 | m3 | 107.18
本页小计
表E.2.1 分部分项工程项目清单计价表
工程名称：道路、停车场、硬化修缮及河塘清淤 |  |  |  | 标段： |  |  | 第20页 共25页
序号 | 项目编码 | 项目名称 | 项目特征描述 | 计量 单位 | 工程量 | 金额（元）
[6 empty] | 综合单价 | 合价 | 其中
材料暂估价
162 | 040103001021 | 沟槽、基坑回填方 | 1.填方来源：原土回填 | m3 | 74.28
163 | 040103003039 | 余方弃置 | 1.弃料品种：多余土方 2.运距：投标单位自行考虑 | m3 | 32.9
164 | 040303001013 | 混凝土垫层 | 1、100厚C20素砼垫层 | m3 | 12.94
165 | 010401001006 | 砖基础 | 1.砖品种、规格、强度等级：240*115*53仿古青砖 2.砂浆强度等级：M7.5水泥砂浆 | m3 | 19.96
166 | 010401002006 | 实心砖墙 | 1.砖品种、规格、强度等级：240*115*53仿古青砖 2.砂浆强度等级：M7.5水泥砂浆 | m3 | 21.52
村庄道路及房前屋后硬化修缮
167 | 041001001017 | 拆除路面 | 1、锯缝机切缝 | m | 500
168 | 041001001006 | 拆除路面 | 1、拆除破损混凝土路面15cm 2、拆除再生料投标单位自行处置，不再计外运费用 | m2 | 1458
本页小计
表E.2.1 分部分项工程项目清单计价表
工程名称：道路、停车场、硬化修缮及河塘清淤 |  |  |  | 标段： |  |  | 第21页 共25页
序号 | 项目编码 | 项目名称 | 项目特征描述 | 计量 单位 | 工程量 | 金额（元）
[6 empty] | 综合单价 | 合价 | 其中
材料暂估价
170 | 040203007008 | 水泥混凝土 | 1.混凝土强度等级：C30 2.厚度：15cm 3.含模板、塑料膜养护、6m一道伸缩缝、聚氨酯填缝等 | m2 | 1458
院前屋后杂物垃圾清理
171 | 04B005 | 院前屋后杂物垃圾清理 | 1、院前屋后杂物垃圾清理 | 项 | 1
大桥村
菜园整治
172 | 040101002013 | 挖沟槽土方 | 1.土类别：三类土 2.挖土深度：1m内 | m3 | 42.69
173 | 040103001022 | 沟槽、基坑回填方 | 1.填方来源：原土回填 | m3 | 29.59
174 | 040103003041 | 余方弃置 | 1.弃料品种：多余土方 2.运距：投标单位自行考虑 | m3 | 13.1
175 | 040303001014 | 混凝土垫层 | 1、100厚C20素砼垫层 | m3 | 5.15
176 | 010401001007 | 砖基础 | 1.砖品种、规格、强度等级：240*115*53仿古青砖 2.砂浆强度等级：M7.5水泥砂浆 | m3 | 7.95
本页小计
表E.2.1 分部分项工程项目清单计价表
工程名称：道路、停车场、硬化修缮及河塘清淤 |  |  |  | 标段： |  |  | 第22页 共25页
序号 | 项目编码 | 项目名称 | 项目特征描述 | 计量 单位 | 工程量 | 金额（元）
[6 empty] | 综合单价 | 合价 | 其中
材料暂估价
177 | 010401002007 | 实心砖墙 | 1.砖品种、规格、强度等级：240*115*53仿古青砖 2.砂浆强度等级：M7.5水泥砂浆 | m3 | 8.57
村庄道路及房前屋后硬化修缮
178 | 041001001018 | 拆除路面 | 1、锯缝机切缝 | m | 100
179 | 041001001007 | 拆除路面 | 1、拆除破损混凝土路面15cm 2、拆除再生料投标单位自行处置，不再计外运费用 | m2 | 275
181 | 040203007009 | 水泥混凝土 | 1.混凝土强度等级：C30 2.厚度：15cm 3.含模板、塑料膜养护、6m一道伸缩缝、聚氨酯填缝等 | m2 | 275
院前屋后杂物垃圾清理
182 | 04B006 | 院前屋后杂物垃圾清理 | 1、院前屋后杂物垃圾清理 | 项 | 1
西社
村庄道路及破损路面修缮
183 | 041001001019 | 拆除路面 | 1、锯缝机切缝 | m | 300
本页小计
表E.2.1 分部分项工程项目清单计价表
工程名称：道路、停车场、硬化修缮及河塘清淤 |  |  |  | 标段： |  |  | 第23页 共25页
序号 | 项目编码 | 项目名称 | 项目特征描述 | 计量 单位 | 工程量 | 金额（元）
[6 empty] | 综合单价 | 合价 | 其中
材料暂估价
184 | 041001001008 | 拆除路面 | 1、拆除破损混凝土路面15cm 2、拆除再生料投标单位自行处置，不再计外运费用 | m2 | 716
186 | 040203007010 | 水泥混凝土 | 1.混凝土强度等级：C30 2.厚度：15cm 3.含模板、塑料膜养护、6m一道伸缩缝、聚氨酯填缝等 | m2 | 716
院前屋后杂物垃圾清理
187 | 04B007 | 院前屋后杂物垃圾清理 | 1、院前屋后杂物垃圾清理 | 项 | 1
王家边
村庄道路及破损路面修缮
188 | 041001001020 | 拆除路面 | 1、锯缝机切缝 | m | 200
189 | 041001001009 | 拆除路面 | 1、拆除破损混凝土路面15cm 2、拆除再生料投标单位自行处置，不再计外运费用 | m2 | 458
191 | 040203007011 | 水泥混凝土 | 1.混凝土强度等级：C30 2.厚度：15cm 3.含模板、塑料膜养护、6m一道伸缩缝、聚氨酯填缝等 | m2 | 458
院前屋后杂物垃圾清理
本页小计
表E.2.1 分部分项工程项目清单计价表
工程名称：道路、停车场、硬化修缮及河塘清淤 |  |  |  | 标段： |  |  | 第24页 共25页
序号 | 项目编码 | 项目名称 | 项目特征描述 | 计量 单位 | 工程量 | 金额（元）
[6 empty] | 综合单价 | 合价 | 其中
材料暂估价
192 | 04B008 | 院前屋后杂物垃圾清理 | 1、院前屋后杂物垃圾清理 | 项 | 1
高家边
村庄道路及破损路面修缮
193 | 041001001021 | 拆除路面 | 1、锯缝机切缝 | m | 400
194 | 041001001010 | 拆除路面 | 1、拆除破损混凝土路面15cm 2、拆除再生料投标单位自行处置，不再计外运费用 | m2 | 1375
196 | 040203007012 | 水泥混凝土 | 1.混凝土强度等级：C30 2.厚度：15cm 3.含模板、塑料膜养护、6m一道伸缩缝、聚氨酯填缝等 | m2 | 1375
院前屋后杂物垃圾清理
197 | 04B009 | 院前屋后杂物垃圾清理 | 1、院前屋后杂物垃圾清理 | 项 | 1
下凤边
村庄道路及破损路面修缮
198 | 041001001022 | 拆除路面 | 1、锯缝机切缝 | m | 300
199 | 041001001011 | 拆除路面 | 1、拆除破损混凝土路面15cm 2、拆除再生料投标单位自行处置，不再计外运费用 | m2 | 600
本页小计
表E.2.1 分部分项工程项目清单计价表
工程名称：道路、停车场、硬化修缮及河塘清淤 |  |  |  | 标段： |  |  | 第25页 共25页
序号 | 项目编码 | 项目名称 | 项目特征描述 | 计量 单位 | 工程量 | 金额（元）
[6 empty] | 综合单价 | 合价 | 其中
材料暂估价
201 | 040203007013 | 水泥混凝土 | 1.混凝土强度等级：C30 2.厚度：15cm 3.含模板、塑料膜养护、6m一道伸缩缝、聚氨酯填缝等 | m2 | 600
院前屋后杂物垃圾清理
202 | 04B010 | 院前屋后杂物垃圾清理 | 1、院前屋后杂物垃圾清理 | 项 | 1
河塘、河道清淤
河塘清淤
203 | 040101005001 | 挖淤泥、流砂 | 1.机械开挖就地摊铺淤泥 2.挖掘深度：50cm | m3 | 272.5
河道边坡整治
204 | 040101001009 | 挖一般土方 | 1.河坡清杂 2.挖土深度：20cm 3.详见图纸 | m3 | 1759
205 | 040103003051 | 余方弃置 | 1.弃料品种：清杂的杂物 2.运距：投标单位自行考虑 | m3 | 1759
河道清淤
206 | 040101005002 | 挖淤泥、流砂 | 1.机械开挖就地摊铺淤泥 2.挖掘深度：50cm | m3 | 2459
本页小计
合 计

## 表E.2.3 材料暂估单价及调整表【道路、停车场、硬化3.3
表E.2.3 材料暂估单价及调整表
工程名称：道路、停车场、硬化修缮及河塘清淤 | [5 empty] | 标段： |  |  |  | 第1页 共1页
序号 | 材料名称 | 规格型号 | 计量 单位 | 暂估 |  |  | 确认 |  |  | 调整金额(元) | 备注
|  |  |  | 数量 | 单价(元) | 合价(元) | 数量 | 单价(元) | 合价(元)
|  |  |  | A₁ | B₁ | C₁ | A₂ | B₂ | C₂ | D=C₂-C₁
本页小计 | [6 empty] | - | - |  |  | -
合 计 | [6 empty] | - | - |  |  | -
注：本表可由招标人填写“暂估单价”栏，并在备注栏说明拟用暂估价材料的清单项目，投标人应将上述材料暂估单价计入工程量清单综合单价。

## 表E.3.1 措施项目清单计价表【道路、停车场、硬化修3.4
表E.3.1 措施项目清单计价表
工程名称：道路、停车场、硬化修缮及河塘清淤 |  |  | 标段： | 第1页 共2页
序号 | 项目编码 | 项目名称 | 工作内容 | 价格(元) | 备注
通用措施项目
1 | 041201019001 | 安全生产
2 | 041201017001 | 文明施工
3 | 041201018001 | 环境保护
4 | 041201016001 | 临时设施
5 | 041201020001 | 冬雨季施工增加
6 | 041201021001 | 夜间施工增加
7 | 041201022001 | 特殊地区施工增加
8 | 041201023001 | 二次搬运
9 | 041201024001 | 已完工程及设备保护
10 | 041201025001 | 既有建(构)筑物、设施保护
11 | 041201026001 | 按质论价
12 | 041201027001 | 建筑工人实名制
13 | 041201028001 | 特殊施工降效
14 | 041201029001 | 交通组织维护
15 | 041201030001 | 协管
专业措施项目
16 | 041201001001 | 脚手架
17 | 041201004001 | 施工排水
18 | 041201005001 | 施工降水
19 | 041201006001 | 围堰
20 | 041201007001 | 筑岛
21 | 041201008001 | 便道
本页小计 |  |  |  |  | -
注：措施项目清单费用构成详见本标准表E.3.2，大型机械进出场及安拆费用组成见本标准表E.3.4。
表E.3.1 措施项目清单计价表
工程名称：道路、停车场、硬化修缮及河塘清淤 |  |  | 标段： | 第2页 共2页
序号 | 项目编码 | 项目名称 | 工作内容 | 价格(元) | 备注
22 | 041201009001 | 便桥
23 | 041201012001 | 大型机械设备进出场及安拆
本页小计 |  |  |  |  | -
合 计 |  |  |  |  | -
注：措施项目清单费用构成详见本标准表E.3.2，大型机械进出场及安拆费用组成见本标准表E.3.4。

## 表E.4.1 其他项目清单计价表【道路、停车场、硬化修3.5
表E.4.1 其他项目清单计价表
工程名称：道路、停车场、硬化修缮及河塘清淤 |  |  | 标段： |  | 第1页 共1页
序号 | 项目名称 | 暂估(暂定) 金额(元) | 结算(确定) 金额(元) | 调整金额± (元) | 备注
1 | 暂列金额 |  |  |  | 详见本标准表E.4.2
2 | 专业工程暂估价 |  |  |  | 详见本标准表E.4.3
3 | 计日工 |  |  |  | 详见本标准表E.4.4
4 | 总承包服务费 |  |  |  | 详见本标准表E.4.5
5 | 合同中约定的其他项目
合 计 |  |  |  |  | -

## 表E.4.2 暂列金额明细表【道路、停车场、硬化修缮及3.6
表E.4.2 暂列金额明细表
工程名称：道路、停车场、硬化修缮及河塘清淤 |  |  |  | 标段： |  |  | 第1页 共1页
序号 | 项目名称 | 计算基础 | 费率(%) | 暂定金额(元) | 确定金额(元) | 调整金额±(元) | 备注
1 | 合同价格调整暂列金额
2 | 未确定工程暂列金额
3 | 未确定服务暂列金额
4 | 未确定其他暂列金额
本页小计 |  | - | - |  |  |  | -
合 计 |  | - | - |  |  |  | -
注：1 本表由招标人填写“暂定金额”总额，采用费率计价方式计算暂定金额的，应分别填写“计算基础”“费率”，并计算填写“暂定金额”；采用总价计价方式计算暂定金额的，可直接填写“暂定金额”； 2 投标人应将上述暂定金额填写并计入投标总价； 3 结算时应按合同约定计算并填写“确定金额”。

## 表E.4.3 专业工程暂估价明细表【道路、停车场、硬化3.7
表E.4.3 专业工程暂估价明细表
工程名称：道路、停车场、硬化修缮及河塘清淤 |  |  |  |  | 标段： |  |  | 第1页 共1页
序号 | 专业工程名称 | 暂估金额(元) |  |  | 确认金额(元) |  |  | 调整金额± (元) | 备注
|  | 不含税价格 | 增值税 | 含税价格 | 不含税价格 | 增值税 | 含税价格
|  | A₁ | B₁ | C₁ | A₂ | B₂ | C₂ | D=C₂-C₁
本页小计 | [8 empty] | -
合 计 | [8 empty] | -
注：本表“暂估金额”由招标人填写，投标人应将“暂估金额”填写并计入投标总价。结算时应按合同约定的价格填写“确认金额”。

## 表E.4.4 计日工表【道路、停车场、硬化修缮及河塘清3.8
表E.4.4 计日工表
工程名称：道路、停车场、硬化修缮及河塘清淤 |  |  |  | 标段： |  | 第1页 共1页
编号 | 计日工名称 | 单位 | 暂定数量 | 实际数量 | 综合单价 （元） | 合价（元） |  | 调整金额± (元)
[6 empty] | 暂定 | 实际
[6 empty] | A₁ | A₂ | B=A₂-A₁
一 | 人工
人工小计
二 | 材料
材料小计
三 | 施工机具
施工机具小计
总计
注：1 本表计日工名称、暂定数量应由招标人填写。编制最高投标限价时，单价应由招标人按有关计价规定确定；编制投标报价时，单价应由投标人自主报价，并按暂定数量计算合价计入投标总价中。 2 工程结算时，应按发承包双方确认的实际数量计量合价。发承包双方确认的实际数量详见本标准表E.8.2。

## 表E.4.5 总承包服务费计价表【道路、停车场、硬化修3.9
表E.4.5 总承包服务费计价表
工程名称：道路、停车场、硬化修缮及河塘清淤 |  |  |  | 标段： |  |  | 第1页 共1页
序号 | 项目名称 | 计算基础 | 费率 (%) | 金额 (元) | 确认 计算基础 | 结算金额 (元) | 调整金额± (元) | 备注
|  | A₁ | B | C₁ | A₂ | C₂ | D=C₂-C₁
1 | 发包人提供材料 | [6 empty] | 详见本标准表G.1.1
2 | 专业分包工程 | [6 empty] | 详见本标准表E.4.3
3 | 直接发包的专业工程 | [6 empty] | 详见本标准表E.4.6
本页小计 |  | - | - |  | - |  |  | -
合 计 |  | - | - |  | - |  |  | -
注：1 本表项目名称、服务内容应由招标人填写； 2 编制最高投标限价及投标报价时，采用费率计价方式计算总承包服务费的，应分别填写“计算基础A₁”“费率B”，并计算填写“金额C₁”，C₁=A₁×B；采用总价计价方式计算总承包服务费的，可直接填写“金额C₁”； 3 编制结算时，采用费率计价方式计算总承包服务费的，应填写“确认计算基础A₂”，并计算填写“结算金额C₂”，C₂=A₂×B；采用总价计价方式计算总承包服务费的，可直接填写“结算金额C₂”。

## 表E.4.6 直接发包的专业工程明细表【道路、停车场3.10
表E.4.6 直接发包的专业工程明细表
工程名称：道路、停车场、硬化修缮及河塘清淤 | 标段： | 第1页 共1页
序号 | 直接发包的专业工程名称 | 备注
注：本表应由招标人填写，用于计算直接发包的专业工程总承包服务费。

## 表E.5.1 增值税计价表【道路、停车场、硬化修缮及3.11
表E.5.1 增值税计价表
工程名称：道路、停车场、硬化修缮及河塘清淤 |  |  | 标段： |  | 第1页 共1页
序号 | 项目名称 | 计算基础说明 | 计算基础 | 税率(%) | 金额（元）
1 | 增值税 | 分部分项工程+措施项目+其他项目-专业工程暂估价-除税甲供材料和甲供设备费 |  | 9
合计

## 表G.1.1 发包人提供材料一览表【道路、停车场、硬3.12
表G.1.1 发包人提供材料一览表
工程名称：道路、停车场、硬化修缮及河塘清淤 |  |  |  | 标段： |  | 第1页 共1页
序号 | 材料名称、规格、型号 | 单位 | 数量 | 单价(元) | 合价(元) | 有效损耗率 (%) | 备注
本页小计 | [5 empty] | - | -
合 计 | [5 empty] | - | -

## 表G.2.1-1 承包人提供可调价主要材料表一【道路3.13
表G.2.1-1 承包人提供可调价主要材料表一 (适用于价格信息调差法)
工程名称：道路、停车场、硬化修缮及河塘清淤 |  |  |  | 标段： |  |  |  | 第1页 共1页
序号 | 名称、规格、型号 | 单位 | 数量 | 基准价 C。 (元) | 投标报价(元) | 风险幅度系数 r(%) | 价格信息 Cᵢ (元) | 价差 △C(元) | 价差调整金额 △P(元)
本页小计
合 计
注：1 本表仅适用于物价变化引起合同价格调整事件使用。其中，招标人填写序号、名称、规格、型号、单位、基准价、风险幅度；投标人根据投标报价填写投标报价； 2 “数量”依据发承包双方在合同中明确的数量计算方式计算确定。

## 表G.2.1-2 承包人提供可调价主要材料表二【道路3.14
表G.2.1-2 承包人提供可调价主要材料表二 (适用于价格指数调差法)
工程名称：道路、停车场、硬化修缮及河塘清淤 |  |  | 标段： |  |  | 第1页 共1页
序号 | 名称、规格、型号 | 变值权重B | 基本价格指数 F₀ | 现行价格指数 Fₜ | 风险幅度系数 (%) | 价差调整金额 △P(元)
| 定值权重A | 1 | - | - | - | -
合计 |  | 1 | - | - | -
注：1 “名称、规格、型号”“基本价格指数”栏由招标人填写，人工也采用价格指数调差法调整的，由招标人在“名称”栏填写； 2 本表仅适用于物价变化引起合同价格调整事件使用； 3 分项计算可调价主要材料价差的，应在“价差调整金额”列分别填写金额，并计算合计金额；整体计算可调价主要材料价差的，可仅在“价差调整金额”列“合计”行填写。

## 表E.1.1-3 单位工程汇总表【路灯及交通设施工程】4.1
表E.1.1-3 单位工程汇总表
单位工程名称：路灯及交通设施工程 | 标段： | 第1页 共1页
序号 | 项目内容 | 金额(元)
1 | 分部分项工程
1.1 | 市政工程
2 | 措施项目
2.1 | 其中：安全生产
3 | 其他项目
3.1 | 其中：暂列金额
3.2 | 其中：专业工程暂估价
3.3 | 其中：计日工
3.4 | 其中：总承包服务费
3.5 | 其中：合同中约定的其他项目
4 | 增值税
合 计
注：1 专业工程暂估价为已含税价格，在计算增值税计算基础时不应包含专业工程暂估价金额； 2 本表适用以单项工程、单位工程等为工程量清单编制对象的工程。

## 表E.2.1 分部分项工程项目清单计价表【路灯及交通设4.2
表E.2.1 分部分项工程项目清单计价表
工程名称：路灯及交通设施工程 |  |  |  | 标段： |  |  | 第1页 共19页
序号 | 项目编码 | 项目名称 | 项目特征描述 | 计量 单位 | 工程量 | 金额（元）
[6 empty] | 综合单价 | 合价 | 其中
材料暂估价
市政工程
固江口转角防撞围栏+地面斑马线
1 | 040101003001 | 挖基坑土方 | 1.土类别：三类土 2.挖土深度：1m内 | m3 | 18.02
2 | 040103001001 | 沟槽、基坑回填方 | 1.填方来源：原土回填 | m3 | 14.34
3 | 040103003001 | 余方弃置 | 1.弃料品种：多余土方 2.运距：投标单位自行考虑 | m3 | 3.68
4 | 040303002001 | 混凝土基础 | 1.混凝土强度等级：C25混凝土基础（含模板） 2.规格：500*500*700 | m3 | 3.68
5 | 040205013001 | 波形护栏 | 1.类型：波形梁钢护栏 2.规格、型号：镀锌波形板4320*310*85*3；镀锌钢管立柱Φ‌114*4.5*1200，间距2m，贴15cm*10cm黄色反光膜 3.详见图纸 | m | 40
6 | 040205009001 | 横道线 | 1.材料品种：热熔涂料 2.类型：横道线 | m2 | 20
本页小计
表E.2.1 分部分项工程项目清单计价表
工程名称：路灯及交通设施工程 |  |  |  | 标段： |  |  | 第2页 共19页
序号 | 项目编码 | 项目名称 | 项目特征描述 | 计量 单位 | 工程量 | 金额（元）
[6 empty] | 综合单价 | 合价 | 其中
材料暂估价
7 | 040205007001 | 标线 | 1.材料品种：热熔涂料 2.类型：标线 | m2 | 7.8
固江口道路照明
8 | 040101003002 | 挖基坑土方 | 1.土类别：三类土 2.挖土深度：1m内 | m3 | 36.29
9 | 040103001002 | 沟槽、基坑回填方 | 1.填方来源：原土回填 | m3 | 27.22
10 | 040103003002 | 余方弃置 | 1.弃料品种：多余土方 2.运距：投标单位自行考虑 | m3 | 9.07
11 | 040303002002 | 混凝土基础 | 1.混凝土强度等级：C25混凝土基础（含模板） 2.规格：500*500*700 | m3 | 9.83
12 | 040901001001 | 构件钢筋 | 1.钢筋种类：路灯基础钢筋 2.钢筋规格：Φ10、12钢筋 | t | 0.19
13 | 040901009001 | 预埋铁件 | 1.法兰盘及M30*1000地脚螺栓 2.详见图纸 | t | 1.087
14 | 040806002001 | 接地母线 | 1.-50*5热镀锌扁钢 | m | 31.5
15 | 040806001001 | 接地极 | 1、垂直接地极L50*50*5*2500 | 根 | 21
本页小计
表E.2.1 分部分项工程项目清单计价表
工程名称：路灯及交通设施工程 |  |  |  | 标段： |  |  | 第3页 共19页
序号 | 项目编码 | 项目名称 | 项目特征描述 | 计量 单位 | 工程量 | 金额（元）
[6 empty] | 综合单价 | 合价 | 其中
材料暂估价
16 | 040805001001 | 常规照明灯 | 1.灯杆:优质Q235 钢板经模压成型,灯杆表面热镀锌处理后表面聚脂粉体涂装(白色);灯杆壁厚≥4mm。 2.杆高6米,灯悬挑长1米。 3.灯具:主灯具结构均为一体化40W LED光源,压铸铝壳及钢化玻璃透光罩，灯罩防护等级IP65,维护系数0.7。 4.太阳能电池组件:100瓦光伏板(1000*670mm),36安时锂电池,耐低温-40摄氏度。 5.倾角:本设计角度应由厂家根据实际安装位置经纬度确定。 6.光源:主灯分别为40W LED截光型灯。 7.路灯杆内穿线,各出线孔处要有橡胶套圈。 | 套 | 21
固江口安全警示桩
本页小计
表E.2.1 分部分项工程项目清单计价表
工程名称：路灯及交通设施工程 |  |  |  | 标段： |  |  | 第4页 共19页
序号 | 项目编码 | 项目名称 | 项目特征描述 | 计量 单位 | 工程量 | 金额（元）
[6 empty] | 综合单价 | 合价 | 其中
材料暂估价
17 | 040101003003 | 挖基坑土方 | 1.土类别：三类土 2.挖土深度：1m内 | m3 | 2.69
18 | 040103003003 | 余方弃置 | 1.弃料品种：多余土方 2.运距：投标单位自行考虑 | m3 | 2.69
19 | 040205017001 | 警示柱 | 1.热镀锌管Φ127*5*1450（管内填C15砼） 2.IV类（超强级）反光膜 3.C30砼基础 4.L50*50*5角钢预埋件 5.详见图纸 | 个 | 42
前石涧道路照明
20 | 040101003004 | 挖基坑土方 | 1.土类别：三类土 2.挖土深度：1m内 | m3 | 22.46
21 | 040103001003 | 沟槽、基坑回填方 | 1.填方来源：原土回填 | m3 | 27.22
22 | 040103003004 | 余方弃置 | 1.弃料品种：多余土方 2.运距：投标单位自行考虑 | m3 | 9.07
23 | 040303002003 | 混凝土基础 | 1.混凝土强度等级：C25混凝土基础（含模板） 2.规格：500*500*700 | m3 | 6.08
本页小计
表E.2.1 分部分项工程项目清单计价表
工程名称：路灯及交通设施工程 |  |  |  | 标段： |  |  | 第5页 共19页
序号 | 项目编码 | 项目名称 | 项目特征描述 | 计量 单位 | 工程量 | 金额（元）
[6 empty] | 综合单价 | 合价 | 其中
材料暂估价
24 | 040901001002 | 构件钢筋 | 1.钢筋种类：路灯基础钢筋 2.钢筋规格：Φ10、12钢筋 | t | 0.118
25 | 040901009002 | 预埋铁件 | 1.法兰盘及M30*1000地脚螺栓 2.详见图纸 | t | 0.673
26 | 040806002002 | 接地母线 | 1.-50*5热镀锌扁钢 | m | 19.5
27 | 040806001002 | 接地极 | 1、垂直接地极L50*50*5*2500 | 根 | 13
本页小计
表E.2.1 分部分项工程项目清单计价表
工程名称：路灯及交通设施工程 |  |  |  | 标段： |  |  | 第6页 共19页
序号 | 项目编码 | 项目名称 | 项目特征描述 | 计量 单位 | 工程量 | 金额（元）
[6 empty] | 综合单价 | 合价 | 其中
材料暂估价
28 | 040805001002 | 常规照明灯 | 1.灯杆:优质Q235 钢板经模压成型,灯杆表面热镀锌处理后表面聚脂粉体涂装(白色);灯杆壁厚≥4mm。 2.杆高6米,灯悬挑长1米。 3.灯具:主灯具结构均为一体化40W LED光源,压铸铝壳及钢化玻璃透光罩，灯罩防护等级IP65,维护系数0.7。 4.太阳能电池组件:100瓦光伏板(1000*670mm),36安时锂电池,耐低温-40摄氏度。 5.倾角:本设计角度应由厂家根据实际安装位置经纬度确定。 6.光源:主灯分别为40W LED截光型灯。 7.路灯杆内穿线,各出线孔处要有橡胶套圈。 | 套 | 13
前石涧安全警示桩
本页小计
表E.2.1 分部分项工程项目清单计价表
工程名称：路灯及交通设施工程 |  |  |  | 标段： |  |  | 第7页 共19页
序号 | 项目编码 | 项目名称 | 项目特征描述 | 计量 单位 | 工程量 | 金额（元）
[6 empty] | 综合单价 | 合价 | 其中
材料暂估价
29 | 040101003005 | 挖基坑土方 | 1.土类别：三类土 2.挖土深度：1m内 | m3 | 2.05
30 | 040103003005 | 余方弃置 | 1.弃料品种：多余土方 2.运距：投标单位自行考虑 | m3 | 2.05
31 | 040205017002 | 警示柱 | 1.热镀锌管Φ127*5*1450（管内填C15砼） 2.IV类（超强级）反光膜 3.C30砼基础 4.L50*50*5角钢预埋件 5.详见图纸 | 个 | 32
后石涧道路照明
32 | 040101003006 | 挖基坑土方 | 1.土类别：三类土 2.挖土深度：1m内 | m3 | 63.94
33 | 040103001004 | 沟槽、基坑回填方 | 1.填方来源：原土回填 | m3 | 47.96
34 | 040103003006 | 余方弃置 | 1.弃料品种：多余土方 2.运距：投标单位自行考虑 | m3 | 15.98
35 | 040303002004 | 混凝土基础 | 1.混凝土强度等级：C25混凝土基础（含模板） 2.规格：500*500*700 | m3 | 17.32
本页小计
表E.2.1 分部分项工程项目清单计价表
工程名称：路灯及交通设施工程 |  |  |  | 标段： |  |  | 第8页 共19页
序号 | 项目编码 | 项目名称 | 项目特征描述 | 计量 单位 | 工程量 | 金额（元）
[6 empty] | 综合单价 | 合价 | 其中
材料暂估价
36 | 040901001003 | 构件钢筋 | 1.钢筋种类：路灯基础钢筋 2.钢筋规格：Φ10、12钢筋 | t | 0.336
37 | 040901009003 | 预埋铁件 | 1.法兰盘及M30*1000地脚螺栓 2.详见图纸 | t | 1.915
38 | 040806002003 | 接地母线 | 1.-50*5热镀锌扁钢 | m | 55.5
39 | 040806001003 | 接地极 | 1、垂直接地极L50*50*5*2500 | 根 | 37
本页小计
表E.2.1 分部分项工程项目清单计价表
工程名称：路灯及交通设施工程 |  |  |  | 标段： |  |  | 第9页 共19页
序号 | 项目编码 | 项目名称 | 项目特征描述 | 计量 单位 | 工程量 | 金额（元）
[6 empty] | 综合单价 | 合价 | 其中
材料暂估价
40 | 040805001003 | 常规照明灯 | 1.灯杆:优质Q235 钢板经模压成型,灯杆表面热镀锌处理后表面聚脂粉体涂装(白色);灯杆壁厚≥4mm。 2.杆高6米,灯悬挑长1米。 3.灯具:主灯具结构均为一体化40W LED光源,压铸铝壳及钢化玻璃透光罩，灯罩防护等级IP65,维护系数0.7。 4.太阳能电池组件:100瓦光伏板(1000*670mm),36安时锂电池,耐低温-40摄氏度。 5.倾角:本设计角度应由厂家根据实际安装位置经纬度确定。 6.光源:主灯分别为40W LED截光型灯。 7.路灯杆内穿线,各出线孔处要有橡胶套圈。 | 套 | 37
后石涧安全警示桩
本页小计
表E.2.1 分部分项工程项目清单计价表
工程名称：路灯及交通设施工程 |  |  |  | 标段： |  |  | 第10页 共19页
序号 | 项目编码 | 项目名称 | 项目特征描述 | 计量 单位 | 工程量 | 金额（元）
[6 empty] | 综合单价 | 合价 | 其中
材料暂估价
41 | 040101003007 | 挖基坑土方 | 1.土类别：三类土 2.挖土深度：1m内 | m3 | 10.24
42 | 040103003007 | 余方弃置 | 1.弃料品种：多余土方 2.运距：投标单位自行考虑 | m3 | 10.24
43 | 040205017003 | 警示柱 | 1.热镀锌管Φ127*5*1450（管内填C15砼） 2.IV类（超强级）反光膜 3.C30砼基础 4.L50*50*5角钢预埋件 5.详见图纸 | 个 | 160
陈巷道路照明
44 | 040101003008 | 挖基坑土方 | 1.土类别：三类土 2.挖土深度：1m内 | m3 | 96.77
45 | 040103001005 | 沟槽、基坑回填方 | 1.填方来源：原土回填 | m3 | 72.58
46 | 040103003008 | 余方弃置 | 1.弃料品种：多余土方 2.运距：投标单位自行考虑 | m3 | 24.19
47 | 040303002005 | 混凝土基础 | 1.混凝土强度等级：C25混凝土基础（含模板） 2.规格：500*500*700 | m3 | 26.21
本页小计
表E.2.1 分部分项工程项目清单计价表
工程名称：路灯及交通设施工程 |  |  |  | 标段： |  |  | 第11页 共19页
序号 | 项目编码 | 项目名称 | 项目特征描述 | 计量 单位 | 工程量 | 金额（元）
[6 empty] | 综合单价 | 合价 | 其中
材料暂估价
48 | 040901001004 | 构件钢筋 | 1.钢筋种类：路灯基础钢筋 2.钢筋规格：Φ10、12钢筋 | t | 0.508
49 | 040901009004 | 预埋铁件 | 1.法兰盘及M30*1000地脚螺栓 2.详见图纸 | t | 2.899
50 | 040806002004 | 接地母线 | 1.-50*5热镀锌扁钢 | m | 84
51 | 040806001004 | 接地极 | 1、垂直接地极L50*50*5*2500 | 根 | 56
本页小计
表E.2.1 分部分项工程项目清单计价表
工程名称：路灯及交通设施工程 |  |  |  | 标段： |  |  | 第12页 共19页
序号 | 项目编码 | 项目名称 | 项目特征描述 | 计量 单位 | 工程量 | 金额（元）
[6 empty] | 综合单价 | 合价 | 其中
材料暂估价
52 | 040805001004 | 常规照明灯 | 1.灯杆:优质Q235 钢板经模压成型,灯杆表面热镀锌处理后表面聚脂粉体涂装(白色);灯杆壁厚≥4mm。 2.杆高6米,灯悬挑长1米。 3.灯具:主灯具结构均为一体化40W LED光源,压铸铝壳及钢化玻璃透光罩，灯罩防护等级IP65,维护系数0.7。 4.太阳能电池组件:100瓦光伏板(1000*670mm),36安时锂电池,耐低温-40摄氏度。 5.倾角:本设计角度应由厂家根据实际安装位置经纬度确定。 6.光源:主灯分别为40W LED截光型灯。 7.路灯杆内穿线,各出线孔处要有橡胶套圈。 | 套 | 56
陈巷安全警示桩
本页小计
表E.2.1 分部分项工程项目清单计价表
工程名称：路灯及交通设施工程 |  |  |  | 标段： |  |  | 第13页 共19页
序号 | 项目编码 | 项目名称 | 项目特征描述 | 计量 单位 | 工程量 | 金额（元）
[6 empty] | 综合单价 | 合价 | 其中
材料暂估价
53 | 040101003009 | 挖基坑土方 | 1.土类别：三类土 2.挖土深度：1m内 | m3 | 1.6
54 | 040103003009 | 余方弃置 | 1.弃料品种：多余土方 2.运距：投标单位自行考虑 | m3 | 1.6
55 | 040205017004 | 警示柱 | 1.热镀锌管Φ127*5*1450（管内填C15砼） 2.IV类（超强级）反光膜 3.C30砼基础 4.L50*50*5角钢预埋件 5.详见图纸 | 个 | 25
南社道路照明
56 | 040101003010 | 挖基坑土方 | 1.土类别：三类土 2.挖土深度：1m内 | m3 | 65.66
57 | 040103001006 | 沟槽、基坑回填方 | 1.填方来源：原土回填 | m3 | 72.58
58 | 040103003010 | 余方弃置 | 1.弃料品种：多余土方 2.运距：投标单位自行考虑 | m3 | 16.42
59 | 040303002006 | 混凝土基础 | 1.混凝土强度等级：C25混凝土基础（含模板） 2.规格：500*500*700 | m3 | 17.78
本页小计
表E.2.1 分部分项工程项目清单计价表
工程名称：路灯及交通设施工程 |  |  |  | 标段： |  |  | 第14页 共19页
序号 | 项目编码 | 项目名称 | 项目特征描述 | 计量 单位 | 工程量 | 金额（元）
[6 empty] | 综合单价 | 合价 | 其中
材料暂估价
60 | 040901001005 | 构件钢筋 | 1.钢筋种类：路灯基础钢筋 2.钢筋规格：Φ10、12钢筋 | t | 0.345
61 | 040901009005 | 预埋铁件 | 1.法兰盘及M30*1000地脚螺栓 2.详见图纸 | t | 1.967
62 | 040806002005 | 接地母线 | 1.-50*5热镀锌扁钢 | m | 57
63 | 040806001005 | 接地极 | 1、垂直接地极L50*50*5*2500 | 根 | 38
本页小计
表E.2.1 分部分项工程项目清单计价表
工程名称：路灯及交通设施工程 |  |  |  | 标段： |  |  | 第15页 共19页
序号 | 项目编码 | 项目名称 | 项目特征描述 | 计量 单位 | 工程量 | 金额（元）
[6 empty] | 综合单价 | 合价 | 其中
材料暂估价
64 | 040805001005 | 常规照明灯 | 1.灯杆:优质Q235 钢板经模压成型,灯杆表面热镀锌处理后表面聚脂粉体涂装(白色);灯杆壁厚≥4mm。 2.杆高6米,灯悬挑长1米。 3.灯具:主灯具结构均为一体化40W LED光源,压铸铝壳及钢化玻璃透光罩，灯罩防护等级IP65,维护系数0.7。 4.太阳能电池组件:100瓦光伏板(1000*670mm),36安时锂电池,耐低温-40摄氏度。 5.倾角:本设计角度应由厂家根据实际安装位置经纬度确定。 6.光源:主灯分别为40W LED截光型灯。 7.路灯杆内穿线,各出线孔处要有橡胶套圈。 | 套 | 38
南社安全警示桩
本页小计
表E.2.1 分部分项工程项目清单计价表
工程名称：路灯及交通设施工程 |  |  |  | 标段： |  |  | 第16页 共19页
序号 | 项目编码 | 项目名称 | 项目特征描述 | 计量 单位 | 工程量 | 金额（元）
[6 empty] | 综合单价 | 合价 | 其中
材料暂估价
65 | 040101003011 | 挖基坑土方 | 1.土类别：三类土 2.挖土深度：1m内 | m3 | 2.69
66 | 040103003011 | 余方弃置 | 1.弃料品种：多余土方 2.运距：投标单位自行考虑 | m3 | 2.69
67 | 040205017005 | 警示柱 | 1.热镀锌管Φ127*5*1450（管内填C15砼） 2.IV类（超强级）反光膜 3.C30砼基础 4.L50*50*5角钢预埋件 5.详见图纸 | 个 | 42
大桥村安全警示桩
68 | 040101003012 | 挖基坑土方 | 1.土类别：三类土 2.挖土深度：1m内 | m3 | 1.79
69 | 040103003012 | 余方弃置 | 1.弃料品种：多余土方 2.运距：投标单位自行考虑 | m3 | 1.79
70 | 040205017006 | 警示柱 | 1.热镀锌管Φ127*5*1450（管内填C15砼） 2.IV类（超强级）反光膜 3.C30砼基础 4.L50*50*5角钢预埋件 5.详见图纸 | 个 | 28
本页小计
表E.2.1 分部分项工程项目清单计价表
工程名称：路灯及交通设施工程 |  |  |  | 标段： |  |  | 第17页 共19页
序号 | 项目编码 | 项目名称 | 项目特征描述 | 计量 单位 | 工程量 | 金额（元）
[6 empty] | 综合单价 | 合价 | 其中
材料暂估价
西社安全警示桩
71 | 040101003013 | 挖基坑土方 | 1.土类别：三类土 2.挖土深度：1m内 | m3 | 1.6
72 | 040103003013 | 余方弃置 | 1.弃料品种：多余土方 2.运距：投标单位自行考虑 | m3 | 1.6
73 | 040205017007 | 警示柱 | 1.热镀锌管Φ127*5*1450（管内填C15砼） 2.IV类（超强级）反光膜 3.C30砼基础 4.L50*50*5角钢预埋件 5.详见图纸 | 个 | 25
王家边安全警示桩
74 | 040101003014 | 挖基坑土方 | 1.土类别：三类土 2.挖土深度：1m内 | m3 | 1.41
75 | 040103003014 | 余方弃置 | 1.弃料品种：多余土方 2.运距：投标单位自行考虑 | m3 | 1.41
本页小计
表E.2.1 分部分项工程项目清单计价表
工程名称：路灯及交通设施工程 |  |  |  | 标段： |  |  | 第18页 共19页
序号 | 项目编码 | 项目名称 | 项目特征描述 | 计量 单位 | 工程量 | 金额（元）
[6 empty] | 综合单价 | 合价 | 其中
材料暂估价
76 | 040205017008 | 警示柱 | 1.热镀锌管Φ127*5*1450（管内填C15砼） 2.IV类（超强级）反光膜 3.C30砼基础 4.L50*50*5角钢预埋件 5.详见图纸 | 个 | 22
高家边安全警示桩
77 | 040101003015 | 挖基坑土方 | 1.土类别：三类土 2.挖土深度：1m内 | m3 | 1.79
78 | 040103003015 | 余方弃置 | 1.弃料品种：多余土方 2.运距：投标单位自行考虑 | m3 | 1.79
79 | 040205017009 | 警示柱 | 1.热镀锌管Φ127*5*1450（管内填C15砼） 2.IV类（超强级）反光膜 3.C30砼基础 4.L50*50*5角钢预埋件 5.详见图纸 | 个 | 28
下凤边安全警示桩
80 | 040101003016 | 挖基坑土方 | 1.土类别：三类土 2.挖土深度：1m内 | m3 | 2.56
本页小计
表E.2.1 分部分项工程项目清单计价表
工程名称：路灯及交通设施工程 |  |  |  | 标段： |  |  | 第19页 共19页
序号 | 项目编码 | 项目名称 | 项目特征描述 | 计量 单位 | 工程量 | 金额（元）
[6 empty] | 综合单价 | 合价 | 其中
材料暂估价
81 | 040103003016 | 余方弃置 | 1.弃料品种：多余土方 2.运距：投标单位自行考虑 | m3 | 2.56
82 | 040205017010 | 警示柱 | 1.热镀锌管Φ127*5*1450（管内填C15砼） 2.IV类（超强级）反光膜 3.C30砼基础 4.L50*50*5角钢预埋件 5.详见图纸 | 个 | 40
本页小计
合 计

## 表E.2.3 材料暂估单价及调整表【路灯及交通设施工程4.3
表E.2.3 材料暂估单价及调整表
工程名称：路灯及交通设施工程 | [5 empty] | 标段： |  |  |  | 第1页 共1页
序号 | 材料名称 | 规格型号 | 计量 单位 | 暂估 |  |  | 确认 |  |  | 调整金额(元) | 备注
|  |  |  | 数量 | 单价(元) | 合价(元) | 数量 | 单价(元) | 合价(元)
|  |  |  | A₁ | B₁ | C₁ | A₂ | B₂ | C₂ | D=C₂-C₁
本页小计 | [6 empty] | - | - |  |  | -
合 计 | [6 empty] | - | - |  |  | -
注：本表可由招标人填写“暂估单价”栏，并在备注栏说明拟用暂估价材料的清单项目，投标人应将上述材料暂估单价计入工程量清单综合单价。

## 表E.3.1 措施项目清单计价表【路灯及交通设施工程】4.4
表E.3.1 措施项目清单计价表
工程名称：路灯及交通设施工程 |  |  | 标段： | 第1页 共2页
序号 | 项目编码 | 项目名称 | 工作内容 | 价格(元) | 备注
通用措施项目
1 | 041201019001 | 安全生产
2 | 041201017001 | 文明施工
3 | 041201018001 | 环境保护
4 | 041201016001 | 临时设施
5 | 041201020001 | 冬雨季施工增加
6 | 041201021001 | 夜间施工增加
7 | 041201022001 | 特殊地区施工增加
8 | 041201023001 | 二次搬运
9 | 041201024001 | 已完工程及设备保护
10 | 041201025001 | 既有建(构)筑物、设施保护
11 | 041201026001 | 按质论价
12 | 041201027001 | 建筑工人实名制
13 | 041201028001 | 特殊施工降效
14 | 041201029001 | 交通组织维护
15 | 041201030001 | 协管
专业措施项目
16 | 041201001001 | 脚手架
17 | 041201004001 | 施工排水
18 | 041201005001 | 施工降水
19 | 041201006001 | 围堰
20 | 041201007001 | 筑岛
21 | 041201008001 | 便道
本页小计 |  |  |  |  | -
注：措施项目清单费用构成详见本标准表E.3.2，大型机械进出场及安拆费用组成见本标准表E.3.4。
表E.3.1 措施项目清单计价表
工程名称：路灯及交通设施工程 |  |  | 标段： | 第2页 共2页
序号 | 项目编码 | 项目名称 | 工作内容 | 价格(元) | 备注
22 | 041201009001 | 便桥
23 | 041201012001 | 大型机械设备进出场及安拆
本页小计 |  |  |  |  | -
合 计 |  |  |  |  | -
注：措施项目清单费用构成详见本标准表E.3.2，大型机械进出场及安拆费用组成见本标准表E.3.4。

## 表E.4.1 其他项目清单计价表【路灯及交通设施工程】4.5
表E.4.1 其他项目清单计价表
工程名称：路灯及交通设施工程 |  |  | 标段： |  | 第1页 共1页
序号 | 项目名称 | 暂估(暂定) 金额(元) | 结算(确定) 金额(元) | 调整金额± (元) | 备注
1 | 暂列金额 |  |  |  | 详见本标准表E.4.2
2 | 专业工程暂估价 |  |  |  | 详见本标准表E.4.3
3 | 计日工 |  |  |  | 详见本标准表E.4.4
4 | 总承包服务费 |  |  |  | 详见本标准表E.4.5
5 | 合同中约定的其他项目
合 计 |  |  |  |  | -

## 表E.4.2 暂列金额明细表【路灯及交通设施工程】4.6
表E.4.2 暂列金额明细表
工程名称：路灯及交通设施工程 |  |  |  | 标段： |  |  | 第1页 共1页
序号 | 项目名称 | 计算基础 | 费率(%) | 暂定金额(元) | 确定金额(元) | 调整金额±(元) | 备注
1 | 合同价格调整暂列金额
2 | 未确定工程暂列金额
3 | 未确定服务暂列金额
4 | 未确定其他暂列金额
本页小计 |  | - | - |  |  |  | -
合 计 |  | - | - |  |  |  | -
注：1 本表由招标人填写“暂定金额”总额，采用费率计价方式计算暂定金额的，应分别填写“计算基础”“费率”，并计算填写“暂定金额”；采用总价计价方式计算暂定金额的，可直接填写“暂定金额”； 2 投标人应将上述暂定金额填写并计入投标总价； 3 结算时应按合同约定计算并填写“确定金额”。

## 表E.4.3 专业工程暂估价明细表【路灯及交通设施工程4.7
表E.4.3 专业工程暂估价明细表
工程名称：路灯及交通设施工程 |  |  |  |  | 标段： |  |  | 第1页 共1页
序号 | 专业工程名称 | 暂估金额(元) |  |  | 确认金额(元) |  |  | 调整金额± (元) | 备注
|  | 不含税价格 | 增值税 | 含税价格 | 不含税价格 | 增值税 | 含税价格
|  | A₁ | B₁ | C₁ | A₂ | B₂ | C₂ | D=C₂-C₁
本页小计 | [8 empty] | -
合 计 | [8 empty] | -
注：本表“暂估金额”由招标人填写，投标人应将“暂估金额”填写并计入投标总价。结算时应按合同约定的价格填写“确认金额”。

## 表E.4.4 计日工表【路灯及交通设施工程】4.8
表E.4.4 计日工表
工程名称：路灯及交通设施工程 |  |  |  | 标段： |  | 第1页 共1页
编号 | 计日工名称 | 单位 | 暂定数量 | 实际数量 | 综合单价 （元） | 合价（元） |  | 调整金额± (元)
[6 empty] | 暂定 | 实际
[6 empty] | A₁ | A₂ | B=A₂-A₁
一 | 人工
人工小计
二 | 材料
材料小计
三 | 施工机具
施工机具小计
总计
注：1 本表计日工名称、暂定数量应由招标人填写。编制最高投标限价时，单价应由招标人按有关计价规定确定；编制投标报价时，单价应由投标人自主报价，并按暂定数量计算合价计入投标总价中。 2 工程结算时，应按发承包双方确认的实际数量计量合价。发承包双方确认的实际数量详见本标准表E.8.2。

## 表E.4.5 总承包服务费计价表【路灯及交通设施工程】4.9
表E.4.5 总承包服务费计价表
工程名称：路灯及交通设施工程 |  |  |  | 标段： |  |  | 第1页 共1页
序号 | 项目名称 | 计算基础 | 费率 (%) | 金额 (元) | 确认 计算基础 | 结算金额 (元) | 调整金额± (元) | 备注
|  | A₁ | B | C₁ | A₂ | C₂ | D=C₂-C₁
1 | 发包人提供材料 | [6 empty] | 详见本标准表G.1.1
2 | 专业分包工程 | [6 empty] | 详见本标准表E.4.3
3 | 直接发包的专业工程 | [6 empty] | 详见本标准表E.4.6
本页小计 |  | - | - |  | - |  |  | -
合 计 |  | - | - |  | - |  |  | -
注：1 本表项目名称、服务内容应由招标人填写； 2 编制最高投标限价及投标报价时，采用费率计价方式计算总承包服务费的，应分别填写“计算基础A₁”“费率B”，并计算填写“金额C₁”，C₁=A₁×B；采用总价计价方式计算总承包服务费的，可直接填写“金额C₁”； 3 编制结算时，采用费率计价方式计算总承包服务费的，应填写“确认计算基础A₂”，并计算填写“结算金额C₂”，C₂=A₂×B；采用总价计价方式计算总承包服务费的，可直接填写“结算金额C₂”。

## 表E.4.6 直接发包的专业工程明细表【路灯及交通设4.10
表E.4.6 直接发包的专业工程明细表
工程名称：路灯及交通设施工程 | 标段： | 第1页 共1页
序号 | 直接发包的专业工程名称 | 备注
注：本表应由招标人填写，用于计算直接发包的专业工程总承包服务费。

## 表E.5.1 增值税计价表【路灯及交通设施工程】4.11
表E.5.1 增值税计价表
工程名称：路灯及交通设施工程 |  |  | 标段： |  | 第1页 共1页
序号 | 项目名称 | 计算基础说明 | 计算基础 | 税率(%) | 金额（元）
1 | 增值税 | 分部分项工程+措施项目+其他项目-专业工程暂估价-除税甲供材料和甲供设备费 |  | 9
合计

## 表G.1.1 发包人提供材料一览表【路灯及交通设施工4.12
表G.1.1 发包人提供材料一览表
工程名称：路灯及交通设施工程 |  |  |  | 标段： |  | 第1页 共1页
序号 | 材料名称、规格、型号 | 单位 | 数量 | 单价(元) | 合价(元) | 有效损耗率 (%) | 备注
本页小计 | [5 empty] | - | -
合 计 | [5 empty] | - | -

## 表G.2.1-1 承包人提供可调价主要材料表一【路灯4.13
表G.2.1-1 承包人提供可调价主要材料表一 (适用于价格信息调差法)
工程名称：路灯及交通设施工程 |  |  |  | 标段： |  |  |  | 第1页 共1页
序号 | 名称、规格、型号 | 单位 | 数量 | 基准价 C。 (元) | 投标报价(元) | 风险幅度系数 r(%) | 价格信息 Cᵢ (元) | 价差 △C(元) | 价差调整金额 △P(元)
本页小计
合 计
注：1 本表仅适用于物价变化引起合同价格调整事件使用。其中，招标人填写序号、名称、规格、型号、单位、基准价、风险幅度；投标人根据投标报价填写投标报价； 2 “数量”依据发承包双方在合同中明确的数量计算方式计算确定。

## 表G.2.1-2 承包人提供可调价主要材料表二【路灯4.14
表G.2.1-2 承包人提供可调价主要材料表二 (适用于价格指数调差法)
工程名称：路灯及交通设施工程 |  |  | 标段： |  |  | 第1页 共1页
序号 | 名称、规格、型号 | 变值权重B | 基本价格指数 F₀ | 现行价格指数 Fₜ | 风险幅度系数 (%) | 价差调整金额 △P(元)
| 定值权重A | 1 | - | - | - | -
合计 |  | 1 | - | - | -
注：1 “名称、规格、型号”“基本价格指数”栏由招标人填写，人工也采用价格指数调差法调整的，由招标人在“名称”栏填写； 2 本表仅适用于物价变化引起合同价格调整事件使用； 3 分项计算可调价主要材料价差的，应在“价差调整金额”列分别填写金额，并计算合计金额；整体计算可调价主要材料价差的，可仅在“价差调整金额”列“合计”行填写。