## 报价汇总表
报价汇总表
备注栏
建设单位： | 句容市市政建设服务所
工程名称： | 2026年城区道路及附属设施专项整治项目
项目总报价（小写）：
（大写）：
供应商全称：
报价时间：

## 全费用清单
全费用服务清单
工程名称：2026年城区道路及附属设施专项整治 | [5 empty] | 第1页 共32页
序号 | 项目名称 | 项目特征描述 | 计量 单位 | 工程量 | 全费用金额(元)
[5 empty] | 全费用单价 | 综合合价 | 备注
拆除工程
1 | 沥青路面切缝 | 1.材料品种、规格：沥青路面切缝 2.工艺要求：缝深5cm | m | 10000
2 | 沥青路面切缝 | 1.材料品种、规格：沥青路面切缝 2.工艺要求：缝深每增减1cm | m | 10000
3 | 砼路面切缝 | 1.材料品种、规格：砼路面切缝 2.工艺要求：缝深5cm | m | 1000
4 | 砼路面切缝 | 1.材料品种、规格：砼路面切缝 2.工艺要求：缝深每增减1cm | m | 1000
5 | 拆除路面（小型机械拆除） | 1.材质：沥青柏油类 2.厚度：10cm | m2 | 5000
6 | 拆除路面（小型机械拆除） | 1.材质：沥青柏油类 2.厚度：每增减1cm | m2 | 5000
7 | 拆除路面（小型机械拆除） | 1.材质：混凝土类（无筋） 2.厚度：15cm | m2 | 300
8 | 拆除路面（小型机械拆除） | 1.材质：混凝土类（无筋） 2.厚度：每增减1cm | m2 | 300
9 | 拆除路面（小型机械拆除） | 1.材质：混凝土类（有筋） 2.厚度：15cm | m2 | 300
10 | 拆除路面（小型机械拆除） | 1.材质：混凝土类（有筋） 2.厚度：每增减1cm | m2 | 300
11 | 拆除路面（液压破碎机破碎） | 1.材质：混凝土类 | m3 | 300
12 | 拆除路面（液压破碎机破碎） | 1.材质：沥青柏油类 | m3 | 1000
13 | 拆除基层 | 1.材质：碎石 2.厚度：15cm | m2 | 300
14 | 拆除基层 | 1.材质：碎石 2.厚度：每增减5cm | m2 | 300
15 | 拆除基层 | 1.材质：无骨料多合土 2.厚度：10cm | m2 | 300
16 | 拆除基层 | 1.材质：无骨料多合土 2.厚度：每增减5cm | m2 | 300
17 | 拆除基层 | 1.材质：有骨料多合土 2.厚度：10cm | m2 | 300
18 | 拆除基层 | 1.材质：有骨料多合土 2.厚度：每增减5cm | m2 | 300
19 | 拆除人行道 | 1.材质：面包砖、透水砖、烧结砖、水泥砖、仿古砖 | m2 | 500
20 | 拆除人行道 | 1.材质：花岗岩火烧板 2.厚度：3cm/5cm/8cm | m2 | 1000
21 | 铣刨路面 | 1.材质：沥青路面 2.厚度：1~5cm | m2 | 5000
22 | 拆除侧、平(缘)石 | 1.材质：单独拆除混凝土侧石 | m | 500
23 | 拆除侧、平(缘)石 | 1.材质：单独拆除石质侧石 | m | 500
24 | 拆除侧、平(缘)石 | 1.材质：单独拆除混凝土平石 | m | 500
25 | 拆除侧、平(缘)石 | 1.材质：单独拆除石质平石 | m | 500
0402 道路工程
26 | 碎石 | 1.石料规格：碎石 2.厚度：20cm | m2 | 200
27 | 碎石 | 1.石料规格：碎石 2.厚度：每增减1cm | m2 | 200
28 | 水泥稳定碎(砾)石 | 1.水泥含量：5% 2.厚度：20cm | m2 | 200
29 | 水泥稳定碎(砾)石 | 1.水泥含量：5% 2.厚度：每增减1cm | m2 | 200
30 | 水泥混凝土基层 | 1.混凝土强度等级：C20混凝土补强 | m3 | 100
31 | 一般回填方 | 1.材料品种、规格：石屑+5%水泥注水夯实 | m3 | 150
32 | 沥青灌缝 | 1.沥青品种：石油沥青灌缝 | m | 2000
33 | 沥青灌缝 | 1.沥青品种：密封胶灌缝 | m | 2000
34 | 沥青灌缝 | 1.沥青品种：沥青砂灌缝 | m | 2000
35 | 沥青混凝土（人工摊铺） | 1.沥青混凝土种类：粗粒式沥青砼 2.厚度：6cm 3.做法：市区零星修复 | m2 | 800
36 | 沥青混凝土（人工摊铺） | 1.沥青混凝土种类：粗粒式沥青砼 2.厚度：每增减1cm 3.做法：市区零星修复 | m2 | 800
37 | 沥青混凝土（机械摊铺） | 1.沥青混凝土种类：粗粒式沥青砼 2.厚度：6cm 3.做法：市区零星修复 | m2 | 1000
38 | 沥青混凝土（机械摊铺） | 1.沥青混凝土种类：粗粒式沥青砼 2.厚度：每增减1cm 3.做法：市区零星修复 | m2 | 1000
39 | 沥青混凝土（人工摊铺） | 1.沥青混凝土种类：中粒式沥青砼 2.厚度：4cm 3.做法：市区零星修复 | m2 | 800
40 | 沥青混凝土（人工摊铺） | 1.沥青混凝土种类：中粒式沥青砼 2.厚度：每增减1cm 3.做法：市区零星修复 | m2 | 800
41 | 沥青混凝土（机械摊铺） | 1.沥青混凝土种类：中粒式沥青砼 2.厚度：4cm 3.做法：市区零星修复 | m2 | 1000
42 | 沥青混凝土（机械摊铺） | 1.沥青混凝土种类：中粒式沥青砼 2.厚度：每增减1cm 3.做法：市区零星修复 | m2 | 1000
43 | 沥青混凝土（人工摊铺） | 1.沥青混凝土种类：细粒式沥青砼 2.厚度：3cm 3.做法：市区零星修复 | m2 | 800
44 | 沥青混凝土（人工摊铺） | 1.沥青混凝土种类：细粒式沥青砼 2.厚度：每增减1cm 3.做法：市区零星修复 | m2 | 800
45 | 沥青混凝土（机械摊铺） | 1.沥青混凝土种类：细粒式沥青砼 2.厚度：3cm 3.做法：市区零星修复 | m2 | 1000
46 | 沥青混凝土（机械摊铺） | 1.沥青混凝土种类：细粒式沥青砼 2.厚度：每增减1cm 3.做法：市区零星修复 | m2 | 1000
47 | 沥青混凝土（人工摊铺） | 1.沥青混凝土种类：改性沥青玄武岩混凝土 2.厚度：4cm 3.做法：市区零星修复 | m2 | 300
48 | 沥青混凝土（人工摊铺） | 1.沥青混凝土种类：改性沥青玄武岩混凝土 2.厚度：每增减1cm 3.做法：市区零星修复 | m2 | 300
49 | 沥青混凝土（机械摊铺） | 1.沥青混凝土种类：改性沥青玄武岩混凝土 2.厚度：4cm 3.做法：市区零星修复 | m2 | 300
50 | 沥青混凝土（机械摊铺） | 1.沥青混凝土种类：改性沥青玄武岩混凝土 2.厚度：每增减1cm 3.做法：市区零星修复 | m2 | 300
51 | 沥青混凝土 | 1.沥青混凝土种类：透水沥青混凝土 2.厚度：4cm | m2 | 250
52 | 沥青混凝土 | 1.沥青混凝土种类：透水沥青混凝土 2.厚度：每增减1cm | m2 | 250
53 | 透层 | 1.材料品种：乳化沥青 2.喷油量：1kg/m2 | m2 | 5000
54 | 粘层 | 1.材料品种：乳化沥青 2.喷油量：0.3kg/m2 | m2 | 5000
55 | 沥青混凝土（人工摊铺） | 1.沥青混凝土种类：冷补沥青砼面层 2.厚度：4cm 3.做法：市区零星修复 | m2 | 500
56 | 沥青混凝土（人工摊铺） | 1.沥青混凝土种类：冷补沥青砼面层 2.厚度：每增减1cm 3.做法：市区零星修复 | m2 | 500
57 | 土工合成材料 | 1.材料品种、规格：高性能聚酯布 | m2 | 500
58 | 水泥混凝土 | 1.混凝土强度等级：C30砼路面 2.厚度：22cm | m2 | 800
59 | 水泥混凝土 | 1.混凝土强度等级：C30砼路面 2.厚度：每增减1cm | m2 | 800
60 | 水泥混凝土 | 1.塑料膜养生 | m2 | 800
61 | 钢筋网片 | 1.钢筋种类：路面构造钢筋 2.钢筋规格：综合 | t | 5
62 | 构件钢筋 | 1.钢筋种类：拉杆 2.钢筋规格：综合 | t | 5
63 | 植筋 | 1.材料种类：植筋 2.材料规格：综合 | 根 | 1000
64 | 人行道块料铺设 | 1.块料品种、规格：3cm花岗岩面板 2.结合层：3cm厚干硬性砂浆 | m2 | 100
65 | 人行道块料铺设 | 1.块料品种、规格：3cm花岗岩盲道板 2.结合层：3cm厚干硬性砂浆 | m2 | 100
66 | 人行道块料铺设 | 1.块料品种、规格：5cm花岗岩面板 2.结合层：3cm厚干硬性砂浆 | m2 | 100
67 | 人行道块料铺设 | 1.块料品种、规格：5cm花岗岩盲道板 2.结合层：3cm厚干硬性砂浆 | m2 | 100
68 | 人行道块料铺设 | 1.块料品种、规格：8cm花岗岩面板 2.结合层：3cm厚干硬性砂浆 | m2 | 100
69 | 人行道块料铺设 | 1.块料品种、规格：8cm花岗岩盲道板 2.结合层：3cm厚干硬性砂浆 | m2 | 100
70 | 人行道块料铺设 | 1.块料品种、规格：6cm苏布洛克砖 2.结合层：3cm厚干硬性砂浆 | m2 | 100
71 | 人行道块料铺设 | 1.块料品种、规格：6cm厚透水砖 2.结合层：3cm厚干硬性砂浆 | m2 | 100
72 | 人行道块料铺设 | 1.块料品种、规格：6cm厚面包砖、仿古砖 2.结合层：3cm厚干硬性砂浆 | m2 | 100
73 | 人行道块料铺设 | 1.块料品种、规格：6cm厚烧结砖、水泥砖 2.结合层：3cm厚干硬性砂浆 | m2 | 100
74 | 混凝土底层 | 1.面层厚度、混凝土种类、强度等级：道板基础C20混凝土 | m3 | 500
75 | 透水混凝土人行道（上面层） | 1.面层厚度、混凝土种类、强度等级：3cm透水混凝土 | m2 | 500
76 | 透水混凝土人行道（上面层） | 1.面层厚度、混凝土种类、强度等级：每增减1cm透水混凝土 | m2 | 500
77 | 透水混凝土人行道（下面层） | 1.面层厚度、混凝土种类、强度等级：6cm透水混凝土 | m2 | 500
78 | 透水混凝土人行道（下面层） | 1.面层厚度、混凝土种类、强度等级：每增减1cm透水混凝土 | m2 | 500
79 | 艺术压印地坪路面 | 1.面层：2-4mm厚压印地坪，撒固化剂固化，脱模剂后压模;含开模费 2.市区零星修复 | m2 | 2000
80 | 压印地坪基层 | 1.基层：7cm厚C30混凝土,缝宽10mm | m2 | 2000
81 | 压印地坪基层 | 1.基层：每增减1cmC30混凝土 | m2 | 2000
82 | 安砌侧(平、缘)石 | 1.材料品种、规格：砼侧石（综合） | m | 500
83 | 安砌侧(平、缘)石 | 1.材料品种、规格：花岗岩侧石（综合） | m | 500
84 | 安砌侧(平、缘)石 | 1.材料品种、规格：砼平石（综合） | m | 500
85 | 安砌侧(平、缘)石 | 1.材料品种、规格：花岗岩平石（综合） | m | 500
86 | 树池砌筑 | 1、材料品种、规格：花岗岩树池（综合） | m | 400
87 | 树池砌筑 | 1.材料品种、规格：石质条石（综合） | m | 400
88 | 树池砌筑 | 1.材料品种、规格：混凝土预制块（综合） | m | 400
89 | 树池砌筑 | 1.材料品种、规格：砖砌树池（综合） | m | 400
90 | 侧平石、树池垫层 | 1.垫层材料品种、厚度：C20混凝土侧平石、树池垫层 | m3 | 400
91 | 标线清除 | 1.标线清除（机械清除） | m2 | 800
92 | 标线清除 | 1.标线清除（化学清除） | m2 | 200
93 | 标线 | 1.材料品种：热熔涂料 2.类型：实线（综合） | m2 | 700
94 | 标线 | 1.材料品种：热熔涂料 2.类型：震荡线（综合） | m2 | 300
95 | 标记 | 1.材料品种：热熔涂料 2.类型：标记（综合） | m2 | 500
96 | 横道线 | 1.材料品种：热熔涂料 2.类型：横道线（综合） | m2 | 500
97 | 警示柱 | 1.类型：更换警示桩，贴红白反光膜 | 根 | 50
98 | 减速垄 | 1.材料品种：橡胶减速带（综合） | m | 150
99 | 警示(示踪)带铺设 | 1.规格：警示带（综合） | m | 300
100 | 交通标志杆 | 1.规格尺寸：Φ89*4m 2.基础、垫层：材料品种、厚度：C20混凝土，0.5*0.5*0.5m 3.含土方挖、填、运，运距5km | 根 | 50
101 | 标志牌 | 1.类型：铝板 2.材质、规格尺寸：直径800 | 块 | 50
102 | 标志牌 | 1.类型：铝板 2.材质、规格尺寸：1000*1000 | 块 | 50
103 | 隔离护栏拆除 | 1.拆除运回项目部保管，整理后重新安装 | m | 500
104 | 隔离护栏 | 1.类型：普通隔离护栏 制作及安装 | m | 500
105 | 文化护栏立柱 | 1.市区主干道带“福”字定制文化护栏立柱；含柱上所有配件和反光标志 制作及安装 | 根 | 300
106 | 文化护栏底座及地脚盖 | 1.市区主干道带“福”字定制文化护栏底座及地脚盖；含所有配件及固定膨胀螺丝制作及安装 | 套 | 300
107 | 文化护栏栏片 | 1.市区主干道带“福”字定制文化护栏栏片；含所有配件及连接螺栓 制作及安装 | m | 1000
0405 管网工程
108 | 塑料管 | 1.材质及规格：UPVC管110mm 2.做法：拆除旧管，清理基础，拆除管外运；排新管，管道安装接口及养护，清理场地 | m | 50
109 | 塑料管 | 1.材质及规格：中空缠绕管HDPE200mm(SN8) 2.做法：拆除旧管，清理基础，拆除管外运；排新管，管道安装接口及养护，清理场地 | m | 50
110 | 塑料管 | 1.材质及规格：中空缠绕管HDPE250mm(SN8) 2.做法：拆除旧管，清理基础，拆除管外运；排新管，管道安装接口及养护，清理场地 | m | 50
111 | 塑料管 | 1.材质及规格：中空缠绕管HDPE300mm(SN8) 2.做法：拆除旧管，清理基础，拆除管外运；排新管，管道安装接口及养护，清理场地 | m | 50
112 | 塑料管 | 1.材质及规格：中空缠绕管HDPE400mm(SN8) 2.做法：拆除旧管，清理基础，拆除管外运；排新管，管道安装接口及养护，清理场地 | m | 50
113 | 塑料管 | 1.材质及规格：中空缠绕管HDPE500mm(SN8) 2.做法：拆除旧管，清理基础，拆除管外运；排新管，管道安装接口及养护，清理场地 | m | 50
114 | 塑料管 | 1.材质及规格：中空缠绕管HDPE600mm(SN8) 2.做法：拆除旧管，清理基础，拆除管外运；排新管，管道安装接口及养护，清理场地 | m | 50
115 | 铸铁管 | 1.材质及规格：球墨铸铁管DN200mm 2.做法：拆除旧管，清理基础，拆除管外运；排新管，管道安装接口及养护，清理场地 | m | 50
116 | 铸铁管 | 1.材质及规格：球墨铸铁管DN300mm 2.做法：拆除旧管，清理基础，拆除管外运；排新管，管道安装接口及养护，清理场地 | m | 50
117 | 铸铁管 | 1.材质及规格：球墨铸铁管DN400mm 2.做法：拆除旧管，清理基础，拆除管外运；排新管，管道安装接口及养护，清理场地 | m | 50
118 | 钢管 | 1.材质及规格：钢套管DN300mm | m | 50
119 | 钢管 | 1.材质及规格：钢套管DN400mm | m | 50
120 | 管道基座 | 1.材质及规格：C25混凝土平基 | m3 | 50
121 | 塑料管 | 1.材质及规格：C15砼垫层 | m3 | 50
122 | 检查井升高 | 1、检查井规格：φ≤700mm 2、平均升高度：≤20cm 3、做法：拆除旧窨井、井框盖及升砌砖墙、抹灰、清除废料、升降高度及井周路面拆除恢复、清理现场等综合考虑(不含更换井盖座) | 座 | 20
123 | 检查井升高 | 1、检查井规格：φ＞700mm 2、平均升高度：≤20cm 3、做法：拆除旧窨井、井框盖及升砌砖墙、抹灰、清除废料、升降高度及井周路面拆除恢复、清理现场等综合考虑(不含更换井盖座) | 座 | 20
124 | 检查井升高 | 1、检查井品种：雨水井 2、检查井规格：≤500*350mm 3、平均升高度：≤30cm 4、做法：拆除旧窨井、井框盖及升砌砖墙、抹灰、清除废料、升降高度及井周路面拆除恢复、清理现场等综合考虑(不含更换井盖座) | 座 | 20
125 | 检查井升高 | 1、检查井品种：雨水井 2、检查井规格：＞500*350mm 3、平均升高度：≤30cm 4、做法：拆除旧窨井、井框盖及升砌砖墙、抹灰、清除废料、升降高度及井周路面拆除恢复、清理现场等综合考虑(不含更换井盖座) | 座 | 20
126 | 盖板更换 | 1、做法：更换重型钢纤维盖板 2、尺寸：φ700mm | 座 | 20
127 | 盖板更换 | 1、做法：更换重型钢纤维盖板 2、尺寸：φ800mm | 座 | 20
128 | 盖板更换 | 1、做法：更换防沉降型球墨铸铁井盖 2、尺寸：φ700mm（400N） | 座 | 20
129 | 盖板更换 | 1、做法：更换防沉降型球墨铸铁井盖 2、尺寸：φ800mm（400N） | 座 | 20
130 | 盖板更换 | 1、做法：更换钢纤维井盖 2、尺寸：500*400mm | 座 | 20
131 | 盖板更换 | 1、做法：更换球墨铸铁井盖 2、尺寸：500*400mm | 座 | 20
132 | 盖板更换 | 1、做法：更换钢纤维井盖 2、尺寸：800*400mm | 座 | 20
133 | 盖板更换 | 1、做法：更换球墨铸铁井盖 2、尺寸：800*400mm | 座 | 20
134 | 安装防坠网 | 1.防坠装置品种及规格：φ700mm防坠网(不含304不锈钢膨胀螺栓等辅材) | 座 | 50
135 | 安装防坠网 | 1.防坠装置品种及规格：φ700mm防坠网(含304不锈钢膨胀螺栓等辅材) | 座 | 50
136 | 检查井加固（φ700mm井） | 1、切缝1.9m*1.9m 2、拆除面层、基层 3、绑扎钢筋，浇筑C35卸荷板 4、铺聚酯纤维布 5、安装井圈井盖（原有） 6、恢复路面 7、具体详见图纸 | 座 | 50
137 | 检查井加固（φ800mm井） | 1、切缝1.9m*1.9m 2、拆除面层、基层 3、绑扎钢筋，浇筑C35卸荷板 4、铺聚酯纤维布 5、安装井圈井盖（原有） 6、恢复路面 7、具体详见图纸 | 座 | 50
138 | 管道QV检测 | 1、提供现场检测影像资料 2、编制 检测报告:包含管道基本信息、管道缺陷及评估、在管线图上标明具体缺陷位置并提供维修建议等。 3、包含且不限于降水、排水、封堵、拆除等辅助性措施: 4、根据甲方提供测绘数据结合本次检测结果，修正测绘数据。修正雨污水管网图纸，包含管道材质、走向、管径大小.雨污水混接点位置 (dwg 格式，成果需满足专业排水管线系统入库要求)。 4、管径：DN≤200mm | m | 1500
139 | 管道CCTV检测 | 1、提供现场检测影像资料 2、编制 CCTV 检测报告:包含管道基本信息、管道缺陷及评估、在管线图上标明具体缺陷位置并提供维修建议等。 3、包含且不限于降水、排水、封堵、拆除等辅助性措施: 4、根据甲方提供测绘数据结合本次检测结果，修正测绘数据。修正雨污水管网图纸，包含管道材质、走向、管径大小.雨污水混接点位置 (dwg 格式，成果需满足专业排水管线系统入库要求)。 4、管径：DN＞200mm | m | 1500
140 | 管道疏通 | 1、部位：管道内部树根处理 2、备注：管径综合考虑 | m | 500
141 | 管道疏通 | 1、机械类型：联合疏通车疏通 2、淤泥类型：硬泥 3、管径：＜DN400mm | m | 500
142 | 管道疏通 | 1、机械类型：联合疏通车疏通 2、淤泥类型：硬泥 3、管径：DN400~DN600mm | m | 500
143 | 管道疏通 | 1、机械类型：联合疏通车疏通 2、淤泥类型：硬泥 3、管径：DN600~DN800mm | m | 500
144 | 管道疏通 | 1、机械类型：联合疏通车疏通 2、淤泥类型：硬泥 3、管径：＞φ800每增100mm | m | 500
145 | 管道疏通 | 1、机械类型：联合疏通车疏通 2、淤泥类型：软泥 3、管径：＜DN400mm | m | 500
146 | 管道疏通 | 1、机械类型：联合疏通车疏通 2、淤泥类型：软泥 3、管径：DN400~DN600mm | m | 500
147 | 管道疏通 | 1、机械类型：联合疏通车疏通 2、淤泥类型：软泥 3、管径：DN600~DN800mm | m | 500
148 | 管道疏通 | 1、机械类型：联合疏通车疏通 2、淤泥类型：软泥 3、管径：＞φ800每增100mm | m | 500
149 | 冲洗管道 | 1、机械类型：高压水车 2、管径：＜DN300mm | m | 500
150 | 冲洗管道 | 1、机械类型：高压水车 2、管径：DN300~DN600mm | m | 500
151 | 冲洗管道 | 1、机械类型：高压水车 2、管径：DN600~DN1000mm | m | 500
152 | 封堵管口 | 1、类型：潜水砖封 2、管径：DN800mm | 个 | 2
153 | 封堵管口 | 1、类型：潜水砖封 2、管径：DN1000mm | 个 | 2
154 | 封堵管口 | 1、类型：潜水砖封 2、管径：DN1200mm | 个 | 2
155 | 封堵管口 | 1、类型：潜水砖封 2、管径：DN1400mm | 个 | 2
156 | 封堵管口 | 1、类型：潜水砖封 2、管径：DN1600mm | 个 | 2
157 | 封堵管口 | 1、类型：潜水砖封 2、管径：DN2000mm | 个 | 2
158 | 人工潜水封堵气囊 | 1、潜水封堵：DN400mm以内三层加强加厚带压力表(可循环使用) | 个 | 5
159 | 人工潜水封堵气囊 | 1、潜水封堵：DN500mm以内三层加强加厚带压力表(可循环使用) | 个 | 5
160 | 人工潜水封堵气囊 | 1、潜水封堵：DN600mm以内三层加强加厚带压力表(可循环使用) | 个 | 5
161 | 人工潜水封堵气囊 | 1、潜水封堵：DN700mm以内三层加强加厚带压力表(可循环使用) | 个 | 5
162 | 人工潜水封堵气囊 | 1、潜水封堵：DN800mm以内三层加强加厚带压力表(可循环使用) | 个 | 5
163 | 人工潜水封堵气囊 | 1、潜水封堵：DN900mm以内三层加强加厚带压力表(可循环使用) | 个 | 5
164 | 人工潜水封堵气囊 | 1、潜水封堵：DN1000mm以内三层加强加厚带压力表(可循环使用) | 个 | 5
165 | 人工清疏检查井 | 1、井上清疏：深2m以内,启闭井盖,掏挖,清理井内污泥 | 座 | 30
166 | 人工清疏检查井 | 1、井上清疏：深2~3m以内,启闭井盖,掏挖,清理井内污泥 | 座 | 30
167 | 人工清疏检查井 | 1、井上清疏：深3m以上,启闭井盖,掏挖,清理井内污泥 | 座 | 30
168 | 人工清疏检查井 | 1、清疏雨水井：500×350mm以下;启闭井盖,掏挖,清理井内污泥 | 座 | 30
169 | 人工清疏检查井 | 1、清疏雨水井：500×350mm以上;启闭井盖,掏挖,清理井内污泥 | 座 | 30
170 | 余方弃置 | 1.备注：包含淤泥、硬质石块、树根等清理、外运及处置费用，运距自行考虑 | m3 | 30
0401 土石方工程
171 | 人工挖一般土方 | 1.土类别：三类土 | m3 | 300
172 | 机械挖一般土方 | 1.土类别：三类土 | m3 | 300
173 | 人工挖沟槽土方 | 1.土类别：三类土 | m3 | 300
174 | 机械挖沟槽土方 | 1.土类别：三类土 | m3 | 300
175 | 沟槽、基坑回填方 | 1.材料品种、规格：5%水泥+石屑 | m3 | 150
176 | 沟槽、基坑回填方 | 1.材料品种、规格：原土利用 | m3 | 150
177 | 一般回填方 | 1.材料品种、规格：原土利用 | m3 | 150
178 | 余方弃置 | 1.弃料品种：废土 2.运距施工单位综合考虑 | m3 | 150
179 | 余方弃置 | 1.弃料品种：建筑垃圾 2.运距施工单位综合考虑 | m3 | 150
0401 其他零星工程
180 | 瓦屋面 | 1.公交站台瓦更换(仿古树脂瓦) | m2 | 300
181 | 箱式招牌玻璃 | 1.玻璃更换，10mm钢化玻璃 | m2 | 50
182 | 箱式招牌玻璃 | 1.玻璃更换，10mm钢化玻璃（异形） | m2 | 50
183 | 太阳能板 | 1、型号、规格：公交站台太阳能板更换 | 组 | 15
184 | 金属面油漆 | 1、材料品种：防锈漆两度，调和漆两度，颜色按甲方要求 2、部位：站台金属面养护 3、工艺要求：除锈 | m2 | 100
185 | 砍树根 | 1、对树根隆起部分破除面层、砍树根、路面恢复 2、综合考虑 | 处 | 20
186 | 计日工 | 1、类别：计日工 | 工日 | 100
187 | 发电机台班 | 1、汽油发电机组功率：10kW | 台班 | 10
188 | 发电机台班 | 1、柴油发电机组功率：30kW | 台班 | 10
189 | 发电机台班 | 1、柴油发电机组功率：50kW | 台班 | 10
190 | 水泵 | 1、污水泵：出水口φ150mm | 台班 | 10
191 | 水泵 | 1、污水泵：出水口φ200mm | 台班 | 10
192 | 拖拉机台班 | 1、轮胎式拖拉机功率：41KW | 台班 | 10
193 | 工程车台班 | 1、类型：中型工程车 | 台班 | 10
194 | 工程车台班 | 1、污泥车：5t | 台班 | 10
195 | 其他大型机械进出场及安拆 | 1、供应商综合考虑机械台班进出场费用，总价包干 | 项 | 1
合计