## 封面
连云港市G228赣榆段交通安全设施精细化提升工程（智慧交安）
工
程
量
清
单
采购人：连云港市赣榆区公路事业发展中心
采购代理机构：江苏睿致诚工程咨询有限公司
二〇二六年十月

## 说明
1.工程量清单说明
1.1 本工程量清单是根据竞争性磋商文件中包括的有合同约束力的工程量清单计量规则、图纸以及有关工程量清单的国家标准、行业标准、合同条款中约定的其他规则编制。约定计量规则中没有的子目，其工程量按照有合同约束力的图纸所标示尺寸的理论净量计算。计量采用中华人民共和国法定计量单位。
1.2 本工程量清单应与竞争性磋商文件中的磋商须知、通用合同条款、专用合同条款、工程量清单计量规则、技术规范及图纸等一起阅读和理解。
1.3 本工程量清单中所列工程数量是估算的或设计的预计数量，仅作为报价的共同基础，不能作为最终结算与支付的依据。实际支付应按实际完成的工程量，由承包人按工程量清单计量规则规定的计量方法，以监理人认可的尺寸、断面计量，按本工程量清单的单价和总额价计算支付金额；或根据具体情况，按合同条款第15.4款的规定，按监理人确定的单价或总额价计算支付额。
1.4 工程量清单各章是按第八章“工程量清单计量规则”、第七章“技术规范”的相应章次编号的，因此，工程量清单中各章的工程子目的范围与计量等应与“工程量清单计量规则”“技术规范”相应章节的范围、计量与支付条款结合起来理解或解释。
1.5 对作业和材料的一般说明或规定，未重复写入工程量清单内，在给工程量清单各子目标价前，应参阅第七章“技术规范”的有关内容。
1.6 工程量清单中所列工程量的变动，丝毫不会降低或影响合同条款的效力，也不免除承包人按规定的标准进行施工和修复缺陷的责任。
1.7 图纸中所列的工程数量表及数量汇总表仅是提供资料，不是工程量清单的外延。当图纸与工程量清单所列数量不一致时，以工程量清单所列数量作为报价的依据。
2.报价说明
2.1 工程量清单中的每一子目须填入单价或价格，且只允许有一个报价。
2.2 除非合同另有规定，工程量清单中有标价的单价和总额价均已包括了为实施和完成合同工程所需的劳务、材料、机械、质检（自检）、安装、缺陷修复、管理、保险、税费、利润等费用，以及合同明示或暗示的所有责任、义务和一般风险。
2.3 工程量清单中供应商没有填入单价或价格的子目，其费用视为己分摊在工程量清单中其他相关子目的单价或价格之中。承包人必须按监理人指令完成工程量清单中未填入单价或价格的子目，但不能得到结算与支付。
2.4 符合合同条款规定的全部费用应认为已被计入有标价的工程量清单所列各子目之中，未列子目不予计量的工作，其费用应视为已分摊在本合同工程的有关子目的单价或总额价之中。
2.5 承包人用于本合同工程的各类装备的提供、运输、维护、拆卸、拼装等支付的费用，已包括在工程量清单的单价与总额价之中。
2.6 工程量清单中各项金额均以人民币（元）结算。
2.7 暂列金额（不含计日工总额）的数量及拟用子目的说明：详见汇总表 。
2.8 暂估价的数量及拟用子目的说明：无。
3.计日工说明
无
4. 其它说明
无

## 汇总表
投标报价汇总表 连云港市G228赣榆段交通安全设施精细化提升工程（智慧交安）
序号 | 章次 | 科目名称 | 金额（元）
1 | 100章 | 总则 | 49168.13
2 | 200章 | 路基工程（空） | －
3 | 300章 | 路面工程（空） | －
4 | 400章 | 桥梁、涵洞工程（空） | －
5 | 500章 | 隧道工程（空） | －
6 | 600章 | 安全设施及预埋管线工程 | 0
7 | 700章 | 绿化及环境保护工程（空） | －
8 | 第100章～第700章清单合计 |  | 49168.13
9 | 计日工合计 |  | －
10 | 暂列金额（不含计日工总额） |  | 141899.36
11 | 投标总价 |  | 191067.49
|  | 供 应 商： | （盖章）
法定代表人或
|  | 其授权代理人： | （印章或签字）
日 期：

## 100章
工程量清单
清单 第100章 总 则
项目名称：连云港市G228赣榆段交通安全设施精细化提升工程（智慧交安） |  |  |  | 货币单位：人民币元
子目号 | 子目名称 | 单位 | 数量 | 单 价 | 合 价
101-1 | 保险费 |  |  |  | 0
-a | 建筑工程一切险 | 总额 | 1 |  | 0
-b | 第三者责任险 | 总额 | 1 |  | 0
-e | 工伤保险 | 总额 | 1 | 4469.8299 | 4469.83
102-1 | 竣工文件费 | 总额 | 1 |  | 0
102-2 | 施工环保费（含扬尘污染防治专项经费） | 总额 | 1 |  | 0
102-3 | 安全生产费 | 总额 | 1 | 44698.2987 | 44698.3
104-1 | 承包人驻地建设 | 总额 | 1 |  | 0
清单100章合计 人民币 |  |  | 49168.13 | 元

## 600章
工程量清单
清单 第600章 安全设施及预埋管线
项目名称：连云港市G228赣榆段交通安全设施精细化提升工程（智慧交安） |  |  |  |  | 货币单位：人民币元
子目号 | 子目名称 | 项目特征 | 单位 | 数量 | 单 价 | 合 价
604-1 | 单柱式交通标志
-a | 矩形180×300cm | 共线标识牌，含立柱、版面、基础、V类反光膜等 | 套 | 2 |  | 0 | 2 | 2
604-5 | 单悬臂式交通标志 |  |  | 0 |  | 0 | 0
-a | 矩形500×300cm | 绕行提示牌，含立柱、版面、基础、V类反光膜等 | 套 | 11 |  | 0 | 11 | 11
-b | 圆形D=120cm+矩形130×80cm+矩形130×60cm | 限时禁令标识，含立柱、版面、基础、V类反光膜等 | 套 | 11 |  | 0 | 11 | 11
-c | 圆形D=120cm+矩形130×80cm+矩形130×80cm | 限时禁令标识，含立柱、版面、基础、V类反光膜等 | 套 | 2 |  | 0 | 2 | 2
604-7 | 附着式交通标志 |  |  | 0 |  | 0 | 0
-a | 矩形180×300cm | 限时禁令标识，含版面、V类反光膜等 | 套 | 1 |  | 0 | 1 | 1
604-15 | 根据现状版面更换版面 |  |  | 0 |  | 0 | 0
-a | 矩形180×300cm | 限时禁令标识 | 套 | 3 |  | 0 | 3 | 3
604-16 | 拆除单柱式标志 | 确认标志，含拆除基础、立柱、版面等 | 套 | 1 |  | 0 | 1 | 1
609-1 | 货车违法闯入抓拍子系统 |  |  | 0 |  | 0 | 0
-a | 监控指挥中心平台接入工作 | 详见图纸 | 项 | 1 |  | 0 | 1 | 1
-b | 高清网络抓拍摄像机(前牌) | 900万像素，含镜头、支架、防护罩、电源及相关软件，卡口功能 | 套 | 4 |  | 0 | 4 | 4
-c | 终端服务器 | 嵌入式操作系统，硬盘支持扩容，每个抱杆机箱设置一台 | 套 | 2 |  | 0 | 2 | 2
-d | 环保型频爆一体补光灯 | LED频闪、红外闪光二合一，环保型 | 套 | 6 |  | 0 | 6 | 6
-e | 8m悬臂式杆件及基础 | 高6.2m，含基础、接地及防雷 | 根 | 2 |  | 0 | 2 | 2
-f | 智能一体化设备机箱 | 一般尺寸高宽深不小于800mm×600mm×390mm，含机械锁、空气开关、防雷器、散热风扇、门磁开关、光纤熔纤盒 | 套 | 2 |  | 0 | 2 | 2
-g | 抓拍警示标志 | 100×110cm，附着式，IV类反光膜 | 块 | 2 |  | 0 | 2 | 2
-h | RVV-3×2.5mm2电力电缆 | 机箱至摄像机及卡口电缆 | m | 72 |  | 0 | 72 | 72
-i | 六类屏蔽双绞线 | 含敷设 | m | 72 |  | 0 | 72 | 72
-j | YJY22-3×6mm2 | 含敷设 | m | 1000 |  | 0 | 1000 | 1000
-k | 线缆直埋施工 | 含激流槽、绿化、人行踏步、声屏障、基础、土方、人手井、桥涵、路面等相关设施的破坏拆除、开挖回填及恢复、混凝土包封等电缆敷设的相关措施 | m | 1000 |  | 0 | 1000 | 1000
-l | 供电开户 | 自建表箱外电接入，含稳压电源、电表箱和用电接入调试费；建议供电开户由专业的供电公司进行接电，保证接电规范 | 项 | 2 |  | 0 | 2 | 2
-m | 2光8电工业以太网交换机 | 用于违法抓拍杆件上设备汇聚 | 台 | 2 |  | 0 | 2 | 2
-n | 运营商网络租用 | 用于视频汇聚信息上传至监控指挥中心，租用裸纤；50M，不低于5年 | 处 | 2 |  | 0 | 2 | 2
-o | 手井 | 900×900mm钢筋混凝土井，含开挖回填、垫层、PVC管、井盖、防鼠网片等 | 套 | 4 |  | 0 | 4 | 4
-p | 安装辅材 | 含安装连接线缆及完成本系统所需的其他材料与工作 | 项 | 1 |  | 0 | 1 | 1
610-1 | 智慧化改造 |  |  | 0 |  | 0 |  | 海厉线 | 海中路 | 海龙路 | 海青线 | G228 | 科创路 | 韩拱线 | 九里大街 | 石黑线 | 南京路 | 临海大道 | 望海路 | 葛埠村 | 连云港大道 | 青岛大道
-a | 平台接入及调试工作 | 新增信号机及监控设备数据的接入、管理、联调联试等工作 | 项 | 15 |  | 0 | 15 | 1 | 1 | 1 | 1 | 1 | 1 | 1 | 1 | 1 | 1 | 1 | 1 | 1 | 1 | 1
-b | 绿波信控平台升级改造 | 软件升级改造，满足本项目绿波控制要求 | 项 | 1 |  | 0 | 1
-c | 交通信号控制机 | C类联网式信号机，与现有绿波信控平台兼容；含拆除原单点式信号控制机 | 套 | 4 |  | 0 | 4 | 1 |  | 1 |  | 1 |  |  | 1
-d | 配套信号机柜 | 含电源、空开及防雷器等，回路数量满足路口设备供电要求 | 套 | 4 |  | 0 | 4 | 1 |  | 1 |  | 1 |  |  | 1
-e | 信号机柜基础 | C25钢筋混凝土、含接地等 | 座 | 4 |  | 0 | 4 | 1 |  | 1 |  | 1 |  |  | 1
-f | RVV-5×1.5mm2电力电缆 | 机动车信号灯电缆 | m | 3440 |  | 0 | 3440 | 960 |  | 800 |  | 720 |  |  | 960
-g | RVV-4×1.5mm2电力电缆 | 人行信号灯电缆 | m | 1760 |  | 0 | 1760 |  |  | 160 |  | 960 |  |  | 640
-h | RVSP-2×1.0mm2电力电缆 | RS485倒计时通讯电缆 | m | 1360 |  | 0 | 1360 | 320 |  | 240 |  | 480 |  |  | 320
-i | 运营商网络租货(100M) | 不低于5年 | 处 | 1 |  | 0 | 1 |  | 1
-j | 雷视一体机 | 视频分辨率：彩色800万（3840X2160）@25fps，附着信号灯杆件安装，含安装支架 | 套 | 40 |  | 0 | 40 | 4 | 2 | 4 | 2 | 4 | 2 | 2 | 2 | 2 | 2 | 4 | 2 | 2 | 4 | 2
-k | 设备机箱(含管理平台) | 机箱尺寸不小于500×400×300mm，智能机箱，抱箍方式安装，空间满足设备放置要求，含杆件开孔及防锈处理 | 套 | 40 |  | 0 | 40 | 4 | 2 | 4 | 2 | 4 | 2 | 2 | 2 | 2 | 2 | 4 | 2 | 2 | 4 | 2
-m | 2光8电交换机(含光模块) | 节点交换机，放置于抱杆机箱内 | 套 | 40 |  | 0 | 40 | 4 | 2 | 4 | 2 | 4 | 2 | 2 | 2 | 2 | 2 | 4 | 2 | 2 | 4 | 2
-n | 8光8电交换机(含光模块) | 汇聚交换机，放置于信号机柜内或电警机柜内 | 套 | 15 |  | 0 | 15 | 1 | 1 | 1 | 1 | 1 | 1 | 1 | 1 | 1 | 1 | 1 | 1 | 1 | 1 | 1
-o | RVV-3×1.5mm2电力电缆 | 设备到机箱 | m | 600 |  | 0 | 600 | 60 | 30 | 60 | 30 | 60 | 30 | 30 | 30 | 30 | 30 | 60 | 30 | 30 | 60 | 30
-p | 六类非屏蔽双绞线 | 设备到机箱 | m | 600 |  | 0 | 600 | 60 | 30 | 60 | 30 | 60 | 30 | 30 | 30 | 30 | 30 | 60 | 30 | 30 | 60 | 30
-q | 敷设YJV-3×2.5mm2电力电缆 | 信号机柜到抱杆机箱 | m | 4000 |  | 0 | 4000 | 400 | 200 | 400 | 200 | 400 | 200 | 200 | 200 | 200 | 200 | 400 | 200 | 200 | 400 | 200
-r | 敷设8芯单模光缆 | 信号机柜到抱杆机箱 | m | 4000 |  | 0 | 4000 | 400 | 200 | 400 | 200 | 400 | 200 | 200 | 200 | 200 | 200 | 400 | 200 | 200 | 400 | 200
-s | 光缆接续与熔断 | 含接头盒及尾纤 | 项 | 15 |  | 0 | 15 | 1 | 1 | 1 | 1 | 1 | 1 | 1 | 1 | 1 | 1 | 1 | 1 | 1 | 1 | 1
-t | 敷设2φ75PE管 | 壁厚3mm，绿化带及人行道内管道，含开挖回填 | m | 1500 |  | 0 | 1500 | 100 | 100 | 100 | 100 | 100 | 100 | 100 | 100 | 100 | 100 | 100 | 100 | 100 | 100 | 100
-u | 顶管2φ75PE管 | 壁厚3mm，当路口现状管道无法疏通时采用顶管施工，单价含套管 | m | 1200 |  | 0 | 1200 | 80 | 80 | 80 | 80 | 80 | 80 | 80 | 80 | 80 | 80 | 80 | 80 | 80 | 80 | 80
-v | 手井 | 600×600砖砌，含开挖回填、基础、抹面、钢筋混凝土盖板或铸铁井盖、PVC泄水管、拉线环及支架等 | 座 | 60 |  | 0 | 60 | 4 | 4 | 4 | 4 | 4 | 4 | 4 | 4 | 4 | 4 | 4 | 4 | 4 | 4 | 4
清单600章合计 人民币 |  |  |  | 0 | 元

## 附表1
工程项目单价构成表
合同段： | [5 empty] | 货币单位：人民币（元）
项目编号 | 项目说明 | 单位 | 工序1 | 工序2 | 工序3 |  | 工序4
| 综合单价 |  | 分项单价 | 分项单价 | 分项单价 |  | 分项单价
| （1）＋（2）＋。。。＋（N） |  | （1） | （2） | （3） |  | （4）

## 附表2
工程量清单单价分析表
合同段： | [13 empty] | 货币单位：人民币（元）
序号 | 编码 | 子目名称 | 人工费 |  |  | 材料费 | [5 empty] | 机械 使用费 | 其他 | 管理费 | 税费 | 利润 | 综合 单价
|  |  | 工日 | 单价 | 金额 | 主材 |  |  |  | 辅材费 | 金额
[6 empty] | 主材耗量 | 单位 | 单价 | 主材费