## 表B.1.1 招标工程量清单封面【黑林镇蓝莓温室大棚项1.1
表B.1.1 招标工程量清单封面
黑林镇蓝莓温室大棚项目(2026年)（政府采购工程）（专门面向中小企业） | 工程
招标工程量清单
招 标 人： | （盖章）

## 表C.1.1 招标工程量清单扉页【黑林镇蓝莓温室大棚项1.2
表C.1.1 招标工程量清单扉页
工程名称： | 黑林镇蓝莓温室大棚项目(2026年)（政府采购工程）（专门面向中小企业）
标段名称：
招 标 工 程 量 清 单
编 制 人： |  | (造价专业人员签字及盖章)
审 核 人： |  | (签字及盖章)
编 制 单 位： |  | (盖章)
法定代表人 或其授权人： |  | (签字或盖章)
招 标 人： |  | (盖章)
法定代表人 或其授权人： |  | (签字或盖章)
编 制 时 间：

## 表E.1.1-1 工程项目汇总表【黑林镇蓝莓温室大棚项1.3
表E.1.1-1 工程项目汇总表
工程名称：黑林镇蓝莓温室大棚项目(2026年)（政府采购工程）（专门面向中小企业） |  | 标段： |  | 第1页 共1页
序号 | 项目内容 | 金额(元) | 其中:(元)
|  |  | 专业工程暂估价 | 安全生产
1 | 黑林镇蓝莓温室大棚项目(2026年)土建
2 | 黑林镇蓝莓温室大棚项目(2026年)安装
合 计
注：1 专业工程暂估价为已含税价格，在计算增值税计算基础时不应包含专业工程暂估价金额； 2 本表适用于以单项工程、单位工程等为工程量清单编制对象的工程。

## 表E.1.1-2 单项工程汇总表【黑林镇蓝莓温室大棚项2.1
表E.1.1-2 单项工程汇总表
单项工程名称：黑林镇蓝莓温室大棚项目(2026年)土建 |  | 标段： |  | 第1页 共1页
序号 | 项目内容 | 金额(元) | 其中:(元)
|  |  | 专业工程暂估价 | 安全生产
1 | 大棚土建工程（124乘40）
2 | 大棚土建工程（116乘40）
3 | 大棚土建工程（80乘40）
4 | 管理用房土建
合 计
注：1 专业工程暂估价为已含税价格，在计算增值税计算基础时不应包含专业工程暂估价金额； 2 本表适用于以单项工程、单位工程等为工程量清单编制对象的工程。

## 表E.1.1-3 单位工程汇总表【大棚土建工程（1243.1
表E.1.1-3 单位工程汇总表
单位工程名称：大棚土建工程（124乘40） | 标段： | 第1页 共1页
序号 | 项目内容 | 金额(元)
1 | 分部分项工程
1.1 | 土石方工程
1.2 | 混凝土及钢筋混凝土工程
1.3 | 金属结构工程
1.4 | 门窗工程
1.5 | 屋面及防水工程
1.6 | 油漆、涂料、裱糊工程
2 | 措施项目
2.1 | 其中：安全生产
3 | 其他项目
3.1 | 其中：暂列金额
3.2 | 其中：专业工程暂估价
3.3 | 其中：计日工
3.4 | 其中：总承包服务费
3.5 | 其中：合同中约定的其他项目
4 | 增值税
合 计
注：1 专业工程暂估价为已含税价格，在计算增值税计算基础时不应包含专业工程暂估价金额； 2 本表适用以单项工程、单位工程等为工程量清单编制对象的工程。

## 表E.2.1 分部分项工程项目清单计价表【大棚土建工程3.2
表E.2.1 分部分项工程项目清单计价表
工程名称：大棚土建工程（124乘40） |  |  |  | 标段： |  |  | 第1页 共8页
序号 | 项目编码 | 项目名称 | 项目特征描述 | 计量 单位 | 工程量 | 金额（元）
[6 empty] | 综合单价 | 合价 | 其中
材料暂估价
土石方工程
1 | 010102001001 | 挖基坑土方 | 1、土壤类别:投标单位勘探现场综合考虑 2、挖土深度:符合图纸设计要求 3、弃土运距:投标人根据现场情况自行考虑 4、挖方土充分利用 | m3 | 71.42
2 | 010102002001 | 挖沟槽土方 | 1、土壤类别:投标单位勘探现场综合考虑 2、挖土深度:符合图纸设计要求 3、弃土运距:投标人根据现场情况自行考虑 4、挖方土充分利用 | m3 | 154.98
3 | 010102007001 | 回填方 | 1、密实度要求:符合设计要求 2、填方材料品种:回填土，含素土夯实，压实系数≥93% 3、填方来源、运距:投标单位根据现场情况自行考虑 | m3 | 166.44
4 | 010103002001 | 余方弃置 | 1、建筑垃圾外运 2、由投标人踏勘现场后综合考虑在投标报价中结算不做调整 | m3 | 59.96
本页小计
表E.2.1 分部分项工程项目清单计价表
工程名称：大棚土建工程（124乘40） |  |  |  | 标段： |  |  | 第2页 共8页
序号 | 项目编码 | 项目名称 | 项目特征描述 | 计量 单位 | 工程量 | 金额（元）
[6 empty] | 综合单价 | 合价 | 其中
材料暂估价
5 | 010103001001 | 平整场地 | 1.场地平整 2.根据图纸及现场情况综合报价 | m2 | 5632
混凝土及钢筋混凝土工程
6 | 010501001002 | 基础垫层 | 1.100厚C20素砼垫层 2.预拌混凝土 3.其他不明之处以设计图纸及规范为准 | m3 | 19.22
7 | 010502001002 | 独立基础 | 1.混凝土种类：C30混凝土 2.预拌混凝土 3.其他不明之处以设计图纸及规范为准 | m3 | 7.94
8 | 010502005001 | 基础梁 | 1.混凝土种类：C30混凝土 2.预拌混凝土 3.其他不明之处以设计图纸及规范为准 | m3 | 32.8
9 | 010505001001 | 垫层模板 | 1.复合木模板 2.不明之处以招标设计图纸及规范，施工现场为准 | m2 | 95.36
10 | 010505002001 | 基础模板 | 1.复合木模板 2.不明之处以招标设计图纸及规范，施工现场为准 | m2 | 84.2
11 | 010202011001 | 梁模板 | 1.复合木模板 2.不明之处以招标设计图纸及规范，施工现场为准 | m2 | 65.6
本页小计
表E.2.1 分部分项工程项目清单计价表
工程名称：大棚土建工程（124乘40） |  |  |  | 标段： |  |  | 第3页 共8页
序号 | 项目编码 | 项目名称 | 项目特征描述 | 计量 单位 | 工程量 | 金额（元）
[6 empty] | 综合单价 | 合价 | 其中
材料暂估价
12 | 010506002001 | 现浇构件钢筋 | 1.钢筋种类、规格：HRB400 18以内 2.不明之处以招标设计图纸及规范，施工现场为准 | t | 3.186
13 | 010506023001 | 40目防虫网 | 1.40目防虫网 2.满足设计及规范要求 | m2 | 398.4
14 | 010506023002 | 电动卷膜系统 | 1.电动卷膜器200w，支架，优质电动卷膜器 2.满足设计及规范要求 | 套 | 12
16 | 010506023004 | 卡槽 | 1.卡卡槽0.7mm厚,卡簧(镀铝锌)固定膜 2.满足设计及规范要求 | m | 2480
17 | 010506023005 | 大棚膜 | 1.防老化防雾滴聚乙烯农膜厚度为0.15mm，每跨设置两个顶部通风口(设置防虫网),宽度约1.5m 压膜线采用大棚专用压膜线@1.0m 2.满足设计及规范要求 | m2 | 7244
金属结构工程
本页小计
表E.2.1 分部分项工程项目清单计价表
工程名称：大棚土建工程（124乘40） |  |  |  | 标段： |  |  | 第4页 共8页
序号 | 项目编码 | 项目名称 | 项目特征描述 | 计量 单位 | 工程量 | 金额（元）
[6 empty] | 综合单价 | 合价 | 其中
材料暂估价
18 | 010602001001 | 钢拱架 | 1.钢材品种规格: 33.5*2.0,热镀锌钢管 2.单根柱质量:1t内 ，热镀锌材质，Q235,镀锌层厚度不低于35μm 3.不明之处以招标设计图纸及规范，施工现场为准 | t | 8.547
19 | 010603001001 | 钢柱 | 1.钢材品种规格:100x50x2.5 主立柱，100x50x2.0副立柱 2.单根柱质量:1t内 ，热镀锌材质，Q235,镀锌层厚度不低于60μm 3.不明之处以招标设计图纸及规范，施工现场为准 | t | 10.155
20 | 010604001001 | 钢梁 | 1.钢材品种规格:50*50*2.0 2.单根梁质量:1t内 ，热镀锌材质，Q235,镀锌层厚度不低于35μm 3.不明之处以招标设计图纸及规范，施工现场为准 | t | 3.737
本页小计
表E.2.1 分部分项工程项目清单计价表
工程名称：大棚土建工程（124乘40） |  |  |  | 标段： |  |  | 第5页 共8页
序号 | 项目编码 | 项目名称 | 项目特征描述 | 计量 单位 | 工程量 | 金额（元）
[6 empty] | 综合单价 | 合价 | 其中
材料暂估价
21 | 010607002001 | 钢拉杆 | 1.钢材品种规格: 25*1.5热镀锌钢管， 2.单根柱质量:1t内 ，热镀锌材质，Q235,镀锌层厚度不低于35μm 3.不明之处以招标设计图纸及规范，施工现场为准 | t | 2.786
22 | 010607002002 | 钢支撑 | 1.钢材品种规格: 14实心圆杆支撑 2.带滑动螺栓 3.不明之处以招标设计图纸及规范，施工现场为准 | t | 0.222
23 | 010607002003 | 零星钢构件 | 1.钢材品种规格: 上门导轨7.0x3.0x1.2，下门导轨4.0x2.0x1.2，卷膜杆 2.不明之处以招标设计图纸及规范，施工现场为准 | t | 0.4
24 | 010607003001 | 横档 | 1.钢材品种规格:30X50X2.0 横档 3.不明之处以招标设计图纸及规范，施工现场为准 | t | 2.465
本页小计
表E.2.1 分部分项工程项目清单计价表
工程名称：大棚土建工程（124乘40） |  |  |  | 标段： |  |  | 第6页 共8页
序号 | 项目编码 | 项目名称 | 项目特征描述 | 计量 单位 | 工程量 | 金额（元）
[6 empty] | 综合单价 | 合价 | 其中
材料暂估价
25 | 010607010001 | 零星钢构件 | 1.200X200X12厚预埋镀锌钢板 414预埋钢筋L350mm 2.热镀锌材质，Q235,镀锌层厚度不低于60μm 3.不明之处以招标设计图纸及规范，施工现场为准 | t | 2.69
26 | 010607010002 | 大棚支架 | 1.25*1.5热镀锌钢管，钢支架，含25护套 2.不明之处以招标设计图纸及规范，施工现场为准 | t | 1.2
27 | 010607010003 | 大棚支架 | 1.20*1.5热镀锌钢管，钢支架，含20护套 2.不明之处以招标设计图纸及规范，施工现场为准 | t | 0.6
门窗工程
28 | 010801001001 | 推拉门 | 1.M2022 1,铝合金半玻推拉门,采用钢化玻璃, 2.做法参见02J603-1,型材采用70系列。 3.不明之处以招标设计图纸及规范，施工现场为准 | m2 | 17.6
屋面及防水工程
本页小计
表E.2.1 分部分项工程项目清单计价表
工程名称：大棚土建工程（124乘40） |  |  |  | 标段： |  |  | 第7页 共8页
序号 | 项目编码 | 项目名称 | 项目特征描述 | 计量 单位 | 工程量 | 金额（元）
[6 empty] | 综合单价 | 合价 | 其中
材料暂估价
29 | 010901007001 | 屋面天沟 | 1.构件部位：镀锌钢板天沟2.0mm厚(表面双面热镀锌,Q235,镀锌层厚度不低于60μm) | m | 744
30 | 010902005002 | 屋面排水管 | 1.排水管品种、规格：110 pvc落水管 2.不明之处以招标设计图纸及规范，施工现场为准 | m | 42
31 | 010902005003 | 明沟 | 1.明沟现场确定 2.不明之处以招标设计图纸及规范，施工现场为准 | 项 | 1
32 | 010904001001 | PE防草布 | 1.品种、规格、厚度：采用全新料PE+黑色色母+抗UV/抗老化母粒，PE100g/㎡及以上 | m2 | 7750
油漆、涂料、裱糊工程
本页小计
表E.2.1 分部分项工程项目清单计价表
工程名称：大棚土建工程（124乘40） |  |  |  | 标段： |  |  | 第8页 共8页
序号 | 项目编码 | 项目名称 | 项目特征描述 | 计量 单位 | 工程量 | 金额（元）
[6 empty] | 综合单价 | 合价 | 其中
材料暂估价
33 | 011402003001 | 金属面油漆 | 1、 钢构件制作前必须进行彻底除锈,除锈质量等级为Sa2。 2、 钢构件制作完成后,必须进行防腐处理。 3、 防腐采用油漆时采用二底二面环氧富锌漆,银粉漆，且底漆必须在工厂完成喷涂,干漆膜总厚度不应小于150μm。 4、 除埋于混凝土中,或与混凝土接触面,螺栓连接面和将要焊接位置均应涂刷油漆。 | m2 | 1843.94
本页小计
合 计

## 表E.3.1 措施项目清单计价表【大棚土建工程（1243.3
表E.3.1 措施项目清单计价表
工程名称：大棚土建工程（124乘40） |  |  | 标段： | 第1页 共1页
序号 | 项目编码 | 项目名称 | 工作内容 | 价格(元) | 备注
通用措施项目
1 | 011601009001 | 安全生产
2 | 011601007001 | 文明施工
3 | 011601008001 | 环境保护
4 | 011601006001 | 临时设施
5 | 011601010001 | 冬雨季施工增加
6 | 011601011001 | 夜间施工增加
7 | 011601012001 | 特殊地区施工增加
8 | 011601013001 | 二次搬运
9 | 011601014001 | 已完工程及设备保护
10 | 011601015001 | 既有建(构)筑物、设施保护
11 | 011601016001 | 按质论价
12 | 011601017001 | 建筑工人实名制
13 | 011601018001 | 特殊施工降效
14 | 011601019001 | 协管
专业措施项目
15 | 011601001001 | 脚手架
本页小计 |  |  |  |  | -
合 计 |  |  |  |  | -
注：措施项目清单费用构成详见本标准表E.3.2，大型机械进出场及安拆费用组成见本标准表E.3.4。

## 表E.4.1 其他项目清单计价表【大棚土建工程（1243.4
表E.4.1 其他项目清单计价表
工程名称：大棚土建工程（124乘40） |  |  | 标段： |  | 第1页 共1页
序号 | 项目名称 | 暂估(暂定) 金额(元) | 结算(确定) 金额(元) | 调整金额± (元) | 备注
1 | 暂列金额 |  |  |  | 详见本标准表E.4.2
2 | 专业工程暂估价 |  |  |  | 详见本标准表E.4.3
3 | 计日工 |  |  |  | 详见本标准表E.4.4
4 | 总承包服务费 |  |  |  | 详见本标准表E.4.5
5 | 合同中约定的其他项目
合 计 |  |  |  |  | -

## 表E.4.2 暂列金额明细表【大棚土建工程（124乘43.5
表E.4.2 暂列金额明细表
工程名称：大棚土建工程（124乘40） |  |  |  | 标段： |  |  | 第1页 共1页
序号 | 项目名称 | 计算基础 | 费率(%) | 暂定金额(元) | 确定金额(元) | 调整金额±(元) | 备注
1 | 合同价格调整暂列金额
2 | 未确定工程暂列金额
3 | 未确定服务暂列金额
4 | 未确定其他暂列金额
本页小计 |  | - | - |  |  |  | -
合 计 |  | - | - |  |  |  | -
注：1 本表由招标人填写“暂定金额”总额，采用费率计价方式计算暂定金额的，应分别填写“计算基础”“费率”，并计算填写“暂定金额”；采用总价计价方式计算暂定金额的，可直接填写“暂定金额”； 2 投标人应将上述暂定金额填写并计入投标总价； 3 结算时应按合同约定计算并填写“确定金额”。

## 表E.4.3 专业工程暂估价明细表【大棚土建工程（123.6
表E.4.3 专业工程暂估价明细表
工程名称：大棚土建工程（124乘40） |  |  |  |  | 标段： |  |  | 第1页 共1页
序号 | 专业工程名称 | 暂估金额(元) |  |  | 确认金额(元) |  |  | 调整金额± (元) | 备注
|  | 不含税价格 | 增值税 | 含税价格 | 不含税价格 | 增值税 | 含税价格
|  | A₁ | B₁ | C₁ | A₂ | B₂ | C₂ | D=C₂-C₁
本页小计 | [8 empty] | -
合 计 | [8 empty] | -
注：本表“暂估金额”由招标人填写，投标人应将“暂估金额”填写并计入投标总价。结算时应按合同约定的价格填写“确认金额”。

## 表E.4.4 计日工表【大棚土建工程（124乘40）】3.7
表E.4.4 计日工表
工程名称：大棚土建工程（124乘40） |  |  |  | 标段： |  | 第1页 共1页
编号 | 计日工名称 | 单位 | 暂定数量 | 实际数量 | 综合单价 （元） | 合价（元） |  | 调整金额± (元)
[6 empty] | 暂定 | 实际
[6 empty] | A₁ | A₂ | B=A₂-A₁
一 | 人工
人工小计
二 | 材料
材料小计
三 | 施工机具
施工机具小计
总计
注：1 本表计日工名称、暂定数量应由招标人填写。编制最高投标限价时，单价应由招标人按有关计价规定确定；编制投标报价时，单价应由投标人自主报价，并按暂定数量计算合价计入投标总价中。 2 工程结算时，应按发承包双方确认的实际数量计量合价。发承包双方确认的实际数量详见本标准表E.8.2。

## 表E.4.5 总承包服务费计价表【大棚土建工程（1243.8
表E.4.5 总承包服务费计价表
工程名称：大棚土建工程（124乘40） |  |  |  | 标段： |  |  | 第1页 共1页
序号 | 项目名称 | 计算基础 | 费率 (%) | 金额 (元) | 确认 计算基础 | 结算金额 (元) | 调整金额± (元) | 备注
|  | A₁ | B | C₁ | A₂ | C₂ | D=C₂-C₁
1 | 发包人提供材料 | [6 empty] | 详见本标准表G.1.1
2 | 专业分包工程 | [6 empty] | 详见本标准表E.4.3
3 | 直接发包的专业工程 | [6 empty] | 详见本标准表E.4.6
本页小计 |  | - | - |  | - |  |  | -
合 计 |  | - | - |  | - |  |  | -
注：1 本表项目名称、服务内容应由招标人填写； 2 编制最高投标限价及投标报价时，采用费率计价方式计算总承包服务费的，应分别填写“计算基础A₁”“费率B”，并计算填写“金额C₁”，C₁=A₁×B；采用总价计价方式计算总承包服务费的，可直接填写“金额C₁”； 3 编制结算时，采用费率计价方式计算总承包服务费的，应填写“确认计算基础A₂”，并计算填写“结算金额C₂”，C₂=A₂×B；采用总价计价方式计算总承包服务费的，可直接填写“结算金额C₂”。

## 表E.5.1 增值税计价表【大棚土建工程（124乘403.9
表E.5.1 增值税计价表
工程名称：大棚土建工程（124乘40） |  |  | 标段： |  | 第1页 共1页
序号 | 项目名称 | 计算基础说明 | 计算基础 | 税率(%) | 金额（元）
1 | 增值税 | 分部分项工程+措施项目+其他项目-专业工程暂估价-除税甲供材料和甲供设备费 |  | 9
合计

## 表E.1.1-3 单位工程汇总表【大棚土建工程（1164.1
表E.1.1-3 单位工程汇总表
单位工程名称：大棚土建工程（116乘40） | 标段： | 第1页 共1页
序号 | 项目内容 | 金额(元)
1 | 分部分项工程
1.1 | 土石方工程
1.2 | 混凝土及钢筋混凝土工程
1.3 | 金属结构工程
1.4 | 门窗工程
1.5 | 屋面及防水工程
1.6 | 油漆、涂料、裱糊工程
2 | 措施项目
2.1 | 其中：安全生产
3 | 其他项目
3.1 | 其中：暂列金额
3.2 | 其中：专业工程暂估价
3.3 | 其中：计日工
3.4 | 其中：总承包服务费
3.5 | 其中：合同中约定的其他项目
4 | 增值税
合 计
注：1 专业工程暂估价为已含税价格，在计算增值税计算基础时不应包含专业工程暂估价金额； 2 本表适用以单项工程、单位工程等为工程量清单编制对象的工程。

## 表E.2.1 分部分项工程项目清单计价表【大棚土建工程4.2
表E.2.1 分部分项工程项目清单计价表
工程名称：大棚土建工程（116乘40） |  |  |  | 标段： |  |  | 第1页 共8页
序号 | 项目编码 | 项目名称 | 项目特征描述 | 计量 单位 | 工程量 | 金额（元）
[6 empty] | 综合单价 | 合价 | 其中
材料暂估价
土石方工程
1 | 010102001001 | 挖基坑土方 | 1、土壤类别:投标单位勘探现场综合考虑 2、挖土深度:符合图纸设计要求 3、弃土运距:投标人根据现场情况自行考虑 4、挖方土充分利用 | m3 | 66.82
2 | 010102002001 | 挖沟槽土方 | 1、土壤类别:投标单位勘探现场综合考虑 2、挖土深度:符合图纸设计要求 3、弃土运距:投标人根据现场情况自行考虑 4、挖方土充分利用 | m3 | 147.42
3 | 010102007001 | 回填方 | 1、密实度要求:符合设计要求 2、填方材料品种:回填土，含素土夯实，压实系数≥93% 3、填方来源、运距:投标单位根据现场情况自行考虑 | m3 | 157.4
4 | 010103002001 | 余方弃置 | 1、建筑垃圾外运 2、由投标人踏勘现场后综合考虑在投标报价中结算不做调整 | m3 | 56.84
本页小计
表E.2.1 分部分项工程项目清单计价表
工程名称：大棚土建工程（116乘40） |  |  |  | 标段： |  |  | 第2页 共8页
序号 | 项目编码 | 项目名称 | 项目特征描述 | 计量 单位 | 工程量 | 金额（元）
[6 empty] | 综合单价 | 合价 | 其中
材料暂估价
5 | 010103001001 | 平整场地 | 1.场地平整 2.根据图纸及现场情况综合报价 | m2 | 5280
混凝土及钢筋混凝土工程
6 | 010501001002 | 基础垫层 | 1.100厚C20素砼垫层 2.预拌混凝土 3.其他不明之处以设计图纸及规范为准 | m3 | 18.22
7 | 010502001002 | 独立基础 | 1.混凝土种类：C30混凝土 2.预拌混凝土 3.其他不明之处以设计图纸及规范为准 | m3 | 7.42
8 | 010502005001 | 基础梁 | 1.混凝土种类：C30混凝土 2.预拌混凝土 3.其他不明之处以设计图纸及规范为准 | m3 | 31.2
9 | 010505001001 | 垫层模板 | 1.复合木模板 2.不明之处以招标设计图纸及规范，施工现场为准 | m2 | 90.24
10 | 010505002001 | 基础模板 | 1.复合木模板 2.不明之处以招标设计图纸及规范，施工现场为准 | m2 | 78.76
11 | 010202011001 | 梁模板 | 1.复合木模板 2.不明之处以招标设计图纸及规范，施工现场为准 | m2 | 62.4
本页小计
表E.2.1 分部分项工程项目清单计价表
工程名称：大棚土建工程（116乘40） |  |  |  | 标段： |  |  | 第3页 共8页
序号 | 项目编码 | 项目名称 | 项目特征描述 | 计量 单位 | 工程量 | 金额（元）
[6 empty] | 综合单价 | 合价 | 其中
材料暂估价
12 | 010506002001 | 现浇混凝土钢筋 | 1.钢筋种类、规格：HRB400 18以内 2.不明之处以招标设计图纸及规范，施工现场为准 | t | 3.03
13 | 010506023001 | 40目防虫网 | 1.40目防虫网 2.满足设计及规范要求 | m2 | 375.6
14 | 010506023002 | 电动卷膜系统 | 1.电动卷膜器200w，支架，优质电动卷膜器 2.满足设计及规范要求 | 套 | 12
16 | 010506023004 | 卡槽 | 1.卡卡槽0.7mm厚,卡簧(镀铝锌)固定膜 2.满足设计及规范要求 | m | 2320
17 | 010506023005 | 大棚膜 | 1.防老化防雾滴聚乙烯农膜厚度为0.15mm，每跨设置两个顶部通风口(设置防虫网),宽度约1.5m 压膜线采用大棚专用压膜线@1.0m 2.满足设计及规范要求 | m2 | 7244
金属结构工程
本页小计
表E.2.1 分部分项工程项目清单计价表
工程名称：大棚土建工程（116乘40） |  |  |  | 标段： |  |  | 第4页 共8页
序号 | 项目编码 | 项目名称 | 项目特征描述 | 计量 单位 | 工程量 | 金额（元）
[6 empty] | 综合单价 | 合价 | 其中
材料暂估价
18 | 010602001001 | 钢拱架 | 1.钢材品种规格: 33.5*2.0,热镀锌钢管 2.单根柱质量:1t内 ，热镀锌材质，Q235,镀锌层厚度不低于35μm 3.不明之处以招标设计图纸及规范，施工现场为准 | t | 8
19 | 010603001001 | 钢柱 | 1.钢材品种规格:100x50x2.5 主立柱，100x50x2.0副立柱 2.单根柱质量:1t内 ，热镀锌材质，Q235,镀锌层厚度不低于60μm 3.不明之处以招标设计图纸及规范，施工现场为准 | t | 9.634
20 | 010607002001 | 钢拉杆 | 1.钢材品种规格: 25*1.5热镀锌钢管， 2.单根柱质量:1t内 ，热镀锌材质，Q235,镀锌层厚度不低于35μm 3.不明之处以招标设计图纸及规范，施工现场为准 | t | 2.419
本页小计
表E.2.1 分部分项工程项目清单计价表
工程名称：大棚土建工程（116乘40） |  |  |  | 标段： |  |  | 第5页 共8页
序号 | 项目编码 | 项目名称 | 项目特征描述 | 计量 单位 | 工程量 | 金额（元）
[6 empty] | 综合单价 | 合价 | 其中
材料暂估价
21 | 010604001001 | 钢梁 | 1.钢材品种规格:50*50*2.0 2.单根梁质量:1t内 ，热镀锌材质，Q235,镀锌层厚度不低于35μm 3.不明之处以招标设计图纸及规范，施工现场为准 | t | 3.496
22 | 010607002002 | 钢支撑 | 1.钢材品种规格: 14实心圆杆支撑 2.带滑动螺栓 3.不明之处以招标设计图纸及规范，施工现场为准 | t | 0.222
23 | 010607002003 | 零星钢构件 | 1.钢材品种规格: 上门导轨7.0x3.0x1.2，下门导轨4.0x2.0x1.2，卷膜杆 2.不明之处以招标设计图纸及规范，施工现场为准 | t | 0.375
24 | 010607003001 | 横档 | 1.钢材品种规格:30X50X2.0 横档 3.不明之处以招标设计图纸及规范，施工现场为准 | t | 2.345
本页小计
表E.2.1 分部分项工程项目清单计价表
工程名称：大棚土建工程（116乘40） |  |  |  | 标段： |  |  | 第6页 共8页
序号 | 项目编码 | 项目名称 | 项目特征描述 | 计量 单位 | 工程量 | 金额（元）
[6 empty] | 综合单价 | 合价 | 其中
材料暂估价
25 | 010607010001 | 零星钢构件 | 1.200X200X12厚预埋镀锌钢板 414预埋钢筋L350mm 2.热镀锌材质，Q235,镀锌层厚度不低于60μm 3.不明之处以招标设计图纸及规范，施工现场为准 | t | 2.357
26 | 010607010002 | 大棚支架 | 1.25*1.5热镀锌钢管，钢支架，含25护套 2.不明之处以招标设计图纸及规范，施工现场为准 | t | 0.8
27 | 010607010003 | 大棚支架 | 1.20*1.5热镀锌钢管，钢支架，含20护套 2.不明之处以招标设计图纸及规范，施工现场为准 | t | 0.7
门窗工程
28 | 010801001001 | 推拉门 | 1.M2022 1,铝合金半玻推拉门,采用钢化玻璃, 2.做法参见02J603-1,型材采用70系列。 3.不明之处以招标设计图纸及规范，施工现场为准 | m2 | 17.6
屋面及防水工程
本页小计
表E.2.1 分部分项工程项目清单计价表
工程名称：大棚土建工程（116乘40） |  |  |  | 标段： |  |  | 第7页 共8页
序号 | 项目编码 | 项目名称 | 项目特征描述 | 计量 单位 | 工程量 | 金额（元）
[6 empty] | 综合单价 | 合价 | 其中
材料暂估价
29 | 010901007001 | 屋面天沟 | 1.构件部位：镀锌钢板天沟2.0mm厚(表面双面热镀锌,Q235,镀锌层厚度不低于60μm) | m | 696
30 | 010902005002 | 屋面排水管 | 1.排水管品种、规格：110 pvc落水管 2.不明之处以招标设计图纸及规范，施工现场为准 | m | 42
31 | 010902005003 | 明沟 | 1.明沟现场确定 2.不明之处以招标设计图纸及规范，施工现场为准 | 项 | 1
32 | 010904001001 | PE防草布 | 1.品种、规格、厚度：采用全新料PE+黑色色母+抗UV/抗老化母粒，PE100g/㎡及以上 | m2 | 7250
油漆、涂料、裱糊工程
本页小计
表E.2.1 分部分项工程项目清单计价表
工程名称：大棚土建工程（116乘40） |  |  |  | 标段： |  |  | 第8页 共8页
序号 | 项目编码 | 项目名称 | 项目特征描述 | 计量 单位 | 工程量 | 金额（元）
[6 empty] | 综合单价 | 合价 | 其中
材料暂估价
33 | 011402003001 | 金属面油漆 | 1、 钢构件制作前必须进行彻底除锈,除锈质量等级为Sa2。 2、 钢构件制作完成后,必须进行防腐处理。 3、 防腐采用油漆时采用二底二面环氧富锌漆,银粉漆，且底漆必须在工厂完成喷涂,干漆膜总厚度不应小于150μm。 4、 除埋于混凝土中,或与混凝土接触面,螺栓连接面和将要焊接位置均应涂刷油漆。 | m2 | 1736.86
本页小计
合 计

## 表E.3.1 措施项目清单计价表【大棚土建工程（1164.3
表E.3.1 措施项目清单计价表
工程名称：大棚土建工程（116乘40） |  |  | 标段： | 第1页 共1页
序号 | 项目编码 | 项目名称 | 工作内容 | 价格(元) | 备注
通用措施项目
1 | 011601009001 | 安全生产
2 | 011601007001 | 文明施工
3 | 011601008001 | 环境保护
4 | 011601006001 | 临时设施
5 | 011601010001 | 冬雨季施工增加
6 | 011601011001 | 夜间施工增加
7 | 011601012001 | 特殊地区施工增加
8 | 011601013001 | 二次搬运
9 | 011601014001 | 已完工程及设备保护
10 | 011601015001 | 既有建(构)筑物、设施保护
11 | 011601016001 | 按质论价
12 | 011601017001 | 建筑工人实名制
13 | 011601018001 | 特殊施工降效
14 | 011601019001 | 协管
专业措施项目
15 | 011601001001 | 脚手架
本页小计 |  |  |  |  | -
合 计 |  |  |  |  | -
注：措施项目清单费用构成详见本标准表E.3.2，大型机械进出场及安拆费用组成见本标准表E.3.4。

## 表E.4.1 其他项目清单计价表【大棚土建工程（1164.4
表E.4.1 其他项目清单计价表
工程名称：大棚土建工程（116乘40） |  |  | 标段： |  | 第1页 共1页
序号 | 项目名称 | 暂估(暂定) 金额(元) | 结算(确定) 金额(元) | 调整金额± (元) | 备注
1 | 暂列金额 |  |  |  | 详见本标准表E.4.2
2 | 专业工程暂估价 |  |  |  | 详见本标准表E.4.3
3 | 计日工 |  |  |  | 详见本标准表E.4.4
4 | 总承包服务费 |  |  |  | 详见本标准表E.4.5
5 | 合同中约定的其他项目
合 计 |  |  |  |  | -

## 表E.4.2 暂列金额明细表【大棚土建工程（116乘44.5
表E.4.2 暂列金额明细表
工程名称：大棚土建工程（116乘40） |  |  |  | 标段： |  |  | 第1页 共1页
序号 | 项目名称 | 计算基础 | 费率(%) | 暂定金额(元) | 确定金额(元) | 调整金额±(元) | 备注
1 | 合同价格调整暂列金额
2 | 未确定工程暂列金额
3 | 未确定服务暂列金额
4 | 未确定其他暂列金额
本页小计 |  | - | - |  |  |  | -
合 计 |  | - | - |  |  |  | -
注：1 本表由招标人填写“暂定金额”总额，采用费率计价方式计算暂定金额的，应分别填写“计算基础”“费率”，并计算填写“暂定金额”；采用总价计价方式计算暂定金额的，可直接填写“暂定金额”； 2 投标人应将上述暂定金额填写并计入投标总价； 3 结算时应按合同约定计算并填写“确定金额”。

## 表E.4.3 专业工程暂估价明细表【大棚土建工程（114.6
表E.4.3 专业工程暂估价明细表
工程名称：大棚土建工程（116乘40） |  |  |  |  | 标段： |  |  | 第1页 共1页
序号 | 专业工程名称 | 暂估金额(元) |  |  | 确认金额(元) |  |  | 调整金额± (元) | 备注
|  | 不含税价格 | 增值税 | 含税价格 | 不含税价格 | 增值税 | 含税价格
|  | A₁ | B₁ | C₁ | A₂ | B₂ | C₂ | D=C₂-C₁
本页小计 | [8 empty] | -
合 计 | [8 empty] | -
注：本表“暂估金额”由招标人填写，投标人应将“暂估金额”填写并计入投标总价。结算时应按合同约定的价格填写“确认金额”。

## 表E.4.4 计日工表【大棚土建工程（116乘40）】4.7
表E.4.4 计日工表
工程名称：大棚土建工程（116乘40） |  |  |  | 标段： |  | 第1页 共1页
编号 | 计日工名称 | 单位 | 暂定数量 | 实际数量 | 综合单价 （元） | 合价（元） |  | 调整金额± (元)
[6 empty] | 暂定 | 实际
[6 empty] | A₁ | A₂ | B=A₂-A₁
一 | 人工
人工小计
二 | 材料
材料小计
三 | 施工机具
施工机具小计
总计
注：1 本表计日工名称、暂定数量应由招标人填写。编制最高投标限价时，单价应由招标人按有关计价规定确定；编制投标报价时，单价应由投标人自主报价，并按暂定数量计算合价计入投标总价中。 2 工程结算时，应按发承包双方确认的实际数量计量合价。发承包双方确认的实际数量详见本标准表E.8.2。

## 表E.4.5 总承包服务费计价表【大棚土建工程（1164.8
表E.4.5 总承包服务费计价表
工程名称：大棚土建工程（116乘40） |  |  |  | 标段： |  |  | 第1页 共1页
序号 | 项目名称 | 计算基础 | 费率 (%) | 金额 (元) | 确认 计算基础 | 结算金额 (元) | 调整金额± (元) | 备注
|  | A₁ | B | C₁ | A₂ | C₂ | D=C₂-C₁
1 | 发包人提供材料 | [6 empty] | 详见本标准表G.1.1
2 | 专业分包工程 | [6 empty] | 详见本标准表E.4.3
3 | 直接发包的专业工程 | [6 empty] | 详见本标准表E.4.6
本页小计 |  | - | - |  | - |  |  | -
合 计 |  | - | - |  | - |  |  | -
注：1 本表项目名称、服务内容应由招标人填写； 2 编制最高投标限价及投标报价时，采用费率计价方式计算总承包服务费的，应分别填写“计算基础A₁”“费率B”，并计算填写“金额C₁”，C₁=A₁×B；采用总价计价方式计算总承包服务费的，可直接填写“金额C₁”； 3 编制结算时，采用费率计价方式计算总承包服务费的，应填写“确认计算基础A₂”，并计算填写“结算金额C₂”，C₂=A₂×B；采用总价计价方式计算总承包服务费的，可直接填写“结算金额C₂”。

## 表E.5.1 增值税计价表【大棚土建工程（116乘404.9
表E.5.1 增值税计价表
工程名称：大棚土建工程（116乘40） |  |  | 标段： |  | 第1页 共1页
序号 | 项目名称 | 计算基础说明 | 计算基础 | 税率(%) | 金额（元）
1 | 增值税 | 分部分项工程+措施项目+其他项目-专业工程暂估价-除税甲供材料和甲供设备费 |  | 9
合计

## 表E.1.1-3 单位工程汇总表【大棚土建工程（80乘5.1
表E.1.1-3 单位工程汇总表
单位工程名称：大棚土建工程（80乘40） | 标段： | 第1页 共1页
序号 | 项目内容 | 金额(元)
1 | 分部分项工程
1.1 | 土石方工程
1.2 | 混凝土及钢筋混凝土工程
1.3 | 金属结构工程
1.4 | 门窗工程
1.5 | 屋面及防水工程
1.6 | 油漆、涂料、裱糊工程
2 | 措施项目
2.1 | 其中：安全生产
3 | 其他项目
3.1 | 其中：暂列金额
3.2 | 其中：专业工程暂估价
3.3 | 其中：计日工
3.4 | 其中：总承包服务费
3.5 | 其中：合同中约定的其他项目
4 | 增值税
合 计
注：1 专业工程暂估价为已含税价格，在计算增值税计算基础时不应包含专业工程暂估价金额； 2 本表适用以单项工程、单位工程等为工程量清单编制对象的工程。

## 表E.2.1 分部分项工程项目清单计价表【大棚土建工程5.2
表E.2.1 分部分项工程项目清单计价表
工程名称：大棚土建工程（80乘40） |  |  |  | 标段： |  |  | 第1页 共8页
序号 | 项目编码 | 项目名称 | 项目特征描述 | 计量 单位 | 工程量 | 金额（元）
[6 empty] | 综合单价 | 合价 | 其中
材料暂估价
土石方工程
1 | 010102001001 | 挖基坑土方 | 1、土壤类别:投标单位勘探现场综合考虑 2、挖土深度:符合图纸设计要求 3、弃土运距:投标人根据现场情况自行考虑 4、挖方土充分利用 | m3 | 43.78
2 | 010102002001 | 挖沟槽土方 | 1、土壤类别:投标单位勘探现场综合考虑 2、挖土深度:符合图纸设计要求 3、弃土运距:投标人根据现场情况自行考虑 4、挖方土充分利用 | m3 | 113.4
3 | 010102007001 | 回填方 | 1、密实度要求:符合设计要求 2、填方材料品种:回填土，含素土夯实，压实系数≥93% 3、填方来源、运距:投标单位根据现场情况自行考虑 | m3 | 115.22
4 | 010103001001 | 平整场地 | 1.场地平整 2.根据图纸及现场情况综合报价 | m2 | 3696
本页小计
表E.2.1 分部分项工程项目清单计价表
工程名称：大棚土建工程（80乘40） |  |  |  | 标段： |  |  | 第2页 共8页
序号 | 项目编码 | 项目名称 | 项目特征描述 | 计量 单位 | 工程量 | 金额（元）
[6 empty] | 综合单价 | 合价 | 其中
材料暂估价
5 | 010103002001 | 余方弃置 | 1、建筑垃圾外运 2、由投标人踏勘现场后综合考虑在投标报价中结算不做调整 | m3 | 41.96
混凝土及钢筋混凝土工程
6 | 010501001002 | 基础垫层 | 1.100厚C20素砼垫层 2.预拌混凝土 3.其他不明之处以设计图纸及规范为准 | m3 | 13.22
7 | 010502001002 | 独立基础 | 1.混凝土种类：C30混凝土 2.预拌混凝土 3.其他不明之处以设计图纸及规范为准 | m3 | 4.86
8 | 010502005001 | 基础梁 | 1.混凝土种类：C30混凝土 2.预拌混凝土 3.其他不明之处以设计图纸及规范为准 | m3 | 24
9 | 010505001001 | 垫层模板 | 1.复合木模板 2.不明之处以招标设计图纸及规范，施工现场为准 | m2 | 66.24
10 | 010505002001 | 基础模板 | 1.复合木模板 2.不明之处以招标设计图纸及规范，施工现场为准 | m2 | 48.64
本页小计
表E.2.1 分部分项工程项目清单计价表
工程名称：大棚土建工程（80乘40） |  |  |  | 标段： |  |  | 第3页 共8页
序号 | 项目编码 | 项目名称 | 项目特征描述 | 计量 单位 | 工程量 | 金额（元）
[6 empty] | 综合单价 | 合价 | 其中
材料暂估价
11 | 010202011001 | 梁模板 | 1.复合木模板 2.不明之处以招标设计图纸及规范，施工现场为准 | m2 | 48
12 | 010506002001 | 现浇混凝土钢筋 | 1.钢筋种类、规格：HRB400 18以内 2.不明之处以招标设计图纸及规范，施工现场为准 | t | 2.457
13 | 010506023001 | 40目防虫网 | 1.40目防虫网 2.满足设计及规范要求 | m2 | 258
14 | 010506023002 | 电动卷膜系统 | 1.电动卷膜器200w，支架，优质电动卷膜器 2.满足设计及规范要求 | 套 | 12
16 | 010506023004 | 卡槽 | 1.卡卡槽0.7mm厚,卡簧(镀铝锌)固定膜 2.满足设计及规范要求 | m | 1600
17 | 010506023005 | 大棚膜 | 1.防老化防雾滴聚乙烯农膜厚度为0.15mm，每跨设置两个顶部通风口(设置防虫网),宽度约1.5m 压膜线采用大棚专用压膜线@1.0m 2.满足设计及规范要求 | m2 | 5120
金属结构工程
本页小计
表E.2.1 分部分项工程项目清单计价表
工程名称：大棚土建工程（80乘40） |  |  |  | 标段： |  |  | 第4页 共8页
序号 | 项目编码 | 项目名称 | 项目特征描述 | 计量 单位 | 工程量 | 金额（元）
[6 empty] | 综合单价 | 合价 | 其中
材料暂估价
18 | 010602001001 | 钢拱架 | 1.钢材品种规格: 33.5*2.0,热镀锌钢管 2.单根柱质量:1t内 ，热镀锌材质，Q235,镀锌层厚度不低于35μm 3.不明之处以招标设计图纸及规范，施工现场为准 | t | 6.061
19 | 010603001001 | 钢柱 | 1.钢材品种规格:100x50x2.5 主立柱，100x50x2.0副立柱 2.单根柱质量:1t内 ，热镀锌材质，Q235,镀锌层厚度不低于60μm 3.不明之处以招标设计图纸及规范，施工现场为准 | t | 7.212
20 | 010604001001 | 钢梁 | 1.钢材品种规格:50*50*2.0 2.单根梁质量:1t内 ，热镀锌材质，Q235,镀锌层厚度不低于35μm 3.不明之处以招标设计图纸及规范，施工现场为准 | t | 2.291
本页小计
表E.2.1 分部分项工程项目清单计价表
工程名称：大棚土建工程（80乘40） |  |  |  | 标段： |  |  | 第5页 共8页
序号 | 项目编码 | 项目名称 | 项目特征描述 | 计量 单位 | 工程量 | 金额（元）
[6 empty] | 综合单价 | 合价 | 其中
材料暂估价
21 | 010607002001 | 钢拉杆 | 1.钢材品种规格: 25*1.5热镀锌钢管， 2.单根柱质量:1t内 ，热镀锌材质，Q235,镀锌层厚度不低于35μm 3.不明之处以招标设计图纸及规范，施工现场为准 | t | 1.677
22 | 010607002002 | 钢支撑 | 1.钢材品种规格: 14实心圆杆支撑 2.带滑动螺栓 3.不明之处以招标设计图纸及规范，施工现场为准 | t | 0.196
23 | 010607002003 | 零星钢构件 | 1.钢材品种规格: 上门导轨7.0x3.0x1.2，下门导轨4.0x2.0x1.2，卷膜杆 2.不明之处以招标设计图纸及规范，施工现场为准 | t | 0.263
24 | 010607003001 | 横档 | 1.钢材品种规格:30X50X2.0 横档 3.不明之处以招标设计图纸及规范，施工现场为准 | t | 1.814
本页小计
表E.2.1 分部分项工程项目清单计价表
工程名称：大棚土建工程（80乘40） |  |  |  | 标段： |  |  | 第6页 共8页
序号 | 项目编码 | 项目名称 | 项目特征描述 | 计量 单位 | 工程量 | 金额（元）
[6 empty] | 综合单价 | 合价 | 其中
材料暂估价
25 | 010607010001 | 零星钢构件 | 1.200X200X12厚预埋镀锌钢板 414预埋钢筋L350mm 2.热镀锌材质，Q235,镀锌层厚度不低于60μm 3.不明之处以招标设计图纸及规范，施工现场为准 | t | 1.733
26 | 010607010002 | 大棚支架 | 1.25*1.5热镀锌钢管，钢支架，含25护套 2.不明之处以招标设计图纸及规范，施工现场为准 | t | 0.4
27 | 010607010003 | 大棚支架 | 1.20*1.5热镀锌钢管，钢支架，含20护套 2.不明之处以招标设计图纸及规范，施工现场为准 | t | 0.3
门窗工程
28 | 010801001001 | 推拉门 | 1.M2022 1,铝合金半玻推拉门,采用钢化玻璃, 2.做法参见02J603-1,型材采用70系列。 3.不明之处以招标设计图纸及规范，施工现场为准 | m2 | 17.6
屋面及防水工程
本页小计
表E.2.1 分部分项工程项目清单计价表
工程名称：大棚土建工程（80乘40） |  |  |  | 标段： |  |  | 第7页 共8页
序号 | 项目编码 | 项目名称 | 项目特征描述 | 计量 单位 | 工程量 | 金额（元）
[6 empty] | 综合单价 | 合价 | 其中
材料暂估价
29 | 010901007001 | 屋面天沟 | 1.构件部位：镀锌钢板天沟2.0mm厚(表面双面热镀锌,Q235,镀锌层厚度不低于60μm) | m | 481
30 | 010902005002 | 屋面排水管 | 1.排水管品种、规格：110 pvc落水管 2.不明之处以招标设计图纸及规范，施工现场为准 | m | 42
31 | 010902005003 | 明沟 | 1.明沟现场确定 2.不明之处以招标设计图纸及规范，施工现场为准 | 项 | 1
32 | 010904001001 | PE防草布 | 1.品种、规格、厚度：采用全新料PE+黑色色母+抗UV/抗老化母粒，PE100g/㎡及以上 | m2 | 5000
油漆、涂料、裱糊工程
本页小计
表E.2.1 分部分项工程项目清单计价表
工程名称：大棚土建工程（80乘40） |  |  |  | 标段： |  |  | 第8页 共8页
序号 | 项目编码 | 项目名称 | 项目特征描述 | 计量 单位 | 工程量 | 金额（元）
[6 empty] | 综合单价 | 合价 | 其中
材料暂估价
33 | 011402003001 | 金属面油漆 | 1、 钢构件制作前必须进行彻底除锈,除锈质量等级为Sa2。 2、 钢构件制作完成后,必须进行防腐处理。 3、 防腐采用油漆时采用二底二面环氧富锌漆,银粉漆。且底漆必须在工厂完成喷涂,干漆膜总厚度不应小于150μm。 4、 除埋于混凝土中,或与混凝土接触面,螺栓连接面和将要焊接位置均应涂刷油漆。 | m2 | 963.21
本页小计
合 计

## 表E.3.1 措施项目清单计价表【大棚土建工程（80乘5.3
表E.3.1 措施项目清单计价表
工程名称：大棚土建工程（80乘40） |  |  | 标段： | 第1页 共1页
序号 | 项目编码 | 项目名称 | 工作内容 | 价格(元) | 备注
通用措施项目
1 | 011601009001 | 安全生产
2 | 011601007001 | 文明施工
3 | 011601008001 | 环境保护
4 | 011601006001 | 临时设施
5 | 011601010001 | 冬雨季施工增加
6 | 011601011001 | 夜间施工增加
7 | 011601012001 | 特殊地区施工增加
8 | 011601013001 | 二次搬运
9 | 011601014001 | 已完工程及设备保护
10 | 011601015001 | 既有建(构)筑物、设施保护
11 | 011601016001 | 按质论价
12 | 011601017001 | 建筑工人实名制
13 | 011601018001 | 特殊施工降效
14 | 011601019001 | 协管
专业措施项目
15 | 011601001001 | 脚手架
本页小计 |  |  |  |  | -
合 计 |  |  |  |  | -
注：措施项目清单费用构成详见本标准表E.3.2，大型机械进出场及安拆费用组成见本标准表E.3.4。

## 表E.4.1 其他项目清单计价表【大棚土建工程（80乘5.4
表E.4.1 其他项目清单计价表
工程名称：大棚土建工程（80乘40） |  |  | 标段： |  | 第1页 共1页
序号 | 项目名称 | 暂估(暂定) 金额(元) | 结算(确定) 金额(元) | 调整金额± (元) | 备注
1 | 暂列金额 |  |  |  | 详见本标准表E.4.2
2 | 专业工程暂估价 |  |  |  | 详见本标准表E.4.3
3 | 计日工 |  |  |  | 详见本标准表E.4.4
4 | 总承包服务费 |  |  |  | 详见本标准表E.4.5
5 | 合同中约定的其他项目
合 计 |  |  |  |  | -

## 表E.4.2 暂列金额明细表【大棚土建工程（80乘405.5
表E.4.2 暂列金额明细表
工程名称：大棚土建工程（80乘40） |  |  |  | 标段： |  |  | 第1页 共1页
序号 | 项目名称 | 计算基础 | 费率(%) | 暂定金额(元) | 确定金额(元) | 调整金额±(元) | 备注
1 | 合同价格调整暂列金额
2 | 未确定工程暂列金额
3 | 未确定服务暂列金额
4 | 未确定其他暂列金额
本页小计 |  | - | - |  |  |  | -
合 计 |  | - | - |  |  |  | -
注：1 本表由招标人填写“暂定金额”总额，采用费率计价方式计算暂定金额的，应分别填写“计算基础”“费率”，并计算填写“暂定金额”；采用总价计价方式计算暂定金额的，可直接填写“暂定金额”； 2 投标人应将上述暂定金额填写并计入投标总价； 3 结算时应按合同约定计算并填写“确定金额”。

## 表E.4.3 专业工程暂估价明细表【大棚土建工程（805.6
表E.4.3 专业工程暂估价明细表
工程名称：大棚土建工程（80乘40） |  |  |  |  | 标段： |  |  | 第1页 共1页
序号 | 专业工程名称 | 暂估金额(元) |  |  | 确认金额(元) |  |  | 调整金额± (元) | 备注
|  | 不含税价格 | 增值税 | 含税价格 | 不含税价格 | 增值税 | 含税价格
|  | A₁ | B₁ | C₁ | A₂ | B₂ | C₂ | D=C₂-C₁
本页小计 | [8 empty] | -
合 计 | [8 empty] | -
注：本表“暂估金额”由招标人填写，投标人应将“暂估金额”填写并计入投标总价。结算时应按合同约定的价格填写“确认金额”。

## 表E.4.4 计日工表【大棚土建工程（80乘40）】5.7
表E.4.4 计日工表
工程名称：大棚土建工程（80乘40） |  |  |  | 标段： |  | 第1页 共1页
编号 | 计日工名称 | 单位 | 暂定数量 | 实际数量 | 综合单价 （元） | 合价（元） |  | 调整金额± (元)
[6 empty] | 暂定 | 实际
[6 empty] | A₁ | A₂ | B=A₂-A₁
一 | 人工
人工小计
二 | 材料
材料小计
三 | 施工机具
施工机具小计
总计
注：1 本表计日工名称、暂定数量应由招标人填写。编制最高投标限价时，单价应由招标人按有关计价规定确定；编制投标报价时，单价应由投标人自主报价，并按暂定数量计算合价计入投标总价中。 2 工程结算时，应按发承包双方确认的实际数量计量合价。发承包双方确认的实际数量详见本标准表E.8.2。

## 表E.4.5 总承包服务费计价表【大棚土建工程（80乘5.8
表E.4.5 总承包服务费计价表
工程名称：大棚土建工程（80乘40） |  |  |  | 标段： |  |  | 第1页 共1页
序号 | 项目名称 | 计算基础 | 费率 (%) | 金额 (元) | 确认 计算基础 | 结算金额 (元) | 调整金额± (元) | 备注
|  | A₁ | B | C₁ | A₂ | C₂ | D=C₂-C₁
1 | 发包人提供材料 | [6 empty] | 详见本标准表G.1.1
2 | 专业分包工程 | [6 empty] | 详见本标准表E.4.3
3 | 直接发包的专业工程 | [6 empty] | 详见本标准表E.4.6
本页小计 |  | - | - |  | - |  |  | -
合 计 |  | - | - |  | - |  |  | -
注：1 本表项目名称、服务内容应由招标人填写； 2 编制最高投标限价及投标报价时，采用费率计价方式计算总承包服务费的，应分别填写“计算基础A₁”“费率B”，并计算填写“金额C₁”，C₁=A₁×B；采用总价计价方式计算总承包服务费的，可直接填写“金额C₁”； 3 编制结算时，采用费率计价方式计算总承包服务费的，应填写“确认计算基础A₂”，并计算填写“结算金额C₂”，C₂=A₂×B；采用总价计价方式计算总承包服务费的，可直接填写“结算金额C₂”。

## 表E.5.1 增值税计价表【大棚土建工程（80乘40）5.9
表E.5.1 增值税计价表
工程名称：大棚土建工程（80乘40） |  |  | 标段： |  | 第1页 共1页
序号 | 项目名称 | 计算基础说明 | 计算基础 | 税率(%) | 金额（元）
1 | 增值税 | 分部分项工程+措施项目+其他项目-专业工程暂估价-除税甲供材料和甲供设备费 |  | 9
合计

## 表E.1.1-3 单位工程汇总表【管理用房土建】6.1
表E.1.1-3 单位工程汇总表
单位工程名称：管理用房土建 | 标段： | 第1页 共1页
序号 | 项目内容 | 金额(元)
1 | 分部分项工程
1.1 | 土石方工程
1.2 | 砌筑工程
1.3 | 混凝土及钢筋混凝土工程
1.4 | 金属结构工程
1.5 | 门窗工程
1.6 | 屋面及防水工程
1.7 | 保温、隔热、防腐工程
1.8 | 楼地面装饰工程
1.9 | 墙、柱面装饰与隔断、幕墙工程
1.10 | 天棚工程
1.11 | 油漆、涂料、裱糊工程
2 | 措施项目
2.1 | 其中：安全生产
3 | 其他项目
3.1 | 其中：暂列金额
3.2 | 其中：专业工程暂估价
3.3 | 其中：计日工
3.4 | 其中：总承包服务费
3.5 | 其中：合同中约定的其他项目
4 | 增值税
合 计
注：1 专业工程暂估价为已含税价格，在计算增值税计算基础时不应包含专业工程暂估价金额； 2 本表适用以单项工程、单位工程等为工程量清单编制对象的工程。

## 表E.2.1 分部分项工程项目清单计价表【管理用房土建6.2
表E.2.1 分部分项工程项目清单计价表
工程名称：管理用房土建 |  |  |  | 标段： |  |  | 第1页 共20页
序号 | 项目编码 | 项目名称 | 项目特征描述 | 计量 单位 | 工程量 | 金额（元）
[6 empty] | 综合单价 | 合价 | 其中
材料暂估价
土石方工程
1 | 010102001001 | 挖基坑土方 | 1.土类别:综合，由投标人根据地勘报告决定报价 2.开挖深度:1.5m内 3.基底处理方式:详见施工图纸相关说明，符合相关规范及规定的要求 | m3 | 356.79
2 | 010102002001 | 挖沟槽土方 | 1.土类别:综合，由投标人根据地勘报告决定报价 2.开挖深度:1.5m内 3.基底处理方式:详见施工图纸相关说明，符合相关规范及规定的要求 | m3 | 71.42
3 | 010102007001 | 回填方 | 1.填方部位:基坑、基槽 2.材料品种:原土回填 3.密实度:详见施工图纸相关说明，符合相关规范及规定的要求 | m3 | 309.19
4 | 010103001001 | 平整场地 | 1.土石类别:综合，由投标人根据地勘报告决定报价 | m2 | 483.65
5 | 010103002001 | 余方弃置 | 1、建筑垃圾外运 2、由投标人踏勘现场后综合考虑在投标报价中结算不做调整 | m3 | 119.02
本页小计
表E.2.1 分部分项工程项目清单计价表
工程名称：管理用房土建 |  |  |  | 标段： |  |  | 第2页 共20页
序号 | 项目编码 | 项目名称 | 项目特征描述 | 计量 单位 | 工程量 | 金额（元）
[6 empty] | 综合单价 | 合价 | 其中
材料暂估价
砌筑工程
6 | 010402001001 | 砌块墙 | 1.砌块品种、规格、强度等级:A5.0、B06砂加气混凝土砌块 2.墙体类型:外墙 3.墙体厚度:200mm 4.砂浆强度等级:用Mb5.0级水泥砂浆 | m3 | 36.23
7 | 010402001002 | 砌块墙 | 1.砌块品种、规格、强度等级:A3.5、B06砂加气混凝土砌块 2.墙体类型:内墙 3.墙体厚度:200mm 4.砂浆强度等级:用Mb5.0级水泥砂浆 | m3 | 70.97
混凝土及钢筋混凝土工程
8 | 010501001001 | 基础垫层 | 1.材料品种、强度要求、配比:预拌砼、C20 | m3 | 29.41
9 | 010502001001 | 独立基础 | 1.混凝土种类:预拌砼 2.混凝土强度等级:C30 | m3 | 67.02
10 | 010502005001 | 基础联系梁 | 1.混凝土种类:预拌砼 2.混凝土强度等级:C30 | m3 | 36.26
11 | 010502006001 | 钢筋混凝土柱 | 1.混凝土种类:预拌砼 2.混凝土强度等级:C30 | m3 | 20.72
本页小计
表E.2.1 分部分项工程项目清单计价表
工程名称：管理用房土建 |  |  |  | 标段： |  |  | 第3页 共20页
序号 | 项目编码 | 项目名称 | 项目特征描述 | 计量 单位 | 工程量 | 金额（元）
[6 empty] | 综合单价 | 合价 | 其中
材料暂估价
12 | 010502010001 | 钢筋混凝土墙 | 1.混凝土种类:预拌砼 2.混凝土强度等级:C30 3.墙体厚度:200厚女儿墙 | m3 | 29.09
13 | 010502011001 | 钢筋混凝土梁 | 1.混凝土种类:预拌砼 2.混凝土强度等级:C30 | m3 | 40.29
14 | 010502013001 | 实心楼板 | 1.混凝土种类:预拌砼 2.混凝土强度等级:C30 | m3 | 51.52
15 | 010502021001 | 构造柱 | 1.混凝土种类:预拌砼 2.混凝土强度等级:C25 | m3 | 7.36
16 | 010502022001 | 圈梁 | 1.混凝土种类:预拌砼 2.混凝土强度等级:C25 | m3 | 6.43
17 | 010502023001 | 过梁 | 1.混凝土种类:预拌砼 2.混凝土强度等级:C25 | m3 | 0.99
18 | 010502025001 | 素混凝土墩（钢梯处） | 1.混凝土种类:商品砼 2.混凝土强度等级:C30 | m3 | 0.15
19 | 010502025002 | 零星混凝土（钢梯处） | 1.混凝土种类:商品砼 2.混凝土强度等级:C20 | m3 | 0.05
本页小计
表E.2.1 分部分项工程项目清单计价表
工程名称：管理用房土建 |  |  |  | 标段： |  |  | 第4页 共20页
序号 | 项目编码 | 项目名称 | 项目特征描述 | 计量 单位 | 工程量 | 金额（元）
[6 empty] | 综合单价 | 合价 | 其中
材料暂估价
20 | 010502029001 | 散水 | 1、20厚1:2.5水泥砂浆面层 2、素水泥浆一道（内掺建筑胶） 3、60厚C15混凝土垫层 4、150厚5～32卵石灌M2.5混合砂浆，面层宽出100。 5、素土夯实，向外坡4%。 | m2 | 45
21 | 010502031001 | 防滑坡道 | 1、12厚防滑地砖面层，横向铺配套防滑条地砖，中距300，DTG砂浆勾缝 2、20厚DS M15砂浆(1:3干硬性水泥砂浆)粘结层，表面撒素水泥面(酒适量清水) 3、界面剂1道 4、100厚C20混凝土 5、300厚3:7灰土分两步夯实，宽出面层300 6、压实填土，压实系数不小于93% | m2 | 28.65
22 | 010505001001 | 垫层模板 | 1.垫层部位:基础 | m2 | 72.64
23 | 010505002001 | 基础模板 | 1.基础类型:独立基础 | m2 | 65.44
24 | 010505003001 | 基础联系梁模板 | 1.模板形式:复合木模板 | m2 | 288.06
25 | 010505004001 | 柱面模板 | 1.支模高度净高:超过3.6m，在5m以内 | m2 | 146.42
本页小计
表E.2.1 分部分项工程项目清单计价表
工程名称：管理用房土建 |  |  |  | 标段： |  |  | 第5页 共20页
序号 | 项目编码 | 项目名称 | 项目特征描述 | 计量 单位 | 工程量 | 金额（元）
[6 empty] | 综合单价 | 合价 | 其中
材料暂估价
26 | 010505005001 | 墙面模板 | 1.模板形式:复合木模板 | m2 | 290.88
27 | 010505006001 | 梁模板 | 1.支模高度净高:超过3.6m，在5m以内 | m2 | 348.6
28 | 010505007001 | 楼板、屋面板、坡道板模板 | 1.现浇板厚度:≤20cm 2.支模高度净高:超过3.6m，在5m以内 | m2 | 429.31
29 | 010505011001 | 构造柱模板 | 1.模板形式:复合木模板 | m2 | 86.97
30 | 010505012001 | 圈梁模板 | 1.模板形式:复合木模板 | m2 | 68.83
31 | 010505013001 | 过梁模板 | 1.模板形式:复合木模板 | m2 | 7.52
32 | 010506001001 | 现浇混凝土钢筋 | 1.钢筋种类、规格：现浇构件圆钢筋HPB300(mm) 直径10以内 | t | 0.27
33 | 010506001002 | 现浇混凝土钢筋 | 1.钢筋种类、规格：现浇构件带肋钢筋HRB400(mm) 直径10以内 | t | 13.33
34 | 010506001003 | 现浇混凝土钢筋 | 1.钢筋种类、规格：现浇构件带肋钢筋HRB400(mm) 直径18以内 | t | 11.66
35 | 010506001004 | 现浇混凝土钢筋 | 1.钢筋种类、规格：现浇构件带肋钢筋HRB400(mm) 直径25以内 | t | 8.79
36 | 010506017001 | 砌体工程内配钢筋 | 1.钢筋种类、规格：现浇构件圆钢筋HPB300(mm) 直径10以内 | t | 1.02
本页小计
表E.2.1 分部分项工程项目清单计价表
工程名称：管理用房土建 |  |  |  | 标段： |  |  | 第6页 共20页
序号 | 项目编码 | 项目名称 | 项目特征描述 | 计量 单位 | 工程量 | 金额（元）
[6 empty] | 综合单价 | 合价 | 其中
材料暂估价
37 | 010506023001 | 钢丝网 | 1.使用部位：楼梯间及人流通道处填充墙满铺钢丝网 | m2 | 276.62
38 | 010506024001 | 螺栓 | 1.螺栓种类：预埋螺栓 2.规格：M20 3.使用部位：钢柱柱脚节点 | 套 | 4
39 | 010506025001 | 预埋铁件 | 1.钢材种类：Q235B、10厚钢板、12厚钢板、Φ12锚筋、Φ16锚筋 2.铁件尺寸：详结施图GS-6/6 | t | 0.13
金属结构工程
本页小计
表E.2.1 分部分项工程项目清单计价表
工程名称：管理用房土建 |  |  |  | 标段： |  |  | 第7页 共20页
序号 | 项目编码 | 项目名称 | 项目特征描述 | 计量 单位 | 工程量 | 金额（元）
[6 empty] | 综合单价 | 合价 | 其中
材料暂估价
40 | 010607006001 | 钢梯 | 1.钢材品种、规格：钢框架柱HW200X200X8X12（Q235B，热轧H型钢）、钢框架梁HN300X150X6.5X9 （ Q235B ，热轧H型钢）、钢梯梁 25a （Q235B ，普通槽钢）、6mm厚花纹钢板、L50*5角钢、栏杆扶手详见图纸 2.钢梯形式：踏步式钢梯 3.构件涂(镀)层要求：详见建筑、结构设计总说明，符合相关规范及规定的要求 4.探伤要求：详见建筑、结构设计总说明，符合相关规范及规定的要求 5.其它：立柱、平台梁、平台板、钢梯、钢栏杆等构件制作、运输、安装、除锈、油漆、防火涂料等全部内容 | t | 1.64
门窗工程
本页小计
表E.2.1 分部分项工程项目清单计价表
工程名称：管理用房土建 |  |  |  | 标段： |  |  | 第8页 共20页
序号 | 项目编码 | 项目名称 | 项目特征描述 | 计量 单位 | 工程量 | 金额（元）
[6 empty] | 综合单价 | 合价 | 其中
材料暂估价
41 | 010801001001 | 木质门 | 1.门洞口尺寸:M0922、M1222、M1622 2.门类型:成品木门 3.五金种类、规格:厂家二次深化设计安装 4.其他工艺要求:详见建筑设计总说明，符合相关规范及规定的要求 | m2 | 23.32
42 | 010802001001 | 金属(塑钢)门 | 1.门洞口尺寸:BLM2024 2.门类型:成品铝合金玻璃门，厂家二次深化设计安装 3.开启方式:立面分隔详见门窗大样图 4.玻璃品种、厚度:12mm厚钢化安全玻璃 5.五金种类、规格:厂家二次深化设计安装 6.其他工艺要求:详见建筑设计总说明，符合相关规范及规定的要求 | m2 | 4.8
本页小计
表E.2.1 分部分项工程项目清单计价表
工程名称：管理用房土建 |  |  |  | 标段： |  |  | 第9页 共20页
序号 | 项目编码 | 项目名称 | 项目特征描述 | 计量 单位 | 工程量 | 金额（元）
[6 empty] | 综合单价 | 合价 | 其中
材料暂估价
43 | 010802001002 | 金属(塑钢)门 | 1.门洞口尺寸:M0822 2.开启方式:立面分隔详见门窗大样图 3.门框、扇材质:成品铝合金玻璃门(磨砂) 4.五金种类、规格:厂家二次深化设计安装 5.其他工艺要求:详见建筑设计总说明，符合相关规范及规定的要求 | m2 | 3.52
44 | 010802004001 | 钢质防火门 | 1.门洞口尺寸:FM乙1222 2.防火等级:详见建筑设计总说明，符合相关规范及规定的要求 3.防护材料种类:详见建筑设计总说明，符合相关规范及规定的要求 | m2 | 2.64
本页小计
表E.2.1 分部分项工程项目清单计价表
工程名称：管理用房土建 |  |  |  | 标段： |  |  | 第10页 共20页
序号 | 项目编码 | 项目名称 | 项目特征描述 | 计量 单位 | 工程量 | 金额（元）
[6 empty] | 综合单价 | 合价 | 其中
材料暂估价
45 | 010804003001 | 全钢板大门 | 1.门洞口尺寸:M1824、M2024 2.开启方式:立面分隔详见门窗大样图 3.门框、扇材质:成品钢制门，具体厂家二次设计安装 4.五金种类、规格:厂家二次深化设计安装 5.其他工艺要求:详见建筑设计总说明，符合相关规范及规定的要求 | m2 | 22.56
本页小计
表E.2.1 分部分项工程项目清单计价表
工程名称：管理用房土建 |  |  |  | 标段： |  |  | 第11页 共20页
序号 | 项目编码 | 项目名称 | 项目特征描述 | 计量 单位 | 工程量 | 金额（元）
[6 empty] | 综合单价 | 合价 | 其中
材料暂估价
46 | 010807001001 | 金属(塑钢)窗 | 1.窗洞口尺寸:C1522 2.窗类型:63系列平开隔热铝合金窗 3.开启方式:立面分隔详见门窗大样图 4.框、扇材质及规格:按照图纸要求及相关规范设置附框 5.玻璃品种、厚度:6高透Low-E+12A+6，镀膜玻璃，消防救援口玻璃应使用安全玻璃，应易于破碎，消防救援标志综合考虑 6.五金种类、规格:厂家二次深化设计安装 7.其他工艺要求:详见建筑设计总说明，符合相关规范及规定的要求 | m2 | 29.7
屋面及防水工程
本页小计
表E.2.1 分部分项工程项目清单计价表
工程名称：管理用房土建 |  |  |  | 标段： |  |  | 第12页 共20页
序号 | 项目编码 | 项目名称 | 项目特征描述 | 计量 单位 | 工程量 | 金额（元）
[6 empty] | 综合单价 | 合价 | 其中
材料暂估价
47 | 010901004001 | 轻钢雨棚 | 1.骨架材料种类及型号：轻钢雨棚，二次深化设计 2.框格形式：轻钢雨棚，二次深化设计 3.玻璃品种、规格、表面处理：轻钢雨棚，二次深化设计 | m2 | 20.61
48 | 010901008001 | 女儿墙泛水 | 1、详见建施图JS-2/6 2、0.5厚不锈钢或1.0厚铝质披水板，用Φ6塑料胀管螺钉或射钉固定，钉距400 3、15X0.75镀锌金属压条，Φ6塑料胀管螺钉，间距400 4、耐碱玻纤网格布、密封胶凝 | m | 90.17
49 | 010902001001 | 屋面卷材防水 | 1、2.0厚改性沥青聚乙烯胎防水卷材+3.0厚自粘聚合物改性沥青防水卷材（聚酯胎） | m2 | 501.63
50 | 010902002001 | 屋面涂膜防水 | 1、1.5厚聚氨酯防水涂料 | m2 | 501.63
本页小计
表E.2.1 分部分项工程项目清单计价表
工程名称：管理用房土建 |  |  |  | 标段： |  |  | 第13页 共20页
序号 | 项目编码 | 项目名称 | 项目特征描述 | 计量 单位 | 工程量 | 金额（元）
[6 empty] | 综合单价 | 合价 | 其中
材料暂估价
51 | 010902004001 | 屋面刚性层 | 1、40厚C20细石混凝土保护层，内配冷拔Φ8双向@150,设分格缝缝宽20，内填DSM15砂浆(1:3水泥砂浆)，纵间距<10m 2、隔离层：10厚低强度等级砂浆 3、20厚1:3水泥砂浆找平层 4、最薄处30厚LC5.0轻骨料混凝土，找坡2% | m2 | 474.6
52 | 010903002001 | 墙面涂膜防水（卫生间） | 1.涂膜厚度、遍数:1.5厚聚合物水泥基复合防水涂料防水层 | m2 | 49.6
53 | 010904002001 | 楼(地)面涂膜防水（卫生间） | 1.涂膜厚度、遍数:1.5厚聚氨酯防水涂料 | m2 | 15.27
保温、隔热、防腐工程
54 | 011001001001 | 保温隔热屋面 | 1.保温隔热材料规格、性能、厚度:挤塑聚苯板75厚 | m2 | 474.6
本页小计
表E.2.1 分部分项工程项目清单计价表
工程名称：管理用房土建 |  |  |  | 标段： |  |  | 第14页 共20页
序号 | 项目编码 | 项目名称 | 项目特征描述 | 计量 单位 | 工程量 | 金额（元）
[6 empty] | 综合单价 | 合价 | 其中
材料暂估价
55 | 011001006001 | 冷库墙板、顶板 | 1.保温隔热部位：冷库库体外尺寸：9600*7100*3000 2.保温隔热方式及材料名称：PU=100 、五面体 、 黑格膜 、墙板断冷100、 双面彩钢（白灰）、 压小筋 、 B2阻燃 3.防护材料种类：手动平移门：1600*2200 门洞抬高200 | m2 | 185.61
56 | 011003003001 | 防腐涂料 | 1.涂刷部位:独立基础、基础连梁 2.涂料品种、刷涂遍数:涂刷聚合物水泥砂浆两遍 | m2 | 508.15
楼地面装饰工程
57 | 011101002001 | 混凝土地面（冷库） | 1、素土压实，混凝土垫层：C25混凝土，厚150mm 2、保温层：XPS挤塑板50*20交叉铺设，包含防水地面制作，防水、防潮材料铺设等 3、面层：C30防冻混凝土，地面厚100mm,内置Φ6mm@150钢筋网（单层） | m2 | 85.12
本页小计
表E.2.1 分部分项工程项目清单计价表
工程名称：管理用房土建 |  |  |  | 标段： |  |  | 第15页 共20页
序号 | 项目编码 | 项目名称 | 项目特征描述 | 计量 单位 | 工程量 | 金额（元）
[6 empty] | 综合单价 | 合价 | 其中
材料暂估价
58 | 011101004001 | 防静电地面（监控室） | 1、10厚1：2.5防静电水磨石 2、防静电水泥砂浆1道 3、30厚1：3防静电水泥砂浆找平，内配防静电接地金属网，表面抹平 4、防水隔离层 5、20厚DS M15砂浆（1：3干硬性水泥砂浆）找平 6、界面剂1道 7、100厚C20混凝土垫层 8、压实填土，压实系数不小于90% | m2 | 28.02
59 | 011102003001 | 块料楼地面 | 1、防滑地砖面层，DTG砂浆勾缝 2、30厚DS M15砂浆（1：3干硬性水泥砂浆）结合层，表面撒水泥粉 3、最薄处30厚C20细石混凝土找坡层，向地漏找1%坡，随打随抹平，地漏四周及管根部用DS M15砂浆（1：3水泥砂浆）抹小八字角 4、界面剂1道 5、100厚C20混凝土垫层 6、压实填土，压实系数不小于90% | m2 | 14.77
本页小计
表E.2.1 分部分项工程项目清单计价表
工程名称：管理用房土建 |  |  |  | 标段： |  |  | 第16页 共20页
序号 | 项目编码 | 项目名称 | 项目特征描述 | 计量 单位 | 工程量 | 金额（元）
[6 empty] | 综合单价 | 合价 | 其中
材料暂估价
60 | 011102003002 | 块料楼地面 | 1、地砖面层，DTG砂浆勾缝 2、30厚DS M15砂浆（1：3干硬性水泥砂浆）结合层，表面撒水泥粉 3、界面剂1道 4、100厚C20混凝土垫层 5、压实填土，压实系数不小于90% | m2 | 320.59
61 | 011105001001 | 水磨石 踢脚线 | 1.踢脚线高度:120mm，用于监控室 2.底层厚度、砂浆种类及强度等级:材料同地面面层，做法详见23J909踢脚部分 3.面层厚度、砂浆种类及强度等级:材料同地面面层，做法详见23J909踢脚部分 | m | 21.5
62 | 011105001002 | 水泥砂浆踢脚线 | 1.踢脚线高度:120mm，用于冷藏室 2.底层厚度、砂浆种类及强度等级:材料同地面面层，做法详见23J909踢脚部分 3.面层厚度、砂浆种类及强度等级:材料同地面面层，做法详见23J909踢脚部分 | m | 34.5
本页小计
表E.2.1 分部分项工程项目清单计价表
工程名称：管理用房土建 |  |  |  | 标段： |  |  | 第17页 共20页
序号 | 项目编码 | 项目名称 | 项目特征描述 | 计量 单位 | 工程量 | 金额（元）
[6 empty] | 综合单价 | 合价 | 其中
材料暂估价
63 | 011105003001 | 块料踢脚线 | 1.踢脚线高度:120mm，用于地砖地面 2.结合层厚度、材料种类及强度等级:材料同地面面层，做法详见23J909踢脚部分 3.面层材料品种、规格:材料同地面面层，做法详见23J909踢脚部分 | m | 246.61
墙、柱面装饰与隔断、幕墙工程
64 | 011201001001 | 墙、柱面一般抹灰 | 1、5厚1：0.5：2.5水泥石灰膏砂浆找平。 2、8厚1：1：6水泥石灰膏砂浆打底扫毛或划出纹道。 3、3厚外加剂专用砂浆打底刮糙或专用界面剂一道甩毛（甩前喷湿墙面） | m2 | 1285.89
65 | 011201001002 | 墙、柱面一般抹灰 | 1、6厚DP M20砂浆（1：2.5水泥砂浆）压实抹平 2、5厚聚合物水泥防水砂浆 3、9厚DP M15砂浆（1：3水泥砂浆）找平+5厚聚合物水泥防水砂浆 4、界面剂1道 | m2 | 606.87
本页小计
表E.2.1 分部分项工程项目清单计价表
工程名称：管理用房土建 |  |  |  | 标段： |  |  | 第18页 共20页
序号 | 项目编码 | 项目名称 | 项目特征描述 | 计量 单位 | 工程量 | 金额（元）
[6 empty] | 综合单价 | 合价 | 其中
材料暂估价
66 | 011203003001 | 块料墙、柱面 | 1、5厚面砖，白水泥擦缝（或1：1彩色水泥细砂砂浆勾缝） 2、4厚强力胶粉泥粘结层，揉挤压实。 3、6厚1：0.5:2.5水泥石灰膏砂浆分层压实抹平。 4、6厚1：1：6水泥石灰膏砂浆打底扫毛或划出纹道 5、3厚外加剂专用砂浆抹基底或界面剂一道甩毛 6、喷湿墙面。 | m2 | 49.6
67 | 011207003001 | 成品隔断 | 1、成品抗倍特板隔断高2200mm B1级 2、含门扇及五金配件 3、耐火极限B1级 4.厕位隔断做法参选图集16J914第XT8页做法2, 1800高 5、其他详见设计图纸 | m2 | 52.95
68 | 011207003002 | 成品隔断小便斗挡板 | 1、耐火极限B1级 2、小便器隔断做法参选图集16J914第XT8页做法2, 形式由中标单位提供 3、其他详见设计图纸 | 片 | 3
本页小计
表E.2.1 分部分项工程项目清单计价表
工程名称：管理用房土建 |  |  |  | 标段： |  |  | 第19页 共20页
序号 | 项目编码 | 项目名称 | 项目特征描述 | 计量 单位 | 工程量 | 金额（元）
[6 empty] | 综合单价 | 合价 | 其中
材料暂估价
天棚工程
69 | 011301001001 | 天棚抹灰 | 1、素水泥浆一道甩毛(内掺建筑胶) 2、3厚1:0.5:1水泥石灰膏砂浆打底 3、5厚1:0.5:3水泥石灰膏砂浆 | m2 | 499.69
70 | 011302001001 | 平面吊顶天棚 | 1.吊顶形式、吊杆规格、高度:详23J909-棚86/8-15 2.龙骨材料种类、规格、中距:详23J909-棚86/8-15 3.面板材料品种、规格:详23J909-棚86/8-15 | m2 | 14.79
油漆、涂料、裱糊工程
71 | 011403001001 | 抹灰面油漆 | 1.基层类型:内墙一般抹灰面 2.油漆品种、刷漆遍数:白色乳胶漆涂料 | m2 | 1122.54
72 | 011403001002 | 抹灰面油漆 | 1.基层类型:现浇混凝土楼板一般抹灰面 2.腻子种类:3~5厚底基防裂腻子分遍找平，2厚面层耐水腻子刮平 3.油漆品种、刷漆遍数:涂料饰面 | m2 | 499.69
本页小计
表E.2.1 分部分项工程项目清单计价表
工程名称：管理用房土建 |  |  |  | 标段： |  |  | 第20页 共20页
序号 | 项目编码 | 项目名称 | 项目特征描述 | 计量 单位 | 工程量 | 金额（元）
[6 empty] | 综合单价 | 合价 | 其中
材料暂估价
73 | 011403001003 | 抹灰面油漆 | 1.油漆品种、刷漆遍数:喷（刷）外墙真石漆一底二面 | m2 | 461.67
本页小计
合 计

## 表E.3.1 措施项目清单计价表【管理用房土建】6.3
表E.3.1 措施项目清单计价表
工程名称：管理用房土建 |  |  | 标段： | 第1页 共1页
序号 | 项目编码 | 项目名称 | 工作内容 | 价格(元) | 备注
通用措施项目
1 | 011601009001 | 安全生产
2 | 011601007001 | 文明施工
3 | 011601008001 | 环境保护
4 | 011601006001 | 临时设施
5 | 011601010001 | 冬雨季施工增加
6 | 011601011001 | 夜间施工增加
7 | 011601012001 | 特殊地区施工增加
8 | 011601013001 | 二次搬运
9 | 011601014001 | 已完工程及设备保护
10 | 011601015001 | 既有建(构)筑物、设施保护
11 | 011601016001 | 按质论价
12 | 011601017001 | 建筑工人实名制
13 | 011601018001 | 特殊施工降效
14 | 011601019001 | 协管
专业措施项目
15 | 011601001001 | 脚手架
16 | 011601002001 | 垂直运输
17 | 011601004001 | 施工排水
18 | 011601005001 | 施工降水
19 | 011601003001 | 大型机械设备进出场及安拆
本页小计 |  |  |  |  | -
合 计 |  |  |  |  | -
注：措施项目清单费用构成详见本标准表E.3.2，大型机械进出场及安拆费用组成见本标准表E.3.4。

## 表E.4.1 其他项目清单计价表【管理用房土建】6.4
表E.4.1 其他项目清单计价表
工程名称：管理用房土建 |  |  | 标段： |  | 第1页 共1页
序号 | 项目名称 | 暂估(暂定) 金额(元) | 结算(确定) 金额(元) | 调整金额± (元) | 备注
1 | 暂列金额 |  |  |  | 详见本标准表E.4.2
2 | 专业工程暂估价 |  |  |  | 详见本标准表E.4.3
3 | 计日工 |  |  |  | 详见本标准表E.4.4
4 | 总承包服务费 |  |  |  | 详见本标准表E.4.5
5 | 合同中约定的其他项目
合 计 |  |  |  |  | -

## 表E.4.2 暂列金额明细表【管理用房土建】6.5
表E.4.2 暂列金额明细表
工程名称：管理用房土建 |  |  |  | 标段： |  |  | 第1页 共1页
序号 | 项目名称 | 计算基础 | 费率(%) | 暂定金额(元) | 确定金额(元) | 调整金额±(元) | 备注
1 | 合同价格调整暂列金额
2 | 未确定工程暂列金额
3 | 未确定服务暂列金额
4 | 未确定其他暂列金额
本页小计 |  | - | - |  |  |  | -
合 计 |  | - | - |  |  |  | -
注：1 本表由招标人填写“暂定金额”总额，采用费率计价方式计算暂定金额的，应分别填写“计算基础”“费率”，并计算填写“暂定金额”；采用总价计价方式计算暂定金额的，可直接填写“暂定金额”； 2 投标人应将上述暂定金额填写并计入投标总价； 3 结算时应按合同约定计算并填写“确定金额”。

## 表E.4.3 专业工程暂估价明细表【管理用房土建】6.6
表E.4.3 专业工程暂估价明细表
工程名称：管理用房土建 |  |  |  |  | 标段： |  |  | 第1页 共1页
序号 | 专业工程名称 | 暂估金额(元) |  |  | 确认金额(元) |  |  | 调整金额± (元) | 备注
|  | 不含税价格 | 增值税 | 含税价格 | 不含税价格 | 增值税 | 含税价格
|  | A₁ | B₁ | C₁ | A₂ | B₂ | C₂ | D=C₂-C₁
本页小计 | [8 empty] | -
合 计 | [8 empty] | -
注：本表“暂估金额”由招标人填写，投标人应将“暂估金额”填写并计入投标总价。结算时应按合同约定的价格填写“确认金额”。

## 表E.4.4 计日工表【管理用房土建】6.7
表E.4.4 计日工表
工程名称：管理用房土建 |  |  |  | 标段： |  | 第1页 共1页
编号 | 计日工名称 | 单位 | 暂定数量 | 实际数量 | 综合单价 （元） | 合价（元） |  | 调整金额± (元)
[6 empty] | 暂定 | 实际
[6 empty] | A₁ | A₂ | B=A₂-A₁
一 | 人工
人工小计
二 | 材料
材料小计
三 | 施工机具
施工机具小计
总计
注：1 本表计日工名称、暂定数量应由招标人填写。编制最高投标限价时，单价应由招标人按有关计价规定确定；编制投标报价时，单价应由投标人自主报价，并按暂定数量计算合价计入投标总价中。 2 工程结算时，应按发承包双方确认的实际数量计量合价。发承包双方确认的实际数量详见本标准表E.8.2。

## 表E.4.5 总承包服务费计价表【管理用房土建】6.8
表E.4.5 总承包服务费计价表
工程名称：管理用房土建 |  |  |  | 标段： |  |  | 第1页 共1页
序号 | 项目名称 | 计算基础 | 费率 (%) | 金额 (元) | 确认 计算基础 | 结算金额 (元) | 调整金额± (元) | 备注
|  | A₁ | B | C₁ | A₂ | C₂ | D=C₂-C₁
1 | 发包人提供材料 | [6 empty] | 详见本标准表G.1.1
2 | 专业分包工程 | [6 empty] | 详见本标准表E.4.3
3 | 直接发包的专业工程 | [6 empty] | 详见本标准表E.4.6
本页小计 |  | - | - |  | - |  |  | -
合 计 |  | - | - |  | - |  |  | -
注：1 本表项目名称、服务内容应由招标人填写； 2 编制最高投标限价及投标报价时，采用费率计价方式计算总承包服务费的，应分别填写“计算基础A₁”“费率B”，并计算填写“金额C₁”，C₁=A₁×B；采用总价计价方式计算总承包服务费的，可直接填写“金额C₁”； 3 编制结算时，采用费率计价方式计算总承包服务费的，应填写“确认计算基础A₂”，并计算填写“结算金额C₂”，C₂=A₂×B；采用总价计价方式计算总承包服务费的，可直接填写“结算金额C₂”。

## 表E.5.1 增值税计价表【管理用房土建】6.9
表E.5.1 增值税计价表
工程名称：管理用房土建 |  |  | 标段： |  | 第1页 共1页
序号 | 项目名称 | 计算基础说明 | 计算基础 | 税率(%) | 金额（元）
1 | 增值税 | 分部分项工程+措施项目+其他项目-专业工程暂估价-除税甲供材料和甲供设备费 |  | 9
合计

## 表E.1.1-2 单项工程汇总表【黑林镇蓝莓温室大棚项7.1
表E.1.1-2 单项工程汇总表
单项工程名称：黑林镇蓝莓温室大棚项目(2026年)安装 |  | 标段： |  | 第1页 共1页
序号 | 项目内容 | 金额(元) | 其中:(元)
|  |  | 专业工程暂估价 | 安全生产
1 | 大棚安装工程
2 | 管理用房安装
合 计
注：1 专业工程暂估价为已含税价格，在计算增值税计算基础时不应包含专业工程暂估价金额； 2 本表适用于以单项工程、单位工程等为工程量清单编制对象的工程。

## 表E.1.1-3 单位工程汇总表【大棚安装工程】8.1
表E.1.1-3 单位工程汇总表
单位工程名称：大棚安装工程 | 标段： | 第1页 共1页
序号 | 项目内容 | 金额(元)
1 | 分部分项工程
1.1 | 通用安装工程
2 | 措施项目
2.1 | 其中：安全生产
3 | 其他项目
3.1 | 其中：暂列金额
3.2 | 其中：专业工程暂估价
3.3 | 其中：计日工
3.4 | 其中：总承包服务费
3.5 | 其中：合同中约定的其他项目
4 | 增值税
合 计
注：1 专业工程暂估价为已含税价格，在计算增值税计算基础时不应包含专业工程暂估价金额； 2 本表适用以单项工程、单位工程等为工程量清单编制对象的工程。

## 表E.2.1 分部分项工程项目清单计价表【大棚安装工程8.2
表E.2.1 分部分项工程项目清单计价表
工程名称：大棚安装工程 |  |  |  | 标段： |  |  | 第1页 共1页
序号 | 项目编码 | 项目名称 | 项目特征描述 | 计量 单位 | 工程量 | 金额（元）
[6 empty] | 综合单价 | 合价 | 其中
材料暂估价
通用安装工程
1 | 031002009001 | 蓝莓盆及排液回收底座 | 1.名称：蓝莓盆及排液回收底座 2.材质：PE 3.具体样式由业主定 | 套 | 8000
2 | 031002008001 | 2升高压滴头套装 | 1.名称：2升高压滴头套装 2.具体样式由业主定 | 套 | 16000
3 | 031001008001 | 16PE毛管 | 1.名称：PE毛管 2.材质：PE 3.具体样式由业主定 | m | 6000
4 | 040702002001 | 智能监测排灌秤 | 智能监测排灌秤 | 套 | 4
本页小计
合 计

## 表E.3.1 措施项目清单计价表【大棚安装工程】8.3
表E.3.1 措施项目清单计价表
工程名称：大棚安装工程 |  |  | 标段： | 第1页 共1页
序号 | 项目编码 | 项目名称 | 工作内容 | 价格(元) | 备注
通用措施项目
1 | 031401009001 | 安全生产
2 | 031401010001 | 文明施工
3 | 031401011001 | 环境保护
4 | 031401012001 | 临时设施
5 | 031401021001 | 冬雨季施工增加
6 | 031401020001 | 夜间施工增加
7 | 031401017001 | 特殊地区施工增加
8 | 031401013001 | 二次搬运
9 | 031401015001 | 已完工程及设备保护
10 | 031401014001 | 既有建(构)筑物、设施保护
11 | 031401023001 | 按质论价
12 | 031401024001 | 建筑工人实名制
13 | 031401025001 | 特殊施工降效
14 | 031401026001 | 协管
专业措施项目
15 | 031401001001 | 脚手架
16 | 031401018001 | 安装与生产运行同时进行施工防护
17 | 031401019001 | 有害身体健康环境中施工防护
18 | 031401002001 | 大型机械设备进出场及安拆
本页小计 |  |  |  |  | -
合 计 |  |  |  |  | -
注：措施项目清单费用构成详见本标准表E.3.2，大型机械进出场及安拆费用组成见本标准表E.3.4。

## 表E.4.1 其他项目清单计价表【大棚安装工程】8.4
表E.4.1 其他项目清单计价表
工程名称：大棚安装工程 |  |  | 标段： |  | 第1页 共1页
序号 | 项目名称 | 暂估(暂定) 金额(元) | 结算(确定) 金额(元) | 调整金额± (元) | 备注
1 | 暂列金额 |  |  |  | 详见本标准表E.4.2
2 | 专业工程暂估价 |  |  |  | 详见本标准表E.4.3
3 | 计日工 |  |  |  | 详见本标准表E.4.4
4 | 总承包服务费 |  |  |  | 详见本标准表E.4.5
5 | 合同中约定的其他项目
合 计 |  |  |  |  | -

## 表E.4.2 暂列金额明细表【大棚安装工程】8.5
表E.4.2 暂列金额明细表
工程名称：大棚安装工程 |  |  |  | 标段： |  |  | 第1页 共1页
序号 | 项目名称 | 计算基础 | 费率(%) | 暂定金额(元) | 确定金额(元) | 调整金额±(元) | 备注
1 | 合同价格调整暂列金额
2 | 未确定工程暂列金额
3 | 未确定服务暂列金额
4 | 未确定其他暂列金额
本页小计 |  | - | - |  |  |  | -
合 计 |  | - | - |  |  |  | -
注：1 本表由招标人填写“暂定金额”总额，采用费率计价方式计算暂定金额的，应分别填写“计算基础”“费率”，并计算填写“暂定金额”；采用总价计价方式计算暂定金额的，可直接填写“暂定金额”； 2 投标人应将上述暂定金额填写并计入投标总价； 3 结算时应按合同约定计算并填写“确定金额”。

## 表E.4.3 专业工程暂估价明细表【大棚安装工程】8.6
表E.4.3 专业工程暂估价明细表
工程名称：大棚安装工程 |  |  |  |  | 标段： |  |  | 第1页 共1页
序号 | 专业工程名称 | 暂估金额(元) |  |  | 确认金额(元) |  |  | 调整金额± (元) | 备注
|  | 不含税价格 | 增值税 | 含税价格 | 不含税价格 | 增值税 | 含税价格
|  | A₁ | B₁ | C₁ | A₂ | B₂ | C₂ | D=C₂-C₁
本页小计 | [8 empty] | -
合 计 | [8 empty] | -
注：本表“暂估金额”由招标人填写，投标人应将“暂估金额”填写并计入投标总价。结算时应按合同约定的价格填写“确认金额”。

## 表E.4.4 计日工表【大棚安装工程】8.7
表E.4.4 计日工表
工程名称：大棚安装工程 |  |  |  | 标段： |  | 第1页 共1页
编号 | 计日工名称 | 单位 | 暂定数量 | 实际数量 | 综合单价 （元） | 合价（元） |  | 调整金额± (元)
[6 empty] | 暂定 | 实际
[6 empty] | A₁ | A₂ | B=A₂-A₁
一 | 人工
人工小计
二 | 材料
材料小计
三 | 施工机具
施工机具小计
总计
注：1 本表计日工名称、暂定数量应由招标人填写。编制最高投标限价时，单价应由招标人按有关计价规定确定；编制投标报价时，单价应由投标人自主报价，并按暂定数量计算合价计入投标总价中。 2 工程结算时，应按发承包双方确认的实际数量计量合价。发承包双方确认的实际数量详见本标准表E.8.2。

## 表E.4.5 总承包服务费计价表【大棚安装工程】8.8
表E.4.5 总承包服务费计价表
工程名称：大棚安装工程 |  |  |  | 标段： |  |  | 第1页 共1页
序号 | 项目名称 | 计算基础 | 费率 (%) | 金额 (元) | 确认 计算基础 | 结算金额 (元) | 调整金额± (元) | 备注
|  | A₁ | B | C₁ | A₂ | C₂ | D=C₂-C₁
1 | 发包人提供材料 | [6 empty] | 详见本标准表G.1.1
2 | 专业分包工程 | [6 empty] | 详见本标准表E.4.3
3 | 直接发包的专业工程 | [6 empty] | 详见本标准表E.4.6
本页小计 |  | - | - |  | - |  |  | -
合 计 |  | - | - |  | - |  |  | -
注：1 本表项目名称、服务内容应由招标人填写； 2 编制最高投标限价及投标报价时，采用费率计价方式计算总承包服务费的，应分别填写“计算基础A₁”“费率B”，并计算填写“金额C₁”，C₁=A₁×B；采用总价计价方式计算总承包服务费的，可直接填写“金额C₁”； 3 编制结算时，采用费率计价方式计算总承包服务费的，应填写“确认计算基础A₂”，并计算填写“结算金额C₂”，C₂=A₂×B；采用总价计价方式计算总承包服务费的，可直接填写“结算金额C₂”。

## 表E.5.1 增值税计价表【大棚安装工程】8.9
表E.5.1 增值税计价表
工程名称：大棚安装工程 |  |  | 标段： |  | 第1页 共1页
序号 | 项目名称 | 计算基础说明 | 计算基础 | 税率(%) | 金额（元）
1 | 增值税 | 分部分项工程+措施项目+其他项目-专业工程暂估价-除税甲供材料和甲供设备费 |  | 9
合计

## 表E.1.1-3 单位工程汇总表【管理用房安装】9.1
表E.1.1-3 单位工程汇总表
单位工程名称：管理用房安装 | 标段： | 第1页 共1页
序号 | 项目内容 | 金额(元)
1 | 分部分项工程
1.1 | 电气
1.2 | 给排水
1.3 | 冷库设备
2 | 措施项目
2.1 | 其中：安全生产
3 | 其他项目
3.1 | 其中：暂列金额
3.2 | 其中：专业工程暂估价
3.3 | 其中：计日工
3.4 | 其中：总承包服务费
3.5 | 其中：合同中约定的其他项目
4 | 增值税
合 计
注：1 专业工程暂估价为已含税价格，在计算增值税计算基础时不应包含专业工程暂估价金额； 2 本表适用以单项工程、单位工程等为工程量清单编制对象的工程。

## 表E.2.1 分部分项工程项目清单计价表【管理用房安装9.2
表E.2.1 分部分项工程项目清单计价表
工程名称：管理用房安装 |  |  |  | 标段： |  |  | 第1页 共10页
序号 | 项目编码 | 项目名称 | 项目特征描述 | 计量 单位 | 工程量 | 金额（元）
[6 empty] | 综合单价 | 合价 | 其中
材料暂估价
电气
1 | 030402011001 | 配电箱 | 1.名称：配电箱 2.型号：APZ 3.安装方式：落地 4.端子板外部接线材质、规格：含端子及其他辅材 | 台 | 1
2 | 030402011002 | 成套配电箱 | 1.名称：配电箱 2.型号：AL1 3.安装方式：落地 4.端子板外部接线材质、规格：含端子及其他辅材 | 台 | 1
3 | 030402011003 | 成套配电箱 | 1.名称：配电箱 2.型号：AL2、AL3 3.安装方式：落地 4.端子板外部接线材质、规格：含端子及其他辅材 | 台 | 2
4 | 030412001001 | 配管 | 1.名称：配管 2.规格 型号：SC50 | m | 42.3
5 | 030412001002 | 配管 | 1.名称：配管 2.规格 型号：SC100 | m | 100
6 | 030409001001 | 电力电缆 | 1.名称：电力电缆 2.型号：YJV-0.6/1KV-4x35+1x16 | m | 100
本页小计
表E.2.1 分部分项工程项目清单计价表
工程名称：管理用房安装 |  |  |  | 标段： |  |  | 第2页 共10页
序号 | 项目编码 | 项目名称 | 项目特征描述 | 计量 单位 | 工程量 | 金额（元）
[6 empty] | 综合单价 | 合价 | 其中
材料暂估价
7 | 030409001003 | 电力电缆 | 1.名称：电力电缆 2.型号：YJV-0.6/1KV-4x16+1x16 | m | 24.5
8 | 030409001002 | 电力电缆 | 1.名称：电力电缆 2.型号：YJV-0.6/1KV-4x10+1x10 | m | 27.27
9 | 030409003001 | 电力电缆头 | 1.名称：电力电缆头 2.型号：≤50mm2 | 个 | 6
10 | 030413003001 | 双管荧光灯 | 1.名称：双管荧光灯 2.型号：2*28W 3.安装方式：吸顶 | 套 | 24
11 | 030413001001 | 吸顶灯 | 1.名称：吸顶灯 2.型号：1*12W 3.安装方式：吸顶 | 套 | 13
12 | 030413001002 | 吸顶灯 | 1.名称：防水吸顶灯 2.型号：1*12W 3.安装方式：吸顶 | 套 | 2
13 | 030413014001 | 插座 | 1.名称：插座 2.规格：单相二极加三极插座10A 250V 3.安装方式：距地0.3m暗装 | 套 | 34
14 | 030413014002 | 插座 | 1.名称：插座 2.规格：壁挂空调插座16A 3.安装方式：距地1.8m暗装 | 套 | 6
本页小计
表E.2.1 分部分项工程项目清单计价表
工程名称：管理用房安装 |  |  |  | 标段： |  |  | 第3页 共10页
序号 | 项目编码 | 项目名称 | 项目特征描述 | 计量 单位 | 工程量 | 金额（元）
[6 empty] | 综合单价 | 合价 | 其中
材料暂估价
15 | 030413014003 | 插座 | 1.名称：插座 2.规格：柜式空调插座20A 3.安装方式：距地0.3m暗装 | 套 | 2
16 | 030413013001 | 照明开关 | 1.名称：照明开关 2.规格：单联 | 套 | 5
17 | 030413013002 | 照明开关 | 1.名称：照明开关 2.规格：双联 | 套 | 11
18 | 030412001003 | 配管 | 1.名称：配管 2.规格：JDG20 3.配置形式：暗配 | m | 528.7
19 | 030412004002 | 配线 | 1.名称：配线 2.配线形式：管内穿线 3.型号：ZR-BV-2.5 | m | 634.26
20 | 030412004001 | 配线 | 1.名称：配线 2.配线形式：管内穿线 3.型号：ZR-BV-4 | m | 951.84
21 | 030410004001 | 均压环 | 1.名称：均压环 2.说明：圈梁内的两根主筋连成电气通路并与构造柱内两根主筋可靠焊接，构造柱内两根主筋与基础内的两根主筋连通。 | m | 255.99
22 | 030410005001 | 接闪带 | 1.名称：接闪带 2.规格：φ10热镀锌圆钢在屋面组成不大于20X20M或24X16M的网格。 | m | 207.69
本页小计
表E.2.1 分部分项工程项目清单计价表
工程名称：管理用房安装 |  |  |  | 标段： |  |  | 第4页 共10页
序号 | 项目编码 | 项目名称 | 项目特征描述 | 计量 单位 | 工程量 | 金额（元）
[6 empty] | 综合单价 | 合价 | 其中
材料暂估价
23 | 030410003001 | 引下线 | 1.名称：引下线 2.规格：利用建筑物外部及内部柱内两根Φ16或四根Φ12以上主筋通长（焊接、绑扎），作引下线 | m | 39
24 | 030410007001 | 等电位端子箱、测试板 | 1.名称：等电位端子箱 | 台 | 1
25 | 030410007002 | 等电位端子箱、测试板 | 1.名称：总电位端子箱 | 台 | 1
给排水
26 | 031001008001 | 给水管 | 1.材质：PPR 2.规格：De50 3.连接形式：热熔 4.压力试验及吹、洗设计要求：冲洗 5.安装部位：室内 | m | 6.8
27 | 031001008009 | 给水管 | 1.材质：PPR 2.规格：De40 3.连接形式：热熔 4.压力试验及吹、洗设计要求：冲洗 5.安装部位：室内 | m | 12.5
本页小计
表E.2.1 分部分项工程项目清单计价表
工程名称：管理用房安装 |  |  |  | 标段： |  |  | 第5页 共10页
序号 | 项目编码 | 项目名称 | 项目特征描述 | 计量 单位 | 工程量 | 金额（元）
[6 empty] | 综合单价 | 合价 | 其中
材料暂估价
28 | 031001008002 | 给水管 | 1.材质：PPR 2.规格：De32 3.连接形式：热熔 4.压力试验及吹、洗设计要求：冲洗 5.安装部位：室内 | m | 20.2
29 | 031001008003 | 给水管 | 1.材质：PPR 2.规格：De25 3.连接形式：热熔 4.压力试验及吹、洗设计要求：冲洗 5.安装部位：室内 | m | 5.9
30 | 031001008004 | 给水管 | 1.材质：PPR 2.规格：De20 3.连接形式：热熔 4.压力试验及吹、洗设计要求：冲洗 5.安装部位：室内 | m | 32.1
31 | 031001008005 | 热水管 | 1.材质：PPR 2.规格：De25 3.连接形式：热熔 4.压力试验及吹、洗设计要求：冲洗 5.安装部位：室内 | m | 4.5
本页小计
表E.2.1 分部分项工程项目清单计价表
工程名称：管理用房安装 |  |  |  | 标段： |  |  | 第6页 共10页
序号 | 项目编码 | 项目名称 | 项目特征描述 | 计量 单位 | 工程量 | 金额（元）
[6 empty] | 综合单价 | 合价 | 其中
材料暂估价
32 | 031001008006 | 热水管 | 1.材质：PPR 2.规格：De20 3.连接形式：热熔 4.压力试验及吹、洗设计要求：冲洗 5.安装部位：室内 | m | 15.2
33 | 031001008007 | 排水管 | 1.材质：UPVC 2.规格：De50 3.连接形式：粘接 4.安装部位：室内 | m | 2.07
34 | 031001008010 | 排水管 | 1.材质：UPVC 2.规格：De75 3.连接形式：粘接 4.安装部位：室内 | m | 2.5
35 | 031001008008 | 排水管 | 1.材质：UPVC 2.规格：De110 3.连接形式：粘接 4.安装部位：室内 | m | 13.95
36 | 031001008011 | 排水管 | 1.材质：UPVC 2.规格：De200 3.连接形式：粘接 4.安装部位：室内 | m | 7.48
37 | 031003003001 | 洗手盆 | 1.名称：洗手盆 2.规格 型号:陶瓷一体式 | 组 | 2
本页小计
表E.2.1 分部分项工程项目清单计价表
工程名称：管理用房安装 |  |  |  | 标段： |  |  | 第7页 共10页
序号 | 项目编码 | 项目名称 | 项目特征描述 | 计量 单位 | 工程量 | 金额（元）
[6 empty] | 综合单价 | 合价 | 其中
材料暂估价
38 | 031003010001 | 顶喷花洒 | 1.名称：顶喷花洒 2.材质：不锈钢 3.其他详见图纸 | 套 | 1
39 | 031003006001 | 水箱蹲便器 | 1.名称：水箱蹲便器 2.材质：陶瓷 3.其他详见图纸 | 组 | 4
40 | 031003007001 | 小便器 | 1.名称：感应小便器 2.材质：陶瓷 3.其他详见图纸 | 组 | 3
41 | 031003004001 | 拖把池 | 1.名称：拖把池 2.材质：陶瓷 | 组 | 1
42 | 031003014001 | 地漏 | 1.名称：地漏 2.规格 型号：DN100 | 个 | 3
43 | 031002011001 | 水表 | 1.名称：水表 2.规格 型号：DN50 | 组（个） | 1
44 | 031001008012 | 雨水管 | 1.名称：雨水管 2.规格 型号：UPVC100 | m | 33.6
45 | 031005013001 | 热水器 | 1.名称：热水器 2.热水器必须带有可靠的安全保护装置以及防倒流装置，热水器进出管应有金属管过渡段。 3.具体型号由业主定 4.其他详见图纸 | 台 | 1
冷库设备
本页小计
表E.2.1 分部分项工程项目清单计价表
工程名称：管理用房安装 |  |  |  | 标段： |  |  | 第8页 共10页
序号 | 项目编码 | 项目名称 | 项目特征描述 | 计量 单位 | 工程量 | 金额（元）
[6 empty] | 综合单价 | 合价 | 其中
材料暂估价
46 | 030701003001 | 室外制冷机组 | 1.名称：室外制冷机组 2.参数： 供电电压:三相380v。工况:0℃/45℃。环境温度:32℃,蒸发温度-5℃。存存储鲜果果品为常温未预冷产品(适配换热面积>80㎡)。环境温度32℃蒸发温度-5℃时,整机功率<7.5kw(含电融霜功率),制冷量≥15kw,风量>10000m³/h,射程>15m,冷媒R22。每套整机含阀门组件、给排水系统、风机、热交换器、电融霜器件、电线电缆、控制箱及商混工作平台、等满足整机运行的所有材料。 3.满足设计规范、业主使用要求及验收规范 4.其他详见图纸 | 套 | 2
本页小计
表E.2.1 分部分项工程项目清单计价表
工程名称：管理用房安装 |  |  |  | 标段： |  |  | 第9页 共10页
序号 | 项目编码 | 项目名称 | 项目特征描述 | 计量 单位 | 工程量 | 金额（元）
[6 empty] | 综合单价 | 合价 | 其中
材料暂估价
47 | 030701003002 | 室内冷风机组 | 1.名称：室内冷风机组 2.参数：供电三相 380V；工况环境温度 32℃，蒸发温度‑5℃，存储鲜果果品为常温未预冷产品；整机功率＜11kW（含电融霜功率），制冷量≥15kW，风量＞10000m³/h，射程＞15m，冷媒 R22；每套整机包含阀门组件、给排水系统、风机、热交换器、电融霜器件、电线电缆、控制箱等满足整机运行的所有材料 3.满足设计规范、业主使用要求及验收规范 4.其他详见图纸 | 套 | 2
48 | 031004005001 | 风幕机 | 1.名称：风幕机 2.规格：L--1600离心风幕机 功率≥1KW 3.其他详见图纸 | 台 | 2
49 | 030904001001 | 报警器 | 1.名称：报警器 2.规格：冷库配套 | 个 | 2
50 | 030413001003 | 冷库照明专用灯 | 1.名称：冷库照明专用灯 2.型号：≥20W | 套 | 8
本页小计
表E.2.1 分部分项工程项目清单计价表
工程名称：管理用房安装 |  |  |  | 标段： |  |  | 第10页 共10页
序号 | 项目编码 | 项目名称 | 项目特征描述 | 计量 单位 | 工程量 | 金额（元）
[6 empty] | 综合单价 | 合价 | 其中
材料暂估价
51 | 030703004001 | 平衡窗 | 1.名称：平衡窗 2.与冷库配套 3.其他详见业主 | 个 | 2
本页小计
合 计

## 表E.3.1 措施项目清单计价表【管理用房安装】9.3
表E.3.1 措施项目清单计价表
工程名称：管理用房安装 |  |  | 标段： | 第1页 共1页
序号 | 项目编码 | 项目名称 | 工作内容 | 价格(元) | 备注
通用措施项目
1 | 031401009001 | 安全生产
2 | 031401010001 | 文明施工
3 | 031401011001 | 环境保护
4 | 031401012001 | 临时设施
5 | 031401021001 | 冬雨季施工增加
6 | 031401020001 | 夜间施工增加
7 | 031401017001 | 特殊地区施工增加
8 | 031401013001 | 二次搬运
9 | 031401015001 | 已完工程及设备保护
10 | 031401014001 | 既有建(构)筑物、设施保护
11 | 031401023001 | 按质论价
12 | 031401024001 | 建筑工人实名制
13 | 031401025001 | 特殊施工降效
14 | 031401026001 | 协管
专业措施项目
15 | 031401001001 | 脚手架
16 | 031401018001 | 安装与生产运行同时进行施工防护
17 | 031401019001 | 有害身体健康环境中施工防护
18 | 031401002001 | 大型机械设备进出场及安拆
本页小计 |  |  |  |  | -
合 计 |  |  |  |  | -
注：措施项目清单费用构成详见本标准表E.3.2，大型机械进出场及安拆费用组成见本标准表E.3.4。

## 表E.4.1 其他项目清单计价表【管理用房安装】9.4
表E.4.1 其他项目清单计价表
工程名称：管理用房安装 |  |  | 标段： |  | 第1页 共1页
序号 | 项目名称 | 暂估(暂定) 金额(元) | 结算(确定) 金额(元) | 调整金额± (元) | 备注
1 | 暂列金额 |  |  |  | 详见本标准表E.4.2
2 | 专业工程暂估价 |  |  |  | 详见本标准表E.4.3
3 | 计日工 |  |  |  | 详见本标准表E.4.4
4 | 总承包服务费 |  |  |  | 详见本标准表E.4.5
5 | 合同中约定的其他项目
合 计 |  |  |  |  | -

## 表E.4.2 暂列金额明细表【管理用房安装】9.5
表E.4.2 暂列金额明细表
工程名称：管理用房安装 |  |  |  | 标段： |  |  | 第1页 共1页
序号 | 项目名称 | 计算基础 | 费率(%) | 暂定金额(元) | 确定金额(元) | 调整金额±(元) | 备注
1 | 合同价格调整暂列金额
2 | 未确定工程暂列金额
3 | 未确定服务暂列金额
4 | 未确定其他暂列金额
本页小计 |  | - | - |  |  |  | -
合 计 |  | - | - |  |  |  | -
注：1 本表由招标人填写“暂定金额”总额，采用费率计价方式计算暂定金额的，应分别填写“计算基础”“费率”，并计算填写“暂定金额”；采用总价计价方式计算暂定金额的，可直接填写“暂定金额”； 2 投标人应将上述暂定金额填写并计入投标总价； 3 结算时应按合同约定计算并填写“确定金额”。

## 表E.4.3 专业工程暂估价明细表【管理用房安装】9.6
表E.4.3 专业工程暂估价明细表
工程名称：管理用房安装 |  |  |  |  | 标段： |  |  | 第1页 共1页
序号 | 专业工程名称 | 暂估金额(元) |  |  | 确认金额(元) |  |  | 调整金额± (元) | 备注
|  | 不含税价格 | 增值税 | 含税价格 | 不含税价格 | 增值税 | 含税价格
|  | A₁ | B₁ | C₁ | A₂ | B₂ | C₂ | D=C₂-C₁
本页小计 | [8 empty] | -
合 计 | [8 empty] | -
注：本表“暂估金额”由招标人填写，投标人应将“暂估金额”填写并计入投标总价。结算时应按合同约定的价格填写“确认金额”。

## 表E.4.4 计日工表【管理用房安装】9.7
表E.4.4 计日工表
工程名称：管理用房安装 |  |  |  | 标段： |  | 第1页 共1页
编号 | 计日工名称 | 单位 | 暂定数量 | 实际数量 | 综合单价 （元） | 合价（元） |  | 调整金额± (元)
[6 empty] | 暂定 | 实际
[6 empty] | A₁ | A₂ | B=A₂-A₁
一 | 人工
人工小计
二 | 材料
材料小计
三 | 施工机具
施工机具小计
总计
注：1 本表计日工名称、暂定数量应由招标人填写。编制最高投标限价时，单价应由招标人按有关计价规定确定；编制投标报价时，单价应由投标人自主报价，并按暂定数量计算合价计入投标总价中。 2 工程结算时，应按发承包双方确认的实际数量计量合价。发承包双方确认的实际数量详见本标准表E.8.2。

## 表E.4.5 总承包服务费计价表【管理用房安装】9.8
表E.4.5 总承包服务费计价表
工程名称：管理用房安装 |  |  |  | 标段： |  |  | 第1页 共1页
序号 | 项目名称 | 计算基础 | 费率 (%) | 金额 (元) | 确认 计算基础 | 结算金额 (元) | 调整金额± (元) | 备注
|  | A₁ | B | C₁ | A₂ | C₂ | D=C₂-C₁
1 | 发包人提供材料 | [6 empty] | 详见本标准表G.1.1
2 | 专业分包工程 | [6 empty] | 详见本标准表E.4.3
3 | 直接发包的专业工程 | [6 empty] | 详见本标准表E.4.6
本页小计 |  | - | - |  | - |  |  | -
合 计 |  | - | - |  | - |  |  | -
注：1 本表项目名称、服务内容应由招标人填写； 2 编制最高投标限价及投标报价时，采用费率计价方式计算总承包服务费的，应分别填写“计算基础A₁”“费率B”，并计算填写“金额C₁”，C₁=A₁×B；采用总价计价方式计算总承包服务费的，可直接填写“金额C₁”； 3 编制结算时，采用费率计价方式计算总承包服务费的，应填写“确认计算基础A₂”，并计算填写“结算金额C₂”，C₂=A₂×B；采用总价计价方式计算总承包服务费的，可直接填写“结算金额C₂”。

## 表E.5.1 增值税计价表【管理用房安装】9.9
表E.5.1 增值税计价表
工程名称：管理用房安装 |  |  | 标段： |  | 第1页 共1页
序号 | 项目名称 | 计算基础说明 | 计算基础 | 税率(%) | 金额（元）
1 | 增值税 | 分部分项工程+措施项目+其他项目-专业工程暂估价-除税甲供材料和甲供设备费 |  | 9
合计