## 1.1封-1 招标工程量清单封面
| 江苏省纺检院纺织产品生物学特性评价实验室建设工程 |  | 工程
招标工程量清单
招 标 人：
（单位盖章）
造价咨询人：
（单位盖章）
2026年09月18日
封-1

## 1.2扉-1 招标工程量清单扉页
| 江苏省纺检院纺织产品生物学特性评价实验室建设工程 |  |  | 工程
招标工程量清单
招 标 人： |  |  | 造价咨询人：
|  | （单位盖章） |  | （单位资质专用章）
法定代表人 或其授权人： |  |  | 法定代表人 或其授权人：
|  | （签字或盖章） |  | （签字或盖章）
编 制 人： |  |  | 复 核 人：
|  | （造价人员签字盖专用章） |  | （造价工程师签字盖专用章）
编制时间： |  | 2026年09月18日 | 复核时间： | 2026年09月18日
扉-1

## 1.3表-02 建设项目汇总表
建设项目汇总表
工程名称：江苏省纺检院纺织产品生物学特性评价实验室建设工程 |  |  |  |  | 第1页 共1页
序号 | 单项工程名称 | 金额(元) | 其中:(元)
|  |  | 暂估价 | 安全文明施工费 |  | 规费
1 | 江苏省纺检院纺织产品生物学特性评价实验室建设工程 |  | 0.00
合 计 |  |  | 0.00
未来软件编制 |  |  |  |  | 2026-10-13
表-02

## 2.1表-03 单项工程汇总表
单项工程汇总表
工程名称：江苏省纺检院纺织产品生物学特性评价实验室建设工程 |  |  |  |  | 第1页 共1页
序号 | 单位工程名称 | 金额(元) | 其中:(元)
|  |  | 暂估价 | 安全文明施工费 |  | 规费
1 | 装饰装修 |  | 0.00
2 | 工艺家具 |  | 0.00
3 | 通风空调 |  | 0.00
4 | 给排水 |  | 0.00
5 | 自控工程 |  | 0.00
6 | 电气 |  | 0.00
7 | 抗震支架 |  | 0.00
合 计 |  |  | 0.00
未来软件编制 |  |  |  |  | 2026-10-13
表-03

## 3.1表-04 单位工程汇总表
单位工程汇总表
工程名称：装饰装修 |  | 标段： |  | 第1页 共1页
序号 | 汇 总 内 容 |  | 金额(元) |  | 其中:暂估价(元)
1 | 分部分项工程
1.1 | 人工费
1.2 | 材料费
1.3 | 施工机具使用费
1.4 | 企业管理费
1.5 | 利润
2 | 措施项目
2.1 | 单价措施项目费
2.2 | 总价措施项目费
2.2.1 | 其中：安全文明施工措施费
3 | 其他项目
3.1 | 其中：暂列金额 |  | 0.00
3.2 | 其中：专业工程暂估价 |  | 0.00
3.3 | 其中：计日工
3.4 | 其中：总承包服务费
4 | 规费
5 | 税金
合 计
未来软件编制 |  |  |  | 2026-10-13
表-04

## 3.2表-08 分部分项工程和单价措施项目清单与计价表
分部分项工程和单价措施项目清单与计价表
工程名称：装饰装修 |  |  |  | 标段： |  |  | 第1页 共3页
序 号 | 项目编码 | 项目名称 | 项目特征描述 |  | 计量 单位 | 工程量 | 金 额(元)
[7 empty] | 综合单价 | 合价 | 其中
暂估价
1 | 011207001001 | 50厚手工玻镁岩棉彩钢+洁净专用铝型材 燃烧等级A级 | 1、50mm厚手工玻镁岩棉彩钢夹心板通顶,型材连接; 2、R50铝合金阴阳角包边,专用连接件,阴阳角连接处内垫47*21*1槽钢; |  | m2 | 322.77
2 | 011201001001 | 涂料墙面5mm 燃烧等级A级 | 1、涂料饰面,一底两面; 2、满刮腻子两遍,打磨平整; 3、双层12厚纸面石膏板中间满刷白乳胶, 用自攻螺钉与龙骨固定,抗碱底漆一道 4、装配式高隔声轻钢龙骨隔墙; |  | m2 | 30
3 | 011210006002 | 75系列轻钢龙骨12+12石膏板，内填岩棉(容重100kg/m^U3^U) 200mm 燃烧等级A级 | 1、双层12mm纸面石膏板; 2、50厚岩棉,容重80kg/m³; 3、75mm竖向主龙骨,间距不大于600mm; 4、75mm竖向主龙骨,间距不大于600mm; 5、50厚岩棉,容重80kg/m³; 6、双层12mm纸面石膏板; |  | m2 | 10
4 | 011210006001 | 硅酸钙冲孔吸音板 50mm 燃烧等级A级 | 1、12mm硅酸钙冲孔吸音板,T型铝扣条封边; 2、50mm型轻钢龙骨,间距600mm; 3、50mm厚岩棉吸音板(超细丝玻璃棉); 4、基础处理; 5、原土建隔墙; |  | m2 | 72
5 | 011606003001 | 原吊顶拆除 | 1.600*600的PVC三防板吊顶拆除，灯具拆除 |  | m2 | 433
6 | 011302001001 | 彩钢板顶棚 50mm 燃烧等级A级 | 1、50mm厚双玻岩棉彩钢夹心板; 2、双L25*25彩板角(通长); 3、配套吊件; 4、M8全牙吊杆; 5、钢筋混凝土楼板底面清理干净。 |  | m2 | 85
7 | 011302001002 | 600*600铝板屋面 | 1.新做600*600铝板吊顶 2.其他未作详尽描述事宜均应满足设计及施工验收规范等要求 |  | m2 | 325
8 | 011606003002 | 现状屋面局部拆除 | 1.现状屋面局部拆除 |  | m2 | 46
9 | 010902001001 | 屋面局部新做防水 | 1.屋面局部新做防水 2.1、40(50)厚C20细石混凝土保护层,配冷拔04(06)@100双向钢筋网片,设分格缝 2、隔离层 3、高聚物改性沥青类卷材防水层(JJ) 4、15~20厚M15水泥砂浆找平层 5、找坡层,坡度小于等于2%%% 6、保温层(80厚挤塑聚苯板(XPS)) 7、涂料防水层(T) 8、找平层(15厚1:3 水泥砂浆) 9、钢筋混凝土屋面板 |  | m2 | 46
本页小计
未来软件编制 | [6 empty] | 2026-10-13
表-08
分部分项工程和单价措施项目清单与计价表
工程名称：装饰装修 |  |  |  | 标段： |  |  | 第2页 共3页
序 号 | 项目编码 | 项目名称 | 项目特征描述 |  | 计量 单位 | 工程量 | 金 额(元)
[7 empty] | 综合单价 | 合价 | 其中
暂估价
10 | 011105004001 | R50铝合金圆弧踢脚 10mm 燃烧等级A级 | 1、中性防霉洁净硅胶(墙面与型材接缝) 2、R50铝合金圆弧踢脚 3、圆弧角专用连接件 4、基层; |  | m | 407
11 | 011105006001 | 拉丝不锈钢踢脚 10mm 燃烧等级A级 | 1、1.2mm厚黑色拉丝不锈钢踢脚; 2、专用结构胶粘剂; 3、9厘厚阻燃板; 4、基层处理; |  | m | 290
12 | 011610002001 | 原始门拆除 | 1.原始门拆除 |  | 樘 | 12
13 | 010801002001 | 平开木门M1521 1500*2100 | 1.门板:橡木纹理饰面板;门套:40mm宽浅橡木实木线清漆饰面; 2.五金配件:不锈钢合页,滚珠轴承(4套);不锈钢门把手;不锈钢门吸;暗藏式金属闭门器; 3.门锁:门禁系统/防盗门锁; |  | m2 | 3.15
14 | 010801002002 | 甲级防火门 FM甲0921 900*2100 | 1.门板:橡木纹理饰面板;门套:40mm宽浅橡木实木线清漆饰面; 2.五金配件:不锈钢合页,滚珠轴承(4套);不锈钢门把手;不锈钢门吸;暗藏式金属闭门器; 3.门锁:门禁系统/防盗门锁; |  | m2 | 1.89
15 | 010802003001 | 乙级防火门 FM乙0921 900*2100 | 2.五金配件:不锈钢合页,滚珠轴承;防火门专用不锈钢把手;不锈钢门吸;暗藏式金属闭门器; 3.门锁:门禁系统/防盗门锁/防火门专用锁芯;符合GA/T73-2015中B级要求; |  | m2 | 3.78
16 | 010802003002 | 甲级防火门 FM甲1521 1500*2100 | 1.门板、门套:成品面层白色漆 2.五金配件:不锈钢合页,滚珠轴承;防火门专用不锈钢把手;不锈钢门吸;暗藏式金属闭门器; 3.门锁:门禁系统/防盗门锁/防火门专用锁芯;符合GA/T73-2015中B级要求; |  | m2 | 3.15
17 | 010802003003 | 乙级防火门 FM乙1821 1800*2100 | 1.门板、门套:成品面层白色漆 2.五金配件:不锈钢合页,滚珠轴承;防火门专用不锈钢把手;不锈钢门吸;暗藏式金属闭门器; 3.门锁:门禁系统/防盗门锁/防火门专用锁芯;符合GA/T73-2015中B级要求; |  | m2 | 3.78
本页小计
未来软件编制 | [6 empty] | 2026-10-13
表-08
分部分项工程和单价措施项目清单与计价表
工程名称：装饰装修 |  |  |  | 标段： |  |  | 第3页 共3页
序 号 | 项目编码 | 项目名称 | 项目特征描述 |  | 计量 单位 | 工程量 | 金 额(元)
[7 empty] | 综合单价 | 合价 | 其中
暂估价
18 | 010802001001 | 洁净钢质门 GZM0921 900*2100 | 1.门板、门套成品洁净级,≥1.2mm304不锈钢/镀锌冷轧钢板基材,内填阻燃芯材(密度≥120kg/m3);白色高洁净烤漆,抗菌易清洁。门套一体成型,阴阳角圆弧过渡。 2.五金配件304不锈钢滚珠轴承合页(单扇≥3副)、洁净专用把手、暗藏式门吸;暗藏式金属闭门器(防火防腐,速度可调) 3.门锁防火专用锁芯+防盗锁体(可选配门禁),锁芯符合 GA/T73-2015B级要求;含应急解锁,锁体为不锈钢。 |  | m2 | 28.35
19 | 010802001002 | 洁净钢质门 GZM1521 1500*2100 | 1.门板、门套成品洁净级,≥1.2mm304不锈钢/镀锌冷轧钢板基材,内填阻燃芯材(密度≥120kg/m3);白色高洁净烤漆,抗菌易清洁。门套一体成型,阴阳角圆弧过渡。 2.五金配件304不锈钢滚珠轴承合页(单扇≥3副)、洁净专用把手、暗藏式门吸;暗藏式金属闭门器(防火防腐,速度可调) 3.门锁防火专用锁芯+防盗锁体(可选配门禁),锁芯符合 GA/T73-2015B级要求;含应急解锁,锁体为不锈钢。 |  | m2 | 3.15
20 | 010807001001 | 洁净窗 C0917 | 1.洁净窗 2.5+4+5钢化玻璃 3.50*50铝合金框 4.其他未作详尽描述事宜均应满足设计及施工验收规范等要求 |  | 樘 | 8
21 | 010810001001 | 遮光帘 | 1.半遮光卷帘 2.聚酯纤维材质 |  | m2 | 62.5
22 | 010501006001 | 设备基础 | 1.名称：机组基础 2.混凝土基础 C25 3.支模板、混凝土浇筑等 2.其他未作详尽描述事宜均应满足设计及施工验收规范等要求 |  | m3 | 1.59
23 | 011701003001 | 里脚手架 | 1.内墙脚手架搭拆 |  | 项 | 1
24 | 050101008001 | 保洁 | 1.保洁 |  | m2 | 717
分部分项合计
本页小计
合 计
未来软件编制 | [6 empty] | 2026-10-13
表-08

## 3.3表-11 总价措施项目清单与计价表
总价措施项目清单与计价表
工程名称：装饰装修 |  |  |  |  | 标段： |  |  | 第1页 共2页
序号 | 项目编码 | 项 目 名 称 | 计算基础 |  | 费率(%) | 金额(元) | 调整 费率(%) |  | 调整后 金额(元) | 备注
1 | 011707001001 | 安全文明施工费
1.1 | 1.1 | 基本费 | 分部分项合计+技术措施项目合计-分部分项设备费-技术措施项目设备费 |  | 1.7
1.2 | 1.2 | 增加费 | 分部分项合计+技术措施项目合计-分部分项设备费-技术措施项目设备费 |  | 0
1.3 | 1.3 | 扬尘污染防治增加费 | 分部分项合计+技术措施项目合计-分部分项设备费-技术措施项目设备费 |  | 0.22
2 | 011707010001 | 按质论价 | 分部分项合计+技术措施项目合计-分部分项设备费-技术措施项目设备费 |  | 0
3 | 011707002001 | 夜间施工 | 分部分项合计+技术措施项目合计-分部分项设备费-技术措施项目设备费
4 | 011707003001 | 非夜间施工照明 | 分部分项合计+技术措施项目合计-分部分项设备费-技术措施项目设备费
5 | 011707004001 | 二次搬运 | 分部分项合计+技术措施项目合计-分部分项设备费-技术措施项目设备费
6 | 011707005001 | 冬雨季施工 | 分部分项合计+技术措施项目合计-分部分项设备费-技术措施项目设备费
7 | 011707006001 | 地上、地下设施、建筑物的临时保护设施 | 分部分项合计+技术措施项目合计-分部分项设备费-技术措施项目设备费
编制人（造价人员）： |  |  |  | 复核人（造价工程师）：
未来软件编制 |  |  |  | 2026-10-13
表-11
总价措施项目清单与计价表
工程名称：装饰装修 |  |  |  |  | 标段： |  |  | 第2页 共2页
序号 | 项目编码 | 项 目 名 称 | 计算基础 |  | 费率(%) | 金额(元) | 调整 费率(%) |  | 调整后 金额(元) | 备注
8 | 011707007001 | 已完工程及设备保护 | 分部分项合计+技术措施项目合计-分部分项设备费-技术措施项目设备费
9 | 011707008001 | 临时设施 | 分部分项合计+技术措施项目合计-分部分项设备费-技术措施项目设备费
10 | 011707009001 | 赶工措施 | 分部分项合计+技术措施项目合计-分部分项设备费-技术措施项目设备费
11 | 011707011001 | 住宅分户验收 | 分部分项合计+技术措施项目合计-分部分项设备费-技术措施项目设备费
12 | 011707012001 | 建筑工人实名制 | 分部分项合计+技术措施项目合计-分部分项设备费-技术措施项目设备费
13 | 011707015001 | 智慧工地费用 | 分部分项合计+技术措施项目合计-分部分项设备费-技术措施项目设备费
14 | 011707013001 | 特殊施工降效 | 分部分项合计+技术措施项目合计-分部分项设备费-技术措施项目设备费
15 | 011707014001 | 协管费 | 分部分项合计+技术措施项目合计-分部分项设备费-技术措施项目设备费
合 计
编制人（造价人员）： |  |  |  | 复核人（造价工程师）：
未来软件编制 |  |  |  | 2026-10-13
表-11

## 3.4表-12 其他项目清单与计价汇总表
其他项目清单与计价汇总表
工程名称：装饰装修 |  | 标段： |  | 第1页 共1页
序号 | 项 目 名 称 | 金额(元) | 结算金额(元) |  | 备注
1 | 暂列金额 | 0.00
2 | 暂估价 | 0.00
2.1 | 材料(工程设备)暂估价 | —
2.2 | 专业工程暂估价 | 0.00
3 | 计日工
4 | 总承包服务费
5 | 索赔与现场签证
合 计 |  |  |  |  | —
未来软件编制 |  |  |  | 2026-10-13
表-12

## 3.5表-13 规费、税金项目计价表
规费、税金项目计价表
工程名称：装饰装修 |  |  |  | 标段： |  |  | 第1页 共1页
序号 | 项 目 名 称 | 计算基础 |  |  | 计算基数(元) | 计算费率(%) |  | 金额(元)
1 | 规费 | 分部分项工程费+措施项目费+其他项目费-除税工程设备费 |  |  |  | 100
1.1 | 社会保险费 |  |  |  |  | 2.4
1.2 | 住房公积金 |  |  |  |  | 0.42
1.3 | 环境保护税 |  |  |  |  | 0.1
2 | 税金 | 分部分项工程费+措施项目费+其他项目费+规费-(除税甲供材料费+除税甲供设备费)/1.01 |  |  |  | 9
合 计
编制人（造价人员）： |  |  | 复核人（造价工程师）：
未来软件编制 |  |  | 2026-10-13
表-13

## 4.1表-04 单位工程汇总表
单位工程汇总表
工程名称：工艺家具 |  | 标段： |  | 第1页 共1页
序号 | 汇 总 内 容 |  | 金额(元) |  | 其中:暂估价(元)
1 | 分部分项工程
1.1 | 人工费
1.2 | 材料费
1.3 | 施工机具使用费
1.4 | 企业管理费
1.5 | 利润
2 | 措施项目
2.1 | 单价措施项目费
2.2 | 总价措施项目费
2.2.1 | 其中：安全文明施工措施费
3 | 其他项目
3.1 | 其中：暂列金额 |  | 0.00
3.2 | 其中：专业工程暂估价 |  | 0.00
3.3 | 其中：计日工
3.4 | 其中：总承包服务费
4 | 规费
5 | 税金
合 计
未来软件编制 |  |  |  | 2026-10-13
表-04

## 4.2表-08 分部分项工程和单价措施项目清单与计价表
分部分项工程和单价措施项目清单与计价表
工程名称：工艺家具 |  |  |  | 标段： |  |  | 第1页 共2页
序 号 | 项目编码 | 项目名称 | 项目特征描述 |  | 计量 单位 | 工程量 | 金 额(元)
[7 empty] | 综合单价 | 合价 | 其中
暂估价
1 | 011501011001 | 边台 | 1.边台（长×宽×高，mm）L×750×850 2.落地式实验台主体柜体采用优质冷轧钢板厚度0.8mm，表面高压环氧防静电粉沫喷涂; 3.台面：厚度12.7mm的实芯理化板（国产优质品牌）； 4.拉手,塑料拉手; 5. 普通铰链; |  | m | 23
2 | 011501011002 | 天平台 | 1.（长×宽×高，mm）750×600×850 2.用于摆放万分之一或十万分之一天平，台面为厚度为40 mm的大理石台面 |  | m | 3
3 | 031004004001 | 水槽 | 1.PP水盆，耐腐蚀， 2.规格：550*450*310mm(外径) |  | 组 | 4
4 | 03B001 | 功能柱 | 1.功能柱300*200*2200mm 2.全钢结构 3.内设隔板，柱体安装各种电气插座、网络接口等，方便实验设备的连接和使用。 |  | 个 | 4
5 | 03B002 | 单面滴水架 | 1.配置滴水架，抗化学腐蚀、抑菌、易清洁、耐潮湿，带导流孔接至水槽，便于残水排流、器皿的自然干燥。 |  | 个 | 4
6 | 031004014001 | 三口龙头 | 1.三口龙头 |  | 个 | 4
7 | 031004014002 | 单口龙头 | 1.单口龙头 |  | 个 | 4
8 | 03B003 | 洗眼器 | 1.单口洗眼器 2.单洗眼出口，配有橡胶护杯及防尘盖 |  | 个 | 4
9 | 03B004 | 超净工作台 | 双人TCB-4E1-CN |  | 个 | 1
10 | 010807001001 | 传递窗 | 1.600*600*600 2.304不锈钢，带机械互锁，紫外线消毒灯 |  | 樘 | 3
11 | 03B006 | 实验操作台 | 1.实验操作台 |  | 个 | 10
12 | 03B008 | 低温控制柜 | 1.低温控制柜 |  | 个 | 1
13 | 03B007 | 双门更衣柜 | 1.双门更衣柜 2.（长×宽×高，mm）900×500×1800整体采用≥1.1mm厚冷轧钢板，表面防锈处理，表面高压环氧防静电粉沫喷涂 |  | 个 | 4
14 | 03B009 | 货架 | 1.货架 2.（长×宽×高，mm）1000*500*2000mm; 四层 3.整体采用≥1.0mm厚冷轧钢板，表面防锈处理，表面高压环氧防静电粉沫喷涂 |  | 个 | 39
本页小计
未来软件编制 | [6 empty] | 2026-10-13
表-08
分部分项工程和单价措施项目清单与计价表
工程名称：工艺家具 |  |  |  | 标段： |  |  | 第2页 共2页
序 号 | 项目编码 | 项目名称 | 项目特征描述 |  | 计量 单位 | 工程量 | 金 额(元)
[7 empty] | 综合单价 | 合价 | 其中
暂估价
15 | 03B010 | 文件柜 | 1.文件柜 2.（长×宽×高，mm）900×500×1800 3.整体采用≥1.1mm厚冷轧钢板，表面防锈处理，表面高压环氧防静电粉沫喷涂 |  | 个 | 16
16 | 03B011 | 安全岛 | 安全岛 |  | 个 | 1
17 | 03B012 | 立式洗眼器 | 立式洗眼器 |  | 个 | 1
分部分项合计
本页小计
合 计
未来软件编制 | [6 empty] | 2026-10-13
表-08

## 4.3表-11 总价措施项目清单与计价表
总价措施项目清单与计价表
工程名称：工艺家具 |  |  |  |  | 标段： |  |  | 第1页 共2页
序号 | 项目编码 | 项 目 名 称 | 计算基础 |  | 费率(%) | 金额(元) | 调整 费率(%) |  | 调整后 金额(元) | 备注
1 | 031302001001 | 安全文明施工费
1.1 | 1.1 | 基本费 | 分部分项合计+技术措施项目合计-分部分项设备费-技术措施项目设备费 |  | 1.5
1.2 | 1.2 | 增加费 | 分部分项合计+技术措施项目合计-分部分项设备费-技术措施项目设备费 |  | 0
1.3 | 1.3 | 扬尘污染防治增加费 | 分部分项合计+技术措施项目合计-分部分项设备费-技术措施项目设备费 |  | 0.21
2 | 031302010001 | 按质论价 | 分部分项合计+技术措施项目合计-分部分项设备费-技术措施项目设备费 |  | 0
3 | 031302002001 | 夜间施工 | 分部分项合计+技术措施项目合计-分部分项设备费-技术措施项目设备费
4 | 031302003001 | 非夜间施工照明 | 分部分项合计+技术措施项目合计-分部分项设备费-技术措施项目设备费
5 | 031302004001 | 二次搬运 | 分部分项合计+技术措施项目合计-分部分项设备费-技术措施项目设备费
6 | 031302005001 | 冬雨季施工 | 分部分项合计+技术措施项目合计-分部分项设备费-技术措施项目设备费
7 | 031302006001 | 已完工程及设备保护 | 分部分项合计+技术措施项目合计-分部分项设备费-技术措施项目设备费
编制人（造价人员）： |  |  |  | 复核人（造价工程师）：
未来软件编制 |  |  |  | 2026-10-13
表-11
总价措施项目清单与计价表
工程名称：工艺家具 |  |  |  |  | 标段： |  |  | 第2页 共2页
序号 | 项目编码 | 项 目 名 称 | 计算基础 |  | 费率(%) | 金额(元) | 调整 费率(%) |  | 调整后 金额(元) | 备注
8 | 031302008001 | 临时设施 | 分部分项合计+技术措施项目合计-分部分项设备费-技术措施项目设备费
9 | 031302009001 | 赶工措施 | 分部分项合计+技术措施项目合计-分部分项设备费-技术措施项目设备费
10 | 031302011001 | 住宅分户验收 | 分部分项合计+技术措施项目合计-分部分项设备费-技术措施项目设备费
11 | 031302012001 | 建筑工人实名制 | 分部分项合计+技术措施项目合计-分部分项设备费-技术措施项目设备费
12 | 031302015001 | 智慧工地费用 | 分部分项合计+技术措施项目合计-分部分项设备费-技术措施项目设备费
13 | 031302013001 | 特殊施工降效 | 分部分项合计+技术措施项目合计-分部分项设备费-技术措施项目设备费
14 | 031302014001 | 协管费 | 分部分项合计+技术措施项目合计-分部分项设备费-技术措施项目设备费
合 计
编制人（造价人员）： |  |  |  | 复核人（造价工程师）：
未来软件编制 |  |  |  | 2026-10-13
表-11

## 4.4表-12 其他项目清单与计价汇总表
其他项目清单与计价汇总表
工程名称：工艺家具 |  | 标段： |  | 第1页 共1页
序号 | 项 目 名 称 | 金额(元) | 结算金额(元) |  | 备注
1 | 暂列金额 | 0.00
2 | 暂估价 | 0.00
2.1 | 材料(工程设备)暂估价 | —
2.2 | 专业工程暂估价 | 0.00
3 | 计日工
4 | 总承包服务费
5 | 索赔与现场签证
合 计 |  |  |  |  | —
未来软件编制 |  |  |  | 2026-10-13
表-12

## 4.5表-13 规费、税金项目计价表
规费、税金项目计价表
工程名称：工艺家具 |  |  |  | 标段： |  |  | 第1页 共1页
序号 | 项 目 名 称 | 计算基础 |  |  | 计算基数(元) | 计算费率(%) |  | 金额(元)
1 | 规费 | 分部分项工程费+措施项目费+其他项目费-除税工程设备费 |  |  |  | 100
1.1 | 社会保险费 |  |  |  |  | 2.4
1.2 | 住房公积金 |  |  |  |  | 0.42
1.3 | 环境保护税 |  |  |  |  | 0.1
2 | 税金 | 分部分项工程费+措施项目费+其他项目费+规费-(除税甲供材料费+除税甲供设备费)/1.01 |  |  |  | 9
合 计
编制人（造价人员）： |  |  | 复核人（造价工程师）：
未来软件编制 |  |  | 2026-10-13
表-13

## 5.1表-04 单位工程汇总表
单位工程汇总表
工程名称：通风空调 |  | 标段： |  | 第1页 共1页
序号 | 汇 总 内 容 |  | 金额(元) |  | 其中:暂估价(元)
1 | 分部分项工程
1.1 | 人工费
1.2 | 材料费
1.3 | 施工机具使用费
1.4 | 企业管理费
1.5 | 利润
2 | 措施项目
2.1 | 单价措施项目费
2.2 | 总价措施项目费
2.2.1 | 其中：安全文明施工措施费
3 | 其他项目
3.1 | 其中：暂列金额 |  | 0.00
3.2 | 其中：专业工程暂估价 |  | 0.00
3.3 | 其中：计日工
3.4 | 其中：总承包服务费
4 | 规费
5 | 税金
合 计
未来软件编制 |  |  |  | 2026-10-13
表-04

## 5.2表-08 分部分项工程和单价措施项目清单与计价表
分部分项工程和单价措施项目清单与计价表
工程名称：通风空调 |  |  |  | 标段： |  |  | 第1页 共10页
序 号 | 项目编码 | 项目名称 | 项目特征描述 |  | 计量 单位 | 工程量 | 金 额(元)
[7 empty] | 综合单价 | 合价 | 其中
暂估价
1 | 030108001001 | 低噪音离心式防腐风机箱 | 1.名称：低噪音离心式防腐风机箱 PF-RF-1 2.风量：6700m3/h；压头Pa1000，功率kw5.5 3.活性炭过滤箱、变频 4.安装位置：屋顶 5.其他未作详尽描述事宜均应满足设计及施工验收规范等要求 |  | 台 | 1
2 | 030108001002 | 低噪音离心式防腐风机箱 | 1.名称：低噪音离心式防腐风机箱 PF-RF-2 2.风量：2100m3/h；压头Pa1000，功率kw1.5 3.活性炭过滤箱、变频 4.安装位置：屋顶 5.其他未作详尽描述事宜均应满足设计及施工验收规范等要求 |  | 台 | 1
3 | 030108001003 | 低噪音离心式防腐风机箱 | 1.名称：低噪音离心式防腐风机箱 PF-RF-3 2.风量：1800m3/h；压头Pa1200，功率kw1.5 3.变频 4.安装位置：屋顶 5.其他未作详尽描述事宜均应满足设计及施工验收规范等要求 |  | 台 | 1
4 | 030108001004 | 管道式低噪音离心式防腐风机箱 | 1.名称：管道式低噪音离心式防腐风机箱 PF-3F-1 2.风量：360m3/h；压头Pa400，功率kw0.75 3.变频 4.安装位置：屋顶 5.其他未作详尽描述事宜均应满足设计及施工验收规范等要求 |  | 台 | 1
5 | 030108006001 | 排气扇（自带止回阀） | 1.名称：排气扇（自带止回阀） PQ-1 2.风量：100m3/h；功率40W 3.面板尺寸300*300 5.其他未作详尽描述事宜均应满足设计及施工验收规范等要求 |  | 台 | 1
6 | 030113015001 | 布袋式活性碳过滤箱 | 1.名称：布袋式活性碳过滤箱 HXT34 2.风量：最大处理风量m3/h3400，参考外形尺寸长x宽x高(mm) 1000x700x700 3.参考重量kg350 4.内置活性炭单板数量块1 4.过滤效果满足大气排放标准;单块活性炭过滤器风量3400m3/h;每块尺寸595*595*292;阻力要求50-200pa 5.安装位置：屋顶 6.其他未作详尽描述事宜均应满足设计及施工验收规范等要求 |  | 台 | 2
本页小计
未来软件编制 | [6 empty] | 2026-10-13
表-08
分部分项工程和单价措施项目清单与计价表
工程名称：通风空调 |  |  |  | 标段： |  |  | 第2页 共10页
序 号 | 项目编码 | 项目名称 | 项目特征描述 |  | 计量 单位 | 工程量 | 金 额(元)
[7 empty] | 综合单价 | 合价 | 其中
暂估价
7 | 030113015002 | 布袋式活性碳过滤箱 | 1.名称：布袋式活性碳过滤箱 HXT68 2.风量：最大处理风量m3/h6800，参考外形尺寸长x宽x高(mm) 1000x1200x800 3.参考重量kg420 4.内置活性炭单板数量块2 4.过滤效果满足大气排放标准;单块活性炭过滤器风量3400m3/h;每块尺寸595*595*292;阻力要求50-200pa 5.安装位置：屋顶 6.其他未作详尽描述事宜均应满足设计及施工验收规范等要求 |  | 台 | 1
8 | 030701003001 | 组合式新风机组 | 1.名称：组合式新风机组 AHU-3F-1 2.规格：新风量m3/h8500,冷负荷kw120,热负荷kw135,再热量kw20,加湿量kg/h21,加湿功率kw16.8,余压Pa600,功率kw5.5,单位风量耗功率 Ws0.17 3.功能段：进风段(全新风)+粗中效过滤段G4、F6+直膨段+电极加湿段+再热段+亚高效过滤段+风机段 4.全新风、卧式落地，定频，新风机房安装 5.其他未作详尽描述事宜均应满足设计及施工验收规范等要求 |  | 台 | 1
9 | 030701003002 | 室外机 | 1.名称：室外机 SWJ-1F-1 一层地面安装 2.规格：冷负荷kw120，热负荷kw135，功率kw11.5x3，尺寸(LxWxH) mm1290x850x1290x3，重量kg270x3，定频 3.其他未作详尽描述事宜均应满足设计及施工验收规范等要求 |  | 台 | 3
10 | 030701003003 | 1.5匹挂机+室外机 | 1.制冷量:3.5KW,制热量:1.25KW,功率:0.845KW/220V,噪音(内机):41dB(A) 2.噪音(外机):51dB(A),重量(内机):10.5kg,重量(外机):24kg,APF:5.35 3.室外机外墙挂墙安装，设备安装的支吊架 |  | 台 | 7
11 | 030108001005 | 集风箱 | 1.集风箱 2.2000*500*600mm |  | 台 | 1
12 | 010501006001 | 设备基础 | 1.名称：机组基础槽钢 10# 2.其他未作详尽描述事宜均应满足设计及施工验收规范等要求 |  | kg | 285
本页小计
未来软件编制 | [6 empty] | 2026-10-13
表-08
分部分项工程和单价措施项目清单与计价表
工程名称：通风空调 |  |  |  | 标段： |  |  | 第3页 共10页
序 号 | 项目编码 | 项目名称 | 项目特征描述 |  | 计量 单位 | 工程量 | 金 额(元)
[7 empty] | 综合单价 | 合价 | 其中
暂估价
13 | 030702005001 | 塑料通风管道 | 1.矩形聚丙烯(PP)难燃B1级风管制作与安装 2.厚度：4mm 3.法兰连接 4.漏光漏风、压力试验等 4.其他未作详尽描述事宜均应满足设计及施工验收规范等要求 |  | m2 | 261
14 | 030702005002 | 塑料通风管道 | 1.矩形聚丙烯(PP)难燃B1级风管制作与安装 2.厚度：5mm 3.法兰连接 4.漏光漏风、压力试验等 4.其他未作详尽描述事宜均应满足设计及施工验收规范等要求 |  | m2 | 20
15 | 030702005003 | 塑料通风管道 | 1.矩形聚丙烯(PP)难燃B1级风管制作与安装 2.厚度：6mm 3.法兰连接 4.漏光漏风、压力试验等 4.其他未作详尽描述事宜均应满足设计及施工验收规范等要求 |  | m2 | 60
16 | 030703005001 | 塑料阀门 | 1.名称：70°C防火阀 2.规格：200*160 3.材质：PP 4.其他未作详尽描述事宜均应满足设计及施工验收规范等要求 |  | 个 | 2
17 | 030703005002 | 塑料阀门 | 1.名称：70°C防火阀 2.规格：200*200 3.材质：PP 4.其他未作详尽描述事宜均应满足设计及施工验收规范等要求 |  | 个 | 2
18 | 030703005003 | 塑料阀门 | 1.名称：70°C防火阀 2.规格：400*250 3.材质：PP 4.其他未作详尽描述事宜均应满足设计及施工验收规范等要求 |  | 个 | 2
19 | 030703005005 | 塑料阀门 | 1.名称：70°C防火阀 2.规格：630*400 3.材质：PP 4.其他未作详尽描述事宜均应满足设计及施工验收规范等要求 |  | 个 | 1
20 | 030703005006 | 塑料阀门 | 1.名称：电动定风量阀 2.规格：150风量 3.含阀门调试 5.其他未作详尽描述事宜均应满足设计及施工验收规范等要求 |  | 个 | 2
21 | 030703005007 | 塑料阀门 | 1.名称：电动定风量阀 2.规格： 设计风量：200风量 3. 含阀门调试 6.其他未作详尽描述事宜均应满足设计及施工验收规范等要求 |  | 个 | 1
本页小计
未来软件编制 | [6 empty] | 2026-10-13
表-08
分部分项工程和单价措施项目清单与计价表
工程名称：通风空调 |  |  |  | 标段： |  |  | 第4页 共10页
序 号 | 项目编码 | 项目名称 | 项目特征描述 |  | 计量 单位 | 工程量 | 金 额(元)
[7 empty] | 综合单价 | 合价 | 其中
暂估价
22 | 030703005008 | 塑料阀门 | 1.名称：电动定风量阀 2.规格：300风量 3. 含阀门调试 6.其他未作详尽描述事宜均应满足设计及施工验收规范等要求 |  | 个 | 10
23 | 030703005009 | 塑料阀门 | 1.名称：电动定风量阀 2.规格：400风量 3. 含阀门调试 6.其他未作详尽描述事宜均应满足设计及施工验收规范等要求 |  | 个 | 1
24 | 030703005010 | 塑料阀门 | 1.名称：电动定风量阀 2.规格：500风量 3. 含阀门调试 6.其他未作详尽描述事宜均应满足设计及施工验收规范等要求 |  | 个 | 2
25 | 030703005011 | 塑料阀门 | 1.名称：电动定风量阀 2.规格：900风量 3. 含阀门调试 6.其他未作详尽描述事宜均应满足设计及施工验收规范等要求 |  | 个 | 1
26 | 030703005012 | 塑料阀门 | 1.名称：电动定风量阀 2.规格：1700风量 3. 含阀门调试 8.其他未作详尽描述事宜均应满足设计及施工验收规范等要求 |  | 个 | 1
27 | 030703005013 | 塑料阀门 | 1.名称：电动开关量阀 2.规格： 900风量 3.含阀门调试 9.其他未作详尽描述事宜均应满足设计及施工验收规范等要求 |  | 个 | 1
28 | 030703005014 | 塑料阀门 | 1.名称：电动开关量阀 2.规格：1700风量 3.含阀门调试 9.其他未作详尽描述事宜均应满足设计及施工验收规范等要求 |  | 个 | 1
29 | 030703005015 | 塑料阀门 | 1.名称：手动对开多叶调节阀 2.规格：200*160 3.材质：PP 10.其他未作详尽描述事宜均应满足设计及施工验收规范等要求 |  | 个 | 2
30 | 030703005016 | 塑料阀门 | 1.名称：手动对开多叶调节阀 2.规格：200*200 3. 材质：PP 10.其他未作详尽描述事宜均应满足设计及施工验收规范等要求 |  | 个 | 16
31 | 030703005017 | 塑料阀门 | 1.名称：手动对开多叶调节阀 2.规格：250*200 3.材质：PP 10.其他未作详尽描述事宜均应满足设计及施工验收规范等要求 |  | 个 | 2
本页小计
未来软件编制 | [6 empty] | 2026-10-13
表-08
分部分项工程和单价措施项目清单与计价表
工程名称：通风空调 |  |  |  | 标段： |  |  | 第5页 共10页
序 号 | 项目编码 | 项目名称 | 项目特征描述 |  | 计量 单位 | 工程量 | 金 额(元)
[7 empty] | 综合单价 | 合价 | 其中
暂估价
32 | 030703005018 | 塑料阀门 | 1.名称：手动对开多叶调节阀 2.规格：320*250 3.材质：PP 10.其他未作详尽描述事宜均应满足设计及施工验收规范等要求 |  | 个 | 1
33 | 030703005019 | 塑料阀门 | 1.名称：止回阀 2.规格：200*200 3.材质：PP 10.其他未作详尽描述事宜均应满足设计及施工验收规范等要求 |  | 个 | 1
34 | 030703005020 | 塑料阀门 | 1.名称：止回阀 2.规格：400*250 3.材质：PP 10.其他未作详尽描述事宜均应满足设计及施工验收规范等要求 |  | 个 | 2
35 | 030703005021 | 塑料阀门 | 1.名称：止回阀 2.规格：630*500 3.材质：PP 10.其他未作详尽描述事宜均应满足设计及施工验收规范等要求 |  | 个 | 1
36 | 030703011001 | 铝及铝合金风口、散流器 | 1.P1单层百叶风口 2.规格：150*150 3.材质：铝合金 4.其他未作详尽描述事宜均应满足设计及施工验收规范等要求 |  | 个 | 2
37 | 030703011002 | 铝及铝合金风口、散流器 | 1.P2单层百叶风口 2.规格：200*200 3.材质：铝合金 4.其他未作详尽描述事宜均应满足设计及施工验收规范等要求 |  | 个 | 3
38 | 030703011003 | 铝及铝合金风口、散流器 | 1.P3单层百叶风口 2.规格：320*200 3.材质：铝合金 4.其他未作详尽描述事宜均应满足设计及施工验收规范等要求 |  | 个 | 2
39 | 030703011004 | 铝及铝合金风口、散流器 | 1.XP1单层百叶风口 2.规格：200*400 3.材质：铝合金 4.其他未作详尽描述事宜均应满足设计及施工验收规范等要求 |  | 个 | 10
40 | 030703011005 | 铝及铝合金风口、散流器 | 1.XP2单层百叶风口 2.规格：500*400 3.材质：铝合金 4.其他未作详尽描述事宜均应满足设计及施工验收规范等要求 |  | 个 | 3
41 | 030703020001 | 消声器 | 1.消声器PP 2.规格：400*250*1000 3.其他未作详尽描述事宜均应满足设计及施工验收规范等要求 |  | 个 | 1
本页小计
未来软件编制 | [6 empty] | 2026-10-13
表-08
分部分项工程和单价措施项目清单与计价表
工程名称：通风空调 |  |  |  | 标段： |  |  | 第6页 共10页
序 号 | 项目编码 | 项目名称 | 项目特征描述 |  | 计量 单位 | 工程量 | 金 额(元)
[7 empty] | 综合单价 | 合价 | 其中
暂估价
42 | 030703020002 | 消声器 | 1.消声器PP 2.规格：200*200*1000 3.其他未作详尽描述事宜均应满足设计及施工验收规范等要求 |  | 个 | 1
43 | 030703020003 | 消声器 | 1.消声器PP 2.规格：630*500*1000 3.其他未作详尽描述事宜均应满足设计及施工验收规范等要求 |  | 个 | 1
44 | 030702008001 | 柔性软风管 | 1.名称:帆布软连接 2.连接方式:法兰连接 3.材料:材料设备满足设计说明等相关图纸要求 4.其他:未尽事宜详见图纸、招标文件，满足施工及验收规范相关要求 |  | m2 | 4.55
45 | 030703014001 | 塑料风帽 | 1.PP圆锥形风帽 2.450 3.材料:材料设备满足设计说明等相关图纸要求 4.其他:未尽事宜详见图纸、招标文件，满足施工及验收规范相关要求 |  | 个 | 1
46 | 030703014002 | 塑料风帽 | 1.PP圆锥形风帽 2.250 3.材料:材料设备满足设计说明等相关图纸要求 4.其他:未尽事宜详见图纸、招标文件，满足施工及验收规范相关要求 |  | 个 | 2
47 | 030702001001 | 碳钢通风管道 | 1.矩形镀锌风管制作与安装 2.厚度：0.5mm 3.角钢法兰连接 4.漏光漏风、压力试验等 4.其他未作详尽描述事宜均应满足设计及施工验收规范等要求 |  | m2 | 66
48 | 030702001002 | 碳钢通风管道 | 1.矩形镀锌风管制作与安装 2.厚度：0.6mm 3.角钢法兰连接 4.漏光漏风、压力试验等 4.其他未作详尽描述事宜均应满足设计及施工验收规范等要求 |  | m2 | 10
49 | 030702001003 | 碳钢通风管道 | 1.矩形镀锌风管制作与安装 2.厚度：0.75mm 3.角钢法兰连接 4.漏光漏风、压力试验等 4.其他未作详尽描述事宜均应满足设计及施工验收规范等要求 |  | m2 | 61
本页小计
未来软件编制 | [6 empty] | 2026-10-13
表-08
分部分项工程和单价措施项目清单与计价表
工程名称：通风空调 |  |  |  | 标段： |  |  | 第7页 共10页
序 号 | 项目编码 | 项目名称 | 项目特征描述 |  | 计量 单位 | 工程量 | 金 额(元)
[7 empty] | 综合单价 | 合价 | 其中
暂估价
50 | 030703007001 | 碳钢风口、散流器、百叶窗 | 1.名称：高效送风口GB-5，额定风量500m3/h 2.进风管尺寸200x200，静压箱尺寸370x370x530，高效过滤器尺寸320x320x220 3.其他未作详尽描述事宜均应满足设计及施工验收规范等要求 |  | 个 | 8
51 | 030703007002 | 碳钢风口、散流器、百叶窗 | 1.名称：高效送风口GB-10，额定风量1000m3/h 2.进风管尺寸320x200，静压箱尺寸680x680x530，高效过滤器尺寸630x630x220 3.其他未作详尽描述事宜均应满足设计及施工验收规范等要求 |  | 个 | 3
52 | 030703007003 | 碳钢风口、散流器、百叶窗 | 1.名称：高效送风口GB-20，额定风量2000m3/h 2.进风管尺寸500x250，静压箱尺寸1270x660x450，高效过滤器尺寸1220x610x220 4.其他未作详尽描述事宜均应满足设计及施工验收规范等要求 |  | 个 | 1
53 | 030703001001 | 碳钢阀门 | 1.名称：70°C防火阀 2.规格：200*200 3.材质：镀锌 4.其他未作详尽描述事宜均应满足设计及施工验收规范等要求 |  | 个 | 1
54 | 030703001002 | 碳钢阀门 | 1.名称：70°C防火阀 2.规格：800*400 3.材质：镀锌 4.其他未作详尽描述事宜均应满足设计及施工验收规范等要求 |  | 个 | 1
55 | 030703001003 | 碳钢阀门 | 1.名称：电动定风量阀 2.规格：100风量 3.材质：镀锌 含阀门调试 4.其他未作详尽描述事宜均应满足设计及施工验收规范等要求 |  | 个 | 2
56 | 030703001004 | 碳钢阀门 | 1.名称：电动定风量阀 2.规格：200风量 3.材质：镀锌 含阀门调试 4.其他未作详尽描述事宜均应满足设计及施工验收规范等要求 |  | 个 | 5
57 | 030703001005 | 碳钢阀门 | 1.名称：电动定风量阀 2.规格：300风量 3.材质：镀锌 含阀门调试 4.其他未作详尽描述事宜均应满足设计及施工验收规范等要求 |  | 个 | 6
58 | 030703001006 | 碳钢阀门 | 1.名称：电动定风量阀 2.规格：400风量 3.材质：镀锌 含阀门调试 4.其他未作详尽描述事宜均应满足设计及施工验收规范等要求 |  | 个 | 1
本页小计
未来软件编制 | [6 empty] | 2026-10-13
表-08
分部分项工程和单价措施项目清单与计价表
工程名称：通风空调 |  |  |  | 标段： |  |  | 第8页 共10页
序 号 | 项目编码 | 项目名称 | 项目特征描述 |  | 计量 单位 | 工程量 | 金 额(元)
[7 empty] | 综合单价 | 合价 | 其中
暂估价
59 | 030703001007 | 碳钢阀门 | 1.名称：电动定风量阀 2.规格：600风量 3.材质：镀锌 含阀门调试 4.其他未作详尽描述事宜均应满足设计及施工验收规范等要求 |  | 个 | 2
60 | 030703001008 | 碳钢阀门 | 1.名称：电动定风量阀 2.规格：800风量 3.材质：镀锌 含阀门调试 4.其他未作详尽描述事宜均应满足设计及施工验收规范等要求 |  | 个 | 1
61 | 030703001009 | 碳钢阀门 | 1.名称：电动定风量阀 2.规格：1800风量 3.材质：镀锌 含阀门调试 4.其他未作详尽描述事宜均应满足设计及施工验收规范等要求 |  | 个 | 1
62 | 030703001010 | 碳钢阀门 | 1.手动多叶调节阀 2.材质：镀锌 3.规格：200*160 4.其他未作详尽描述事宜均应满足设计及施工验收规范等要求 |  | 个 | 3
63 | 030703001012 | 碳钢阀门 | 1.手动多叶调节阀 2.材质：镀锌 3.规格：200*200 4.其他未作详尽描述事宜均应满足设计及施工验收规范等要求 |  | 个 | 11
64 | 030703001013 | 碳钢阀门 | 1.手动多叶调节阀 2.材质：镀锌 3.规格：250*250 4.其他未作详尽描述事宜均应满足设计及施工验收规范等要求 |  | 个 | 3
65 | 030703001014 | 碳钢阀门 | 1.手动多叶调节阀 2.材质：镀锌 3.规格：400*320 4.其他未作详尽描述事宜均应满足设计及施工验收规范等要求 |  | 个 | 1
66 | 030703011006 | 铝及铝合金风口、散流器 | 1.送风防雨百叶-设防虫网 2.规格：1500*600 3.其他未作详尽描述事宜均应满足设计及施工验收规范等要求 |  | 个 | 1
67 | 030703020004 | 消声器 | 1.消声器镀锌 2.规格：800*400*1000 3.其他未作详尽描述事宜均应满足设计及施工验收规范等要求 |  | 个 | 1
68 | 030703020005 | 消声器 | 1.消声器镀锌 2.规格：630*500*1000 3.其他未作详尽描述事宜均应满足设计及施工验收规范等要求 |  | 个 | 1
69 | 030703011007 | 铝及铝合金风口、散流器 | 1.S1新风双层百叶风口 2.规格：150*150 3.材质：铝合金 4.其他未作详尽描述事宜均应满足设计及施工验收规范等要求 |  | 个 | 2
本页小计
未来软件编制 | [6 empty] | 2026-10-13
表-08
分部分项工程和单价措施项目清单与计价表
工程名称：通风空调 |  |  |  | 标段： |  |  | 第9页 共10页
序 号 | 项目编码 | 项目名称 | 项目特征描述 |  | 计量 单位 | 工程量 | 金 额(元)
[7 empty] | 综合单价 | 合价 | 其中
暂估价
70 | 030703011008 | 铝及铝合金风口、散流器 | 1.S2新风双层百叶风口 2.规格：200*200 3.材质：铝合金 4.其他未作详尽描述事宜均应满足设计及施工验收规范等要求 |  | 个 | 3
71 | 030703011009 | 铝及铝合金风口、散流器 | 1.S3新风双层百叶风口 2.规格：250*250 3.材质：铝合金 4.其他未作详尽描述事宜均应满足设计及施工验收规范等要求 |  | 个 | 1
72 | 031208003001 | 通风管道绝热 | 1.名称:橡塑绝热材料（难燃级别） 2.等级:难燃B1级 3.绝热厚度:32mm 4.材料:材料设备满足设计说明等相关图纸要求 5.其他:未尽事宜详见图纸、招标文件，满足施工及验收规范相关要求 |  | m3 | 5.02
73 | 030702008002 | 柔性软风管 | 1.名称:帆布软连接 2.连接方式:法兰连接 3.材料:材料设备满足设计说明等相关图纸要求 4.其他:未尽事宜详见图纸、招标文件，满足施工及验收规范相关要求 |  | m2 | 5.08
74 | 031001004001 | 铜管 | 1.名称:冷媒管 2.材质:紫铜管 3.规格:φ31.75 4.焊接方法:充氮气保护焊接 5.压力试验、吹扫与清洗设计要求:氮气吹扫、干燥、清洁、抽真空、氮气气密性试验 6.含室内机与室外机连接的通讯信号线等工作内容及管道支吊架制作安装、除锈刷漆等 |  | m | 35
75 | 031001004002 | 铜管 | 1.名称:冷媒管 2.材质:紫铜管 3.规格:φ19.05 4.焊接方法:充氮气保护焊接 5.压力试验、吹扫与清洗设计要求:氮气吹扫、干燥、清洁、抽真空、氮气气密性试验 6.含室内机与室外机连接的通讯信号线等工作内容及管道支吊架制作安装、除锈刷漆等 |  | m | 35
76 | 031001006001 | 塑料管 | 1.名称:PPR管 2.材质、规格:DN32 3.连接形式:螺纹连接 4.管道冲洗消毒、试压 5.综合考虑各种管件安装 6.管道支架制作安装、除锈刷漆等 |  | m | 15
本页小计
未来软件编制 | [6 empty] | 2026-10-13
表-08
分部分项工程和单价措施项目清单与计价表
工程名称：通风空调 |  |  |  | 标段： |  |  | 第10页 共10页
序 号 | 项目编码 | 项目名称 | 项目特征描述 |  | 计量 单位 | 工程量 | 金 额(元)
[7 empty] | 综合单价 | 合价 | 其中
暂估价
77 | 031208002001 | 管道绝热 | 1.名称:B1级保温管 2.绝热厚度:32mm 3.材料:材料设备满足设计说明等相关图纸要求 4.其他:未尽事宜详见图纸、招标文件，满足施工及验收规范相关要求 |  | m3 | 0.07
78 | 031208002002 | 管道绝热 | 1.名称:B1级保温管+镀锌钢板保护管壳 2.绝热厚度:32mm 3.材料:材料设备满足设计说明等相关图纸要求 4.其他:未尽事宜详见图纸、招标文件，满足施工及验收规范相关要求 |  | m3 | 0.07
79 | 011615001001 | 开孔（打洞） | 1.穿房间隔墙开洞洞口封堵，套管及修复等 2.包含套管 3.其他未作详尽描述事宜均应满足设计及施工验收规范等要求 |  | 个 | 23
80 | 030704001001 | 通风工程检测、调试 |  |  | 系统 | 1
分部分项合计
81 | 031301017001 | 脚手架搭拆 |  |  | 项 | 1
单价措施合计
本页小计
合 计
未来软件编制 | [6 empty] | 2026-10-13
表-08

## 5.3表-11 总价措施项目清单与计价表
总价措施项目清单与计价表
工程名称：通风空调 |  |  |  |  | 标段： |  |  | 第1页 共2页
序号 | 项目编码 | 项 目 名 称 | 计算基础 |  | 费率(%) | 金额(元) | 调整 费率(%) |  | 调整后 金额(元) | 备注
1 | 031302001001 | 安全文明施工费
1.1 | 1.1 | 基本费 | 分部分项合计+技术措施项目合计-分部分项设备费-技术措施项目设备费 |  | 1.5
1.2 | 1.2 | 增加费 | 分部分项合计+技术措施项目合计-分部分项设备费-技术措施项目设备费 |  | 0
1.3 | 1.3 | 扬尘污染防治增加费 | 分部分项合计+技术措施项目合计-分部分项设备费-技术措施项目设备费 |  | 0.21
2 | 031302010001 | 按质论价 | 分部分项合计+技术措施项目合计-分部分项设备费-技术措施项目设备费 |  | 0
3 | 031302002001 | 夜间施工 | 分部分项合计+技术措施项目合计-分部分项设备费-技术措施项目设备费
4 | 031302003001 | 非夜间施工照明 | 分部分项合计+技术措施项目合计-分部分项设备费-技术措施项目设备费
5 | 031302004001 | 二次搬运 | 分部分项合计+技术措施项目合计-分部分项设备费-技术措施项目设备费
6 | 031302005001 | 冬雨季施工 | 分部分项合计+技术措施项目合计-分部分项设备费-技术措施项目设备费
7 | 031302006001 | 已完工程及设备保护 | 分部分项合计+技术措施项目合计-分部分项设备费-技术措施项目设备费
编制人（造价人员）： |  |  |  | 复核人（造价工程师）：
未来软件编制 |  |  |  | 2026-10-13
表-11
总价措施项目清单与计价表
工程名称：通风空调 |  |  |  |  | 标段： |  |  | 第2页 共2页
序号 | 项目编码 | 项 目 名 称 | 计算基础 |  | 费率(%) | 金额(元) | 调整 费率(%) |  | 调整后 金额(元) | 备注
8 | 031302008001 | 临时设施 | 分部分项合计+技术措施项目合计-分部分项设备费-技术措施项目设备费
9 | 031302009001 | 赶工措施 | 分部分项合计+技术措施项目合计-分部分项设备费-技术措施项目设备费
10 | 031302011001 | 住宅分户验收 | 分部分项合计+技术措施项目合计-分部分项设备费-技术措施项目设备费
11 | 031302012001 | 建筑工人实名制 | 分部分项合计+技术措施项目合计-分部分项设备费-技术措施项目设备费
12 | 031302015001 | 智慧工地费用 | 分部分项合计+技术措施项目合计-分部分项设备费-技术措施项目设备费
13 | 031302013001 | 特殊施工降效 | 分部分项合计+技术措施项目合计-分部分项设备费-技术措施项目设备费
14 | 031302014001 | 协管费 | 分部分项合计+技术措施项目合计-分部分项设备费-技术措施项目设备费
合 计
编制人（造价人员）： |  |  |  | 复核人（造价工程师）：
未来软件编制 |  |  |  | 2026-10-13
表-11

## 5.4表-12 其他项目清单与计价汇总表
其他项目清单与计价汇总表
工程名称：通风空调 |  | 标段： |  | 第1页 共1页
序号 | 项 目 名 称 | 金额(元) | 结算金额(元) |  | 备注
1 | 暂列金额 | 0.00
2 | 暂估价 | 0.00
2.1 | 材料(工程设备)暂估价 | —
2.2 | 专业工程暂估价 | 0.00
3 | 计日工
4 | 总承包服务费
5 | 索赔与现场签证
合 计 |  |  |  |  | —
未来软件编制 |  |  |  | 2026-10-13
表-12

## 5.5表-13 规费、税金项目计价表
规费、税金项目计价表
工程名称：通风空调 |  |  |  | 标段： |  |  | 第1页 共1页
序号 | 项 目 名 称 | 计算基础 |  |  | 计算基数(元) | 计算费率(%) |  | 金额(元)
1 | 规费 | 分部分项工程费+措施项目费+其他项目费-除税工程设备费 |  |  |  | 100
1.1 | 社会保险费 |  |  |  |  | 2.4
1.2 | 住房公积金 |  |  |  |  | 0.42
1.3 | 环境保护税 |  |  |  |  | 0.1
2 | 税金 | 分部分项工程费+措施项目费+其他项目费+规费-(除税甲供材料费+除税甲供设备费)/1.01 |  |  |  | 9
合 计
编制人（造价人员）： |  |  | 复核人（造价工程师）：
未来软件编制 |  |  | 2026-10-13
表-13

## 6.1表-04 单位工程汇总表
单位工程汇总表
工程名称：给排水 |  | 标段： |  | 第1页 共1页
序号 | 汇 总 内 容 |  | 金额(元) |  | 其中:暂估价(元)
1 | 分部分项工程
1.1 | 人工费
1.2 | 材料费
1.3 | 施工机具使用费
1.4 | 企业管理费
1.5 | 利润
2 | 措施项目
2.1 | 单价措施项目费
2.2 | 总价措施项目费
2.2.1 | 其中：安全文明施工措施费
3 | 其他项目
3.1 | 其中：暂列金额 |  | 0.00
3.2 | 其中：专业工程暂估价 |  | 0.00
3.3 | 其中：计日工
3.4 | 其中：总承包服务费
4 | 规费
5 | 税金
合 计
未来软件编制 |  |  |  | 2026-10-13
表-04

## 6.2表-08 分部分项工程和单价措施项目清单与计价表
分部分项工程和单价措施项目清单与计价表
工程名称：给排水 |  |  |  | 标段： |  |  | 第1页 共2页
序 号 | 项目编码 | 项目名称 | 项目特征描述 |  | 计量 单位 | 工程量 | 金 额(元)
[7 empty] | 综合单价 | 合价 | 其中
暂估价
1 | 031001006001 | 塑料管 | 1、PPR管S4系列-DN20 2、热熔连接 3、管道冲洗及消毒 4.其他未作详尽描述事宜均应满足设计及施工验收规范等要求 |  | m | 40
2 | 031001006002 | 塑料管 | 1、PPR管S4系列-DN15 2、热熔连接 3、管道冲洗及消毒 4.其他未作详尽描述事宜均应满足设计及施工验收规范等要求 |  | m | 25
3 | 031003001001 | 螺纹阀门 | 1、铜截止阀 2、规格：DN15 3、材质：铜质 4、其他未作详尽描述事宜均应满足设计及施工验收规范等要求 |  | 个 | 9
4 | 031004008001 | 其他成品卫生器具 | 1、名称：厨宝 2、额定容量：5L 3、其他未作详尽描述事宜均应满足设计及施工验收规范等要求 |  | 组 | 4
5 | 031003001002 | 螺纹阀门 | 1、角式截止阀 2、规格：DN15 3、材质：铜制 4、其他未作详尽描述事宜均应满足设计及施工验收规范等要求 |  | 个 | 4
6 | 031003010001 | 软接头(软管） | 1、φ10不锈钢软管 2、长度0.6m 3、其他未作详尽描述事宜均应满足设计及施工验收规范等要求 |  | 个 | 4
7 | 031003011001 | 法兰 | 1、不锈钢接头 2、规格：φ10 3、其他未作详尽描述事宜均应满足设计及施工验收规范等要求 |  | 副 | 4
8 | 030817008001 | 套管制作安装 | 1、一般填料套管 2、规格：DN15 3、其他未作详尽描述事宜均应满足设计及施工验收规范等要求 |  | 个 | 4
9 | 011615001001 | 开孔（打洞） | 1、打洞及封堵 2、规格：DN20以内 3、其他未作详尽描述事宜均应满足设计及施工验收规范等要求 |  | 个 | 4
10 | 031002001001 | 管道支架 | 1.名称：管道支吊制作安装 2.其他未作详尽描述事宜均应满足设计及施工验收规范等要求 |  | kg | 14.76
11 | 031208002001 | 管道绝热 | 1.防结露保温 2.采用耐火等级B1级柔性泡沫橡塑材料，20mm 3.其他未作详尽描述事宜均应满足设计及施工验收规范等要求 |  | m3 | 0.12
12 | 031001006003 | 塑料管 | 1、PP化工排水管De110 2、热熔连接 3、其他未作详尽描述事宜均应满足设计及施工验收规范等要求 |  | m | 40
本页小计
未来软件编制 | [6 empty] | 2026-10-13
表-08
分部分项工程和单价措施项目清单与计价表
工程名称：给排水 |  |  |  | 标段： |  |  | 第2页 共2页
序 号 | 项目编码 | 项目名称 | 项目特征描述 |  | 计量 单位 | 工程量 | 金 额(元)
[7 empty] | 综合单价 | 合价 | 其中
暂估价
13 | 031001006004 | 塑料管 | 1、PP化工排水管De110（埋地敷设） 2、热熔连接 3、埋地防腐处理，地面原样恢复。 4、其他未作详尽描述事宜均应满足设计及施工验收规范等要求 |  | m | 20
14 | 031001006005 | 塑料管 | 1、PP化工排水管De75 2、热熔连接 3、其他未作详尽描述事宜均应满足设计及施工验收规范等要求 |  | m | 28
15 | 031001006006 | 塑料管 | 1、PP化工排水管De50 2、热熔连接 3、其他未作详尽描述事宜均应满足设计及施工验收规范等要求 |  | m | 20
16 | 031004008002 | 其他成品卫生器具 | 1、地漏DN50 2、304不锈钢材质 3、地漏采用不锈钢材质,水封高度均不小于50mm。严禁采用活动机械活瓣代替水封,严禁采用钟罩结构地漏; 4、其他未作详尽描述事宜均应满足设计及施工验收规范等要求 |  | 组 | 5
17 | 031004008003 | 其他成品卫生器具 | 1、地面清扫口De50 2、同管道材质 3、其他未作详尽描述事宜均应满足设计及施工验收规范等要求 |  | 组 | 1
18 | 031004008004 | 其他成品卫生器具 | 1、地面清扫口De110 2、同管道材质 3、其他未作详尽描述事宜均应满足设计及施工验收规范等要求 |  | 组 | 1
19 | 031002001002 | 管道支架 | 1.名称：管道支吊制作安装 2.其他未作详尽描述事宜均应满足设计及施工验收规范等要求 |  | kg | 20
20 | 031002003001 | 套管 | 1、刚性防水套管 2、规格：DN100 3、其他未作详尽描述事宜均应满足设计及施工验收规范等要求 |  | 个 | 2
21 | 011615001002 | 开孔（打洞） | 1、开洞、堵洞,洞口防水处理 2、其他未作详尽描述事宜均应满足设计及施工验收规范等要求 |  | 个 | 10
分部分项合计
22 | 031301017001 | 脚手架搭拆 |  |  | 项 | 1
单价措施合计
本页小计
合 计
未来软件编制 | [6 empty] | 2026-10-13
表-08

## 6.3表-11 总价措施项目清单与计价表
总价措施项目清单与计价表
工程名称：给排水 |  |  |  |  | 标段： |  |  | 第1页 共2页
序号 | 项目编码 | 项 目 名 称 | 计算基础 |  | 费率(%) | 金额(元) | 调整 费率(%) |  | 调整后 金额(元) | 备注
1 | 031302001001 | 安全文明施工费
1.1 | 1.1 | 基本费 | 分部分项合计+技术措施项目合计-分部分项设备费-技术措施项目设备费 |  | 1.5
1.2 | 1.2 | 增加费 | 分部分项合计+技术措施项目合计-分部分项设备费-技术措施项目设备费 |  | 0
1.3 | 1.3 | 扬尘污染防治增加费 | 分部分项合计+技术措施项目合计-分部分项设备费-技术措施项目设备费 |  | 0.21
2 | 031302010001 | 按质论价 | 分部分项合计+技术措施项目合计-分部分项设备费-技术措施项目设备费 |  | 0
3 | 031302002001 | 夜间施工 | 分部分项合计+技术措施项目合计-分部分项设备费-技术措施项目设备费
4 | 031302003001 | 非夜间施工照明 | 分部分项合计+技术措施项目合计-分部分项设备费-技术措施项目设备费
5 | 031302004001 | 二次搬运 | 分部分项合计+技术措施项目合计-分部分项设备费-技术措施项目设备费
6 | 031302005001 | 冬雨季施工 | 分部分项合计+技术措施项目合计-分部分项设备费-技术措施项目设备费
7 | 031302006001 | 已完工程及设备保护 | 分部分项合计+技术措施项目合计-分部分项设备费-技术措施项目设备费
编制人（造价人员）： |  |  |  | 复核人（造价工程师）：
未来软件编制 |  |  |  | 2026-10-13
表-11
总价措施项目清单与计价表
工程名称：给排水 |  |  |  |  | 标段： |  |  | 第2页 共2页
序号 | 项目编码 | 项 目 名 称 | 计算基础 |  | 费率(%) | 金额(元) | 调整 费率(%) |  | 调整后 金额(元) | 备注
8 | 031302008001 | 临时设施 | 分部分项合计+技术措施项目合计-分部分项设备费-技术措施项目设备费
9 | 031302009001 | 赶工措施 | 分部分项合计+技术措施项目合计-分部分项设备费-技术措施项目设备费
10 | 031302011001 | 住宅分户验收 | 分部分项合计+技术措施项目合计-分部分项设备费-技术措施项目设备费
11 | 031302012001 | 建筑工人实名制 | 分部分项合计+技术措施项目合计-分部分项设备费-技术措施项目设备费
12 | 031302015001 | 智慧工地费用 | 分部分项合计+技术措施项目合计-分部分项设备费-技术措施项目设备费
13 | 031302013001 | 特殊施工降效 | 分部分项合计+技术措施项目合计-分部分项设备费-技术措施项目设备费
14 | 031302014001 | 协管费 | 分部分项合计+技术措施项目合计-分部分项设备费-技术措施项目设备费
合 计
编制人（造价人员）： |  |  |  | 复核人（造价工程师）：
未来软件编制 |  |  |  | 2026-10-13
表-11

## 6.4表-12 其他项目清单与计价汇总表
其他项目清单与计价汇总表
工程名称：给排水 |  | 标段： |  | 第1页 共1页
序号 | 项 目 名 称 | 金额(元) | 结算金额(元) |  | 备注
1 | 暂列金额 | 0.00
2 | 暂估价 | 0.00
2.1 | 材料(工程设备)暂估价 | —
2.2 | 专业工程暂估价 | 0.00
3 | 计日工
4 | 总承包服务费
5 | 索赔与现场签证
合 计 |  |  |  |  | —
未来软件编制 |  |  |  | 2026-10-13
表-12

## 6.5表-13 规费、税金项目计价表
规费、税金项目计价表
工程名称：给排水 |  |  |  | 标段： |  |  | 第1页 共1页
序号 | 项 目 名 称 | 计算基础 |  |  | 计算基数(元) | 计算费率(%) |  | 金额(元)
1 | 规费 | 分部分项工程费+措施项目费+其他项目费-除税工程设备费 |  |  |  | 100
1.1 | 社会保险费 |  |  |  |  | 2.4
1.2 | 住房公积金 |  |  |  |  | 0.42
1.3 | 环境保护税 |  |  |  |  | 0.1
2 | 税金 | 分部分项工程费+措施项目费+其他项目费+规费-(除税甲供材料费+除税甲供设备费)/1.01 |  |  |  | 9
合 计
编制人（造价人员）： |  |  | 复核人（造价工程师）：
未来软件编制 |  |  | 2026-10-13
表-13

## 7.1表-04 单位工程汇总表
单位工程汇总表
工程名称：自控工程 |  | 标段： |  | 第1页 共1页
序号 | 汇 总 内 容 |  | 金额(元) |  | 其中:暂估价(元)
1 | 分部分项工程
1.1 | 人工费
1.2 | 材料费
1.3 | 施工机具使用费
1.4 | 企业管理费
1.5 | 利润
2 | 措施项目
2.1 | 单价措施项目费
2.2 | 总价措施项目费
2.2.1 | 其中：安全文明施工措施费
3 | 其他项目
3.1 | 其中：暂列金额 |  | 0.00
3.2 | 其中：专业工程暂估价 |  | 0.00
3.3 | 其中：计日工
3.4 | 其中：总承包服务费
4 | 规费
5 | 税金
合 计
未来软件编制 |  |  |  | 2026-10-13
表-04

## 7.2表-08 分部分项工程和单价措施项目清单与计价表
分部分项工程和单价措施项目清单与计价表
工程名称：自控工程 |  |  |  | 标段： |  |  | 第1页 共5页
序 号 | 项目编码 | 项目名称 | 项目特征描述 |  | 计量 单位 | 工程量 | 金 额(元)
[7 empty] | 综合单价 | 合价 | 其中
暂估价
1 | 030404016001 | 控制箱 | 1.PLC-3F-01 W800xH1800xD400 2.含PLC控制器、输入输出模块、通信模块,低压元器件 3.材料设备满足设计说明等相关图纸要求，未尽事宜详见图纸、招标文件，满足施工及验收规范相关要求 |  | 台 | 1
2 | 030404016002 | 控制箱 | 1.PLC-W-01 W800xH1800xD400 2.含PLC控制器、输入输出模块、通信模块,低压元器件 3.材料设备满足设计说明等相关图纸要求，未尽事宜详见图纸、招标文件，满足施工及验收规范相关要求 |  | 台 | 1
3 | 030503006001 | 风管压力传感器 | 1.4-20mA DC24V 2.附带安装附件 3.材料设备满足设计说明等相关图纸要求，未尽事宜详见图纸、招标文件，满足施工及验收规范相关要求 |  | 支 | 2
4 | 030503006002 | 风速传感器 | 1.4-20mA DC24V 2.附带安装附件 3.材料设备满足设计说明等相关图纸要求，未尽事宜详见图纸、招标文件，满足施工及验收规范相关要求 |  | 支 | 1
5 | 030503006003 | 滤网差压传感器 | ON/OFF |  | 支 | 17
6 | 030503006004 | 温湿度传感器 | 1.4-20mA DC24V 2.附带安装附件 3.材料设备满足设计说明等相关图纸要求，未尽事宜详见图纸、招标文件，满足施工及验收规范相关要求 |  | 支 | 2
7 | 030503006005 | 温度传感器 | 1.4-20mA DC24V 2.附带安装附件 3.材料设备满足设计说明等相关图纸要求，未尽事宜详见图纸、招标文件，满足施工及验收规范相关要求 |  | 支 | 2
8 | 030503006006 | 房间压差传感器 | 1.4-20mA DC24 2.安装方式:室内1.4米据地安装 3.材料设备满足设计说明等相关图纸要求，未尽事宜详见图纸、招标文件，满足施工及验收规范相关要求 |  | 支 | 12
本页小计
未来软件编制 | [6 empty] | 2026-10-13
表-08
分部分项工程和单价措施项目清单与计价表
工程名称：自控工程 |  |  |  | 标段： |  |  | 第2页 共5页
序 号 | 项目编码 | 项目名称 | 项目特征描述 |  | 计量 单位 | 工程量 | 金 额(元)
[7 empty] | 综合单价 | 合价 | 其中
暂估价
9 | 030411003001 | 桥架 | 1.名称：金属桥架制作与安装含盖板及三通弯头等配件 2.规格：100*100 3.材质：镀锌材质 4.位置：室内 5.材料设备满足设计说明等相关图纸要求，未尽事宜详见图纸、招标文件，满足施工及验收规范相关要求 |  | m | 88
10 | 030411001001 | 配管 | 1.名称：电线配管 2.材质：JDG20 3.材料设备满足设计说明等相关图纸要求，未尽事宜详见图纸、招标文件，满足施工及验收规范相关要求 |  | m | 162
11 | 030411001002 | 配管 | 1.名称：电线配管 2.材质：JDG25 3.材料设备满足设计说明等相关图纸要求，未尽事宜详见图纸、招标文件，满足施工及验收规范相关要求 |  | m | 204
12 | 030411001003 | 配管 | 1.名称：电线配管 2.材质：JDG32 3.材料设备满足设计说明等相关图纸要求，未尽事宜详见图纸、招标文件，满足施工及验收规范相关要求 |  | m | 5
13 | 030411001004 | 配管 | 1.名称：电线配管 2.材质：SC20 3.材料设备满足设计说明等相关图纸要求，未尽事宜详见图纸、招标文件，满足施工及验收规范相关要求 |  | m | 6
14 | 030411001005 | 配管 | 1.名称：电线配管 2.材质：SC25 3.材料设备满足设计说明等相关图纸要求，未尽事宜详见图纸、招标文件，满足施工及验收规范相关要求 |  | m | 6
15 | 030411004001 | 配线 | 1.KVV-4*1.5 2.穿管和穿桥架敷设 3.材料设备满足设计说明等相关图纸要求，未尽事宜详见图纸、招标文件，满足施工及验收规范相关要求 |  | m | 150.11
16 | 030411004002 | 配线 | 1.WDZB-RYY7*1.0 2.穿管和穿桥架敷设 3.材料设备满足设计说明等相关图纸要求，未尽事宜详见图纸、招标文件，满足施工及验收规范相关要求 |  | m | 87.02
本页小计
未来软件编制 | [6 empty] | 2026-10-13
表-08
分部分项工程和单价措施项目清单与计价表
工程名称：自控工程 |  |  |  | 标段： |  |  | 第3页 共5页
序 号 | 项目编码 | 项目名称 | 项目特征描述 |  | 计量 单位 | 工程量 | 金 额(元)
[7 empty] | 综合单价 | 合价 | 其中
暂估价
17 | 030411004003 | 配线 | 1.WDZB-RYY2*1.0 2.穿管和穿桥架敷设 3.材料设备满足设计说明等相关图纸要求，未尽事宜详见图纸、招标文件，满足施工及验收规范相关要求 |  | m | 866.48
18 | 030411004004 | 配线 | 1.WDZB-RYYP6*1.0 2.穿管和穿桥架敷设 3.材料设备满足设计说明等相关图纸要求，未尽事宜详见图纸、招标文件，满足施工及验收规范相关要求 |  | m | 748.36
19 | 030411004005 | 配线 | 1.WDZB-RYYP4*1.0 2.穿管和穿桥架敷设 3.材料设备满足设计说明等相关图纸要求，未尽事宜详见图纸、招标文件，满足施工及验收规范相关要求 |  | m | 40.14
20 | 030411004006 | 配线 | 1.WDZB-RYYP3*1.0 2.穿管和穿桥架敷设 3.材料设备满足设计说明等相关图纸要求，未尽事宜详见图纸、招标文件，满足施工及验收规范相关要求 |  | m | 560.79
21 | 030411004007 | 配线 | 1.WDZB2C-YJY-3*2.5 2.穿管和穿桥架敷设 3.材料设备满足设计说明等相关图纸要求，未尽事宜详见图纸、招标文件，满足施工及验收规范相关要求 |  | m | 15.73
22 | 030411004008 | 配线 | 1.ZR-RVV5*1.0 2.穿管和穿桥架敷设 3.材料设备满足设计说明等相关图纸要求，未尽事宜详见图纸、招标文件，满足施工及验收规范相关要求 |  | m | 13.75
23 | 030411004009 | 配线 | 1.ZR-RVV3*1.0 2.穿管和穿桥架敷设 3.材料设备满足设计说明等相关图纸要求，未尽事宜详见图纸、招标文件，满足施工及验收规范相关要求 |  | m | 13.86
24 | 030411004010 | 配线 | 1.ZR-RVV2*1.0 2.穿管和穿桥架敷设 3.材料设备满足设计说明等相关图纸要求，未尽事宜详见图纸、招标文件，满足施工及验收规范相关要求 |  | m | 70.3
本页小计
未来软件编制 | [6 empty] | 2026-10-13
表-08
分部分项工程和单价措施项目清单与计价表
工程名称：自控工程 |  |  |  | 标段： |  |  | 第4页 共5页
序 号 | 项目编码 | 项目名称 | 项目特征描述 |  | 计量 单位 | 工程量 | 金 额(元)
[7 empty] | 综合单价 | 合价 | 其中
暂估价
25 | 030411004011 | 配线 | 1.ZR-RVVP3*1.0 2.穿管和穿桥架敷设 3.材料设备满足设计说明等相关图纸要求，未尽事宜详见图纸、招标文件，满足施工及验收规范相关要求 |  | m | 20.62
26 | 030411004012 | 配线 | 1.ZR-RVVP2*1.0 2.穿管和穿桥架敷设 3.材料设备满足设计说明等相关图纸要求，未尽事宜详见图纸、招标文件，满足施工及验收规范相关要求 |  | m | 13.43
27 | 030408001001 | 电力电缆 | 1.名称：YJY-5*6.0 2.敷设方式：管内穿线和桥架配线 3.材料设备满足设计说明等相关图纸要求，未尽事宜详见图纸、招标文件，满足施工及验收规范相关要求 |  | m | 15.82
28 | 030408001002 | 电力电缆 | 1.名称：YJY-4*6.0 2.敷设方式：管内穿线和桥架配线 3.材料设备满足设计说明等相关图纸要求，未尽事宜详见图纸、招标文件，满足施工及验收规范相关要求 |  | m | 50.17
29 | 030408001003 | 电力电缆 | 1.名称：YJY-4*4.0 2.敷设方式：管内穿线和桥架配线 3.材料设备满足设计说明等相关图纸要求，未尽事宜详见图纸、招标文件，满足施工及验收规范相关要求 |  | m | 66
30 | 030408001004 | 电力电缆 | 1.名称：YJY-4*2.5 2.敷设方式：管内穿线和桥架配线 3.材料设备满足设计说明等相关图纸要求，未尽事宜详见图纸、招标文件，满足施工及验收规范相关要求 |  | m | 49.4
31 | 030408001005 | 电力电缆 | 1.名称：YJY-4*10 2.敷设方式：管内穿线和桥架配线 3.材料设备满足设计说明等相关图纸要求，未尽事宜详见图纸、招标文件，满足施工及验收规范相关要求 |  | m | 15.75
32 | 030408001006 | 电力电缆 | 1.名称：YJY-3*2.5 2.敷设方式：管内穿线和桥架配线 3.材料设备满足设计说明等相关图纸要求，未尽事宜详见图纸、招标文件，满足施工及验收规范相关要求 |  | m | 63.35
本页小计
未来软件编制 | [6 empty] | 2026-10-13
表-08
分部分项工程和单价措施项目清单与计价表
工程名称：自控工程 |  |  |  | 标段： |  |  | 第5页 共5页
序 号 | 项目编码 | 项目名称 | 项目特征描述 |  | 计量 单位 | 工程量 | 金 额(元)
[7 empty] | 综合单价 | 合价 | 其中
暂估价
33 | 030502005001 | 双绞线缆 | 1.CAT6 2.穿管和穿桥架敷设 3.材料设备满足设计说明等相关图纸要求，未尽事宜详见图纸、招标文件，满足施工及验收规范相关要求 |  | m | 90
34 | 030608011001 | 线缆头 | 1.六类网线水晶头 2.材料设备满足设计说明等相关图纸要求，未尽事宜详见图纸、招标文件，满足施工及验收规范相关要求 |  | 批 | 1
35 | 031002001001 | 管道支架 | 1.桥架及配管支架制作安装 2.材料设备满足设计说明等相关图纸要求，未尽事宜详见图纸、招标文件，满足施工及验收规范相关要求 |  | kg | 279.15
36 | 030504004001 | 系统软件 | 1.组态软件 2.材料设备满足设计说明等相关图纸要求，未尽事宜详见图纸、招标文件，满足施工及验收规范相关要求 |  | 套 | 1
37 | 030503009001 | 建筑设备自控化系统调试 | 1.含编程、调试及画面组态 2.材料设备满足设计说明等相关图纸要求，未尽事宜详见图纸、招标文件，满足施工及验收规范相关要求 |  | 台 | 1
38 | 030501012001 | 交换机 | 1.端口:8口 2.通讯速率:1000Mbit/s 3.电源:220V.AC 4.材料设备满足设计说明等相关图纸要求，未尽事宜详见图纸、招标文件，满足施工及验收规范相关要求 |  | 台 | 1
39 | 080904019001 | 触摸屏系统 | 1.尺寸:10英寸宽屏,配安装底盒。 2.电源:24V.DC 3.接口:以太网 4.安装方式:中心距地1.4m嵌入式安装 5.支持触摸 |  | 台 | 1
40 | 011615001001 | 开孔（打洞） | 1.开孔（打洞） 2.其他未作详尽描述事宜均应满足设计及施工验收规范等要求 |  | 项 | 1
分部分项合计
41 | 031301017001 | 脚手架搭拆 |  |  | 项 | 1
单价措施合计
本页小计
合 计
未来软件编制 | [6 empty] | 2026-10-13
表-08

## 7.3表-11 总价措施项目清单与计价表
总价措施项目清单与计价表
工程名称：自控工程 |  |  |  |  | 标段： |  |  | 第1页 共2页
序号 | 项目编码 | 项 目 名 称 | 计算基础 |  | 费率(%) | 金额(元) | 调整 费率(%) |  | 调整后 金额(元) | 备注
1 | 031302001001 | 安全文明施工费
1.1 | 1.1 | 基本费 | 分部分项合计+技术措施项目合计-分部分项设备费-技术措施项目设备费 |  | 1.5
1.2 | 1.2 | 增加费 | 分部分项合计+技术措施项目合计-分部分项设备费-技术措施项目设备费 |  | 0
1.3 | 1.3 | 扬尘污染防治增加费 | 分部分项合计+技术措施项目合计-分部分项设备费-技术措施项目设备费 |  | 0.21
2 | 031302010001 | 按质论价 | 分部分项合计+技术措施项目合计-分部分项设备费-技术措施项目设备费 |  | 0
3 | 031302002001 | 夜间施工 | 分部分项合计+技术措施项目合计-分部分项设备费-技术措施项目设备费
4 | 031302003001 | 非夜间施工照明 | 分部分项合计+技术措施项目合计-分部分项设备费-技术措施项目设备费
5 | 031302004001 | 二次搬运 | 分部分项合计+技术措施项目合计-分部分项设备费-技术措施项目设备费
6 | 031302005001 | 冬雨季施工 | 分部分项合计+技术措施项目合计-分部分项设备费-技术措施项目设备费
7 | 031302006001 | 已完工程及设备保护 | 分部分项合计+技术措施项目合计-分部分项设备费-技术措施项目设备费
编制人（造价人员）： |  |  |  | 复核人（造价工程师）：
未来软件编制 |  |  |  | 2026-10-13
表-11
总价措施项目清单与计价表
工程名称：自控工程 |  |  |  |  | 标段： |  |  | 第2页 共2页
序号 | 项目编码 | 项 目 名 称 | 计算基础 |  | 费率(%) | 金额(元) | 调整 费率(%) |  | 调整后 金额(元) | 备注
8 | 031302008001 | 临时设施 | 分部分项合计+技术措施项目合计-分部分项设备费-技术措施项目设备费
9 | 031302009001 | 赶工措施 | 分部分项合计+技术措施项目合计-分部分项设备费-技术措施项目设备费
10 | 031302011001 | 住宅分户验收 | 分部分项合计+技术措施项目合计-分部分项设备费-技术措施项目设备费
11 | 031302012001 | 建筑工人实名制 | 分部分项合计+技术措施项目合计-分部分项设备费-技术措施项目设备费
12 | 031302015001 | 智慧工地费用 | 分部分项合计+技术措施项目合计-分部分项设备费-技术措施项目设备费
13 | 031302013001 | 特殊施工降效 | 分部分项合计+技术措施项目合计-分部分项设备费-技术措施项目设备费
14 | 031302014001 | 协管费 | 分部分项合计+技术措施项目合计-分部分项设备费-技术措施项目设备费
合 计
编制人（造价人员）： |  |  |  | 复核人（造价工程师）：
未来软件编制 |  |  |  | 2026-10-13
表-11

## 7.4表-12 其他项目清单与计价汇总表
其他项目清单与计价汇总表
工程名称：自控工程 |  | 标段： |  | 第1页 共1页
序号 | 项 目 名 称 | 金额(元) | 结算金额(元) |  | 备注
1 | 暂列金额 | 0.00
2 | 暂估价 | 0.00
2.1 | 材料(工程设备)暂估价 | —
2.2 | 专业工程暂估价 | 0.00
3 | 计日工
4 | 总承包服务费
5 | 索赔与现场签证
合 计 |  |  |  |  | —
未来软件编制 |  |  |  | 2026-10-13
表-12

## 7.5表-13 规费、税金项目计价表
规费、税金项目计价表
工程名称：自控工程 |  |  |  | 标段： |  |  | 第1页 共1页
序号 | 项 目 名 称 | 计算基础 |  |  | 计算基数(元) | 计算费率(%) |  | 金额(元)
1 | 规费 | 分部分项工程费+措施项目费+其他项目费-除税工程设备费 |  |  |  | 100
1.1 | 社会保险费 |  |  |  |  | 2.4
1.2 | 住房公积金 |  |  |  |  | 0.42
1.3 | 环境保护税 |  |  |  |  | 0.1
2 | 税金 | 分部分项工程费+措施项目费+其他项目费+规费-(除税甲供材料费+除税甲供设备费)/1.01 |  |  |  | 9
合 计
编制人（造价人员）： |  |  | 复核人（造价工程师）：
未来软件编制 |  |  | 2026-10-13
表-13

## 8.1表-04 单位工程汇总表
单位工程汇总表
工程名称：电气 |  | 标段： |  | 第1页 共1页
序号 | 汇 总 内 容 |  | 金额(元) |  | 其中:暂估价(元)
1 | 分部分项工程
1.1 | 人工费
1.2 | 材料费
1.3 | 施工机具使用费
1.4 | 企业管理费
1.5 | 利润
2 | 措施项目
2.1 | 单价措施项目费
2.2 | 总价措施项目费
2.2.1 | 其中：安全文明施工措施费
3 | 其他项目
3.1 | 其中：暂列金额 |  | 0.00
3.2 | 其中：专业工程暂估价 |  | 0.00
3.3 | 其中：计日工
3.4 | 其中：总承包服务费
4 | 规费
5 | 税金
合 计
未来软件编制 |  |  |  | 2026-10-13
表-04

## 8.2表-08 分部分项工程和单价措施项目清单与计价表
分部分项工程和单价措施项目清单与计价表
工程名称：电气 |  |  |  | 标段： |  |  | 第1页 共10页
序 号 | 项目编码 | 项目名称 | 项目特征描述 |  | 计量 单位 | 工程量 | 金 额(元)
[7 empty] | 综合单价 | 合价 | 其中
暂估价
1 | 030404017001 | 配电箱 | 1.规格：配电箱改造 2.材料设备满足设计说明等相关图纸要求，未尽事宜详见图纸、招标文件，满足施工及验收规范相关要求 |  | 台 | 2
2 | 030404017002 | 配电箱 | 1.规格：APktz 2.箱体参考尺寸：600*1800*340 3.安装方式：落地安装 4.回路：5回路 5.材料设备满足设计说明等相关图纸要求，未尽事宜详见图纸、招标文件，满足施工及验收规范相关要求 |  | 台 | 1
3 | 030404017003 | 配电箱 | 1.规格：APpf1 2.箱体参考尺寸：600*800*340 3.安装方式：底边距地1.4m 4.回路：8回路 5.材料设备满足设计说明等相关图纸要求，未尽事宜详见图纸、招标文件，满足施工及验收规范相关要求 |  | 台 | 1
4 | 030404017004 | 配电箱 | 1.规格：APxf1设备自带，仅安装 2.材料设备满足设计说明等相关图纸要求，未尽事宜详见图纸、招标文件，满足施工及验收规范相关要求 |  | 台 | 1
5 | 031101007001 | 不间断电源设备 | 1.规格：UPS 1kva 15min 2.材料设备满足设计说明等相关图纸要求，未尽事宜详见图纸、招标文件，满足施工及验收规范相关要求 |  | 套 | 1
6 | 030411003001 | 桥架 | 1.名称：金属桥架制作与安装含盖板及三通弯头等配件 2.规格：100*50 3.材质：镀锌材质 4.位置：室内 5.材料设备满足设计说明等相关图纸要求，未尽事宜详见图纸、招标文件，满足施工及验收规范相关要求 |  | m | 28
7 | 030411003002 | 桥架 | 1.名称：金属桥架制作与安装含盖板及三通弯头等配件 2.规格：200*100 3.材质：镀锌材质 4.位置：室内 5.材料设备满足设计说明等相关图纸要求，未尽事宜详见图纸、招标文件，满足施工及验收规范相关要求 |  | m | 35
本页小计
未来软件编制 | [6 empty] | 2026-10-13
表-08
分部分项工程和单价措施项目清单与计价表
工程名称：电气 |  |  |  | 标段： |  |  | 第2页 共10页
序 号 | 项目编码 | 项目名称 | 项目特征描述 |  | 计量 单位 | 工程量 | 金 额(元)
[7 empty] | 综合单价 | 合价 | 其中
暂估价
8 | 030411003003 | 桥架 | 1.名称：金属桥架制作与安装含盖板及三通弯头等配件 2.规格：300*100 3.材质：镀锌材质 4.位置：室内 5.材料设备满足设计说明等相关图纸要求，未尽事宜详见图纸 |  | m | 70
9 | 030411003004 | 桥架 | 1.名称：金属桥架制作与安装含盖板及三通弯头等配件 2.规格：100*100 3.材质：不锈钢 4.位置：室内 5.材料设备满足设计说明等相关图纸要求，未尽事宜详见图纸、招标文件，满足施工及验收规范相关要求 |  | m | 20
10 | 030411003005 | 桥架 | 1.名称：金属桥架制作与安装含盖板及三通弯头等配件 2.规格：200*100 3.材质：不锈钢 4.位置：室内 5.材料设备满足设计说明等相关图纸要求，未尽事宜详见图纸、招标文件，满足施工及验收规范相关要求 |  | m | 33
11 | 031002002001 | 设备支架 | 1.名称：桥架支架制作 3.材料设备满足设计说明等相关图纸要求，未尽事宜详见图纸、招标文件，满足施工及验收规范相关要求 |  | kg | 273.29
12 | 030411001001 | 配管 | 1.名称：电线配管JDG20 2.材质：镀锌线管 3.位置：室内 4.材料设备满足设计说明等相关图纸要求，未尽事宜详见图纸、招标文件，满足施工及验收规范相关要求 |  | m | 950
13 | 030411001002 | 配管 | 1.名称：电线配管JDG25 2.材质：镀锌线管 3.位置：室内 5.材料设备满足设计说明等相关图纸要求，未尽事宜详见图纸、招标文件，满足施工及验收规范相关要求 |  | m | 20
14 | 030411001003 | 配管 | 1.名称：电线配管SC20 2.材质：SC 3.位置：室内及屋面 5.材料设备满足设计说明等相关图纸要求，未尽事宜详见图纸、招标文件，满足施工及验收规范相关要求 |  | m | 20
本页小计
未来软件编制 | [6 empty] | 2026-10-13
表-08
分部分项工程和单价措施项目清单与计价表
工程名称：电气 |  |  |  | 标段： |  |  | 第3页 共10页
序 号 | 项目编码 | 项目名称 | 项目特征描述 |  | 计量 单位 | 工程量 | 金 额(元)
[7 empty] | 综合单价 | 合价 | 其中
暂估价
15 | 030411001004 | 配管 | 1.名称：电线配管SC25 2.材质：SC 3.位置：室内及屋面 5.材料设备满足设计说明等相关图纸要求，未尽事宜详见图纸、招标文件，满足施工及验收规范相关要求 |  | m | 30
16 | 031003010001 | 软接头(软管） | 1.名称：金属软管20 2.位置：室内 3.材料设备满足设计说明等相关图纸要求，未尽事宜详见图纸、招标文件，满足施工及验收规范相关要求 |  | 个 | 16
17 | 031002002002 | 设备支架 | 1.名称：配管支架制作 2.材料设备满足设计说明等相关图纸要求，未尽事宜详见图纸、招标文件，满足施工及验收规范相关要求 |  | kg | 297.64
18 | 030411004001 | 配线 | 1.名称：BV-2.5 2.敷设方式：管内穿线和桥架配线 3.材料设备满足设计说明等相关图纸要求，未尽事宜详见图纸、招标文件，满足施工及验收规范相关要求 |  | m | 1504
19 | 030411004002 | 配线 | 1.名称：BV-4 2.敷设方式：管内穿线和桥架配线 3.材料设备满足设计说明等相关图纸要求，未尽事宜详见图纸、招标文件，满足施工及验收规范相关要求 |  | m | 1187
20 | 030408001001 | 电力电缆 | 1.名称：YJY-5*16 2.敷设方式：管内穿线和桥架配线 3.材料设备满足设计说明等相关图纸要求，未尽事宜详见图纸、招标文件，满足施工及验收规范相关要求 |  | m | 10
21 | 030408001002 | 电力电缆 | 1.名称：YJY-4*25+1*16 2.敷设方式：管内穿线和桥架配线 3.材料设备满足设计说明等相关图纸要求，未尽事宜详见图纸、招标文件，满足施工及验收规范相关要求 |  | m | 10
22 | 030408001003 | 电力电缆 | 1.名称：YJY-4*35+1*25 2.敷设方式：管内穿线和桥架配线 3.材料设备满足设计说明等相关图纸要求，未尽事宜详见图纸、招标文件，满足施工及验收规范相关要求 |  | m | 35
本页小计
未来软件编制 | [6 empty] | 2026-10-13
表-08
分部分项工程和单价措施项目清单与计价表
工程名称：电气 |  |  |  | 标段： |  |  | 第4页 共10页
序 号 | 项目编码 | 项目名称 | 项目特征描述 |  | 计量 单位 | 工程量 | 金 额(元)
[7 empty] | 综合单价 | 合价 | 其中
暂估价
23 | 030408001004 | 电力电缆 | 1.名称：YJY-4*6 2.敷设方式：管内穿线和桥架配线 3.材料设备满足设计说明等相关图纸要求，未尽事宜详见图纸、招标文件，满足施工及验收规范相关要求 |  | m | 35
24 | 030408001005 | 电力电缆 | 1.名称：YJY-4*4 2.敷设方式：管内穿线和桥架配线 3.材料设备满足设计说明等相关图纸要求，未尽事宜详见图纸、招标文件，满足施工及验收规范相关要求 |  | m | 70
25 | 030408001006 | 电力电缆 | 1.名称：YJY-4*2.5 2.敷设方式：管内穿线和桥架配线 3.材料设备满足设计说明等相关图纸要求，未尽事宜详见图纸、招标文件，满足施工及验收规范相关要求 |  | m | 40
26 | 030408001007 | 电力电缆 | 1.名称：YJY-3*2.5 2.敷设方式：管内穿线和桥架配线 3.材料设备满足设计说明等相关图纸要求，未尽事宜详见图纸、招标文件，满足施工及验收规范相关要求 |  | m | 145
27 | 030411004003 | 配线 | 1.地面敷设配管配线 2.规格：管径20 3.地面凿槽及恢复至原状地面 |  | m | 145
28 | 030411004004 | 配线 | 1.内墙内敷设配管配线 2.规格：管径20 3.墙面凿槽及恢复原状墙面 |  | m | 25
29 | 030408006001 | 电力电缆头 | 1.名称：电力电缆头 2.材料设备满足设计说明等相关图纸要求，未尽事宜详见图纸、招标文件，满足施工及验收规范相关要求 |  | 个 | 6
30 | FC0303026001 | 照明开关 | 1.名称：三联开关(带指示灯) 2.规格：250V 10A 3.材料设备满足设计说明等相关图纸要求，未尽事宜详见图纸、招标文件，满足施工及验收规范相关要求 |  | 个 | 1
31 | FC0303026002 | 照明开关 | 1.名称：双联开关(带指示灯) 2.规格：250V 10A 3.材料设备满足设计说明等相关图纸要求，未尽事宜详见图纸、招标文件，满足施工及验收规范相关要求 |  | 个 | 11
本页小计
未来软件编制 | [6 empty] | 2026-10-13
表-08
分部分项工程和单价措施项目清单与计价表
工程名称：电气 |  |  |  | 标段： |  |  | 第5页 共10页
序 号 | 项目编码 | 项目名称 | 项目特征描述 |  | 计量 单位 | 工程量 | 金 额(元)
[7 empty] | 综合单价 | 合价 | 其中
暂估价
32 | FC0303026003 | 照明开关 | 1.名称：紫外灭菌灯智能定时开关 2.规格：250V 10A 0~3小时可调，具有显著专人操作标记 3.材料设备满足设计说明等相关图纸要求，未尽事宜详见图纸、招标文件，满足施工及验收规范相关要求 |  | 个 | 4
33 | FC0303026004 | 照明开关 | 1.名称：双联双控开关(带指示灯) 2.规格：250V 10A 3.材料设备满足设计说明等相关图纸要求，未尽事宜详见图纸、招标文件，满足施工及验收规范相关要求 |  | 个 | 12
34 | 030404035001 | 插座 | 1.名称：单相安全插座（带保护门） 2.规格：250V 20A 3.材料设备满足设计说明等相关图纸要求，未尽事宜详见图纸、招标文件，满足施工及验收规范相关要求 |  | 个 | 1
35 | 030404035002 | 插座 | 1.名称：单相安全型2+3实验台面插座(带保护门） 2.规格：250V 10A 3.材料设备满足设计说明等相关图纸要求，未尽事宜详见图纸、招标文件，满足施工及验收规范相关要求 |  | 个 | 35
36 | 030404035003 | 插座 | 1.名称：单相安全型2+3实验台面插座(带保护门） 2.规格：250V 10A 3.材料设备满足设计说明等相关图纸要求，未尽事宜详见图纸、招标文件，满足施工及验收规范相关要求 |  | 个 | 30
37 | 030404035004 | 插座 | 1.名称：单相安全型2+3暗插座(带保护门) 2.规格：250V 10A 3.材料设备满足设计说明等相关图纸要求，未尽事宜详见图纸、招标文件，满足施工及验收规范相关要求 |  | 个 | 83
38 | 030404035005 | 插座 | 1.名称：单相安全型插座(带保护门) 2.规格：250V 16A 3.材料设备满足设计说明等相关图纸要求，未尽事宜详见图纸、招标文件，满足施工及验收规范相关要求 |  | 个 | 2
本页小计
未来软件编制 | [6 empty] | 2026-10-13
表-08
分部分项工程和单价措施项目清单与计价表
工程名称：电气 |  |  |  | 标段： |  |  | 第6页 共10页
序 号 | 项目编码 | 项目名称 | 项目特征描述 |  | 计量 单位 | 工程量 | 金 额(元)
[7 empty] | 综合单价 | 合价 | 其中
暂估价
39 | 030404035006 | 插座 | 1.名称：单相安全型三极暗插座(带保护门) 2.规格：250V 16A 3.材料设备满足设计说明等相关图纸要求，未尽事宜详见图纸、招标文件，满足施工及验收规范相关要求 |  | 个 | 7
40 | 030404035007 | 插座 | 1.名称：顶、地、墙面出线口(86型) 2.材料设备满足设计说明等相关图纸要求，未尽事宜详见图纸、招标文件，满足施工及验收规范相关要求 |  | 个 | 5
41 | 030404035008 | 插座 | 1.名称：开关盒、插座盒 2.材料设备满足设计说明等相关图纸要求，未尽事宜详见图纸、招标文件，满足施工及验收规范相关要求 |  | 个 | 186
42 | 030412005001 | 荧光灯 | 1.名称：LED洁净平板灯 2.600×300mm 18W 2070LM Ra≥80 5300K RG1 3.嵌入式安装(吊顶高度2.8m) 4.材料设备满足设计说明等相关图纸要求，未尽事宜详见图纸、招标文件，满足施工及验收规范相关要求 |  | 套 | 8
43 | 030412005002 | 荧光灯 | 1.名称：LED平板灯 2.600×600MM 32W 3680LM RA≥80 5300K RG1 3.嵌入式安装(吊顶高度2.8m) 4.材料设备满足设计说明等相关图纸要求，未尽事宜详见图纸、招标文件，满足施工及验收规范相关要求 |  | 套 | 54
44 | 030412006001 | 医疗专用灯 | 1.名称：单管紫外线消毒灯 2.40W,石英管1200MM长 3.距地2.2m吊装 4.材料设备满足设计说明等相关图纸要求，未尽事宜详见图纸、招标文件，满足施工及验收规范相关要求 |  | 套 | 8
45 | 030412006002 | 医疗专用灯 | 1.名称：单管紫外线消毒灯 2.20W,石英管600MM长 3.距地2.2m吊装 4.材料设备满足设计说明等相关图纸要求，未尽事宜详见图纸、招标文件，满足施工及验收规范相关要求 |  | 套 | 8
本页小计
未来软件编制 | [6 empty] | 2026-10-13
表-08
分部分项工程和单价措施项目清单与计价表
工程名称：电气 |  |  |  | 标段： |  |  | 第7页 共10页
序 号 | 项目编码 | 项目名称 | 项目特征描述 |  | 计量 单位 | 工程量 | 金 额(元)
[7 empty] | 综合单价 | 合价 | 其中
暂估价
46 | 030412005003 | 荧光灯 | 1.名称：应急LED洁净平板灯 2.1200×300MM 36W 4140LM RA≥80 5300K RG1¦自带蓄电池,应急启动后持续时间90分钟 3.吸顶式安装(吊顶高度2.8m) 4.材料设备满足设计说明等相关图纸要求，未尽事宜详见图纸、招标文件，满足施工及验收规范相关要求 |  | 套 | 8
47 | 030412005004 | 荧光灯 | 1.名称：应急LED平板灯 2.自带蓄电池,应急启动后持续时间90分钟¦600×600MM 32W 3680LM RA≥80 5300K RG1 3.吸顶式安装(吊顶高度2.8m) 4.材料设备满足设计说明等相关图纸要求，未尽事宜详见图纸、招标文件，满足施工及验收规范相关要求 |  | 套 | 12
48 | 030412005005 | 荧光灯 | 1.名称：工作状态指示灯 2.3W,LED光源 3.门头上方0.1m壁装 4.材料设备满足设计说明等相关图纸要求，未尽事宜详见图纸、招标文件，满足施工及验收规范相关要求 |  | 套 | 4
49 | 030411006001 | 接线盒 | 1.名称：接线盒 2.材料设备满足设计说明等相关图纸要求，未尽事宜详见图纸、招标文件，满足施工及验收规范相关要求 |  | 个 | 102
50 | 080806007001 | 阀类接线 | 1.名称：阀类接线 2.材料设备满足设计说明等相关图纸要求，未尽事宜详见图纸、招标文件，满足施工及验收规范相关要求 |  | 个 | 42
51 | 030502001001 | 机柜、机架 | 1.机柜编号：3FD1 2.机柜位置：3层弱电间 3.水平配线：24口6类快接式配线架*3 4.水平配线：24口理线架*3 5.数据跳线”45/45跳线*40 6.千兆48口交换机*1(含光口4个)交换机，POE24口千兆交换机*1(含光口4个) 7.电源模：12V12A 8.PDU插排：8位16A总控制1套 9.光纤终端盒：标准盒*1 10.机柜类型：42U19寸标准机柜 11.材料设备满足设计说明等相关图纸要求，未尽事宜详见图纸、招标文件，满足施工及验收规范相关要求 |  | 台 | 1
本页小计
未来软件编制 | [6 empty] | 2026-10-13
表-08
分部分项工程和单价措施项目清单与计价表
工程名称：电气 |  |  |  | 标段： |  |  | 第8页 共10页
序 号 | 项目编码 | 项目名称 | 项目特征描述 |  | 计量 单位 | 工程量 | 金 额(元)
[7 empty] | 综合单价 | 合价 | 其中
暂估价
52 | 030502010001 | 配线架 | 1.24口6类快接配线架 2.材料设备满足设计说明等相关图纸要求，未尽事宜详见图纸、招标文件，满足施工及验收规范相关要求 |  | 个 | 1
53 | 030501012001 | 交换机 | 1.信息网接入交换机 2.材料设备满足设计说明等相关图纸要求，未尽事宜详见图纸、招标文件，满足施工及验收规范相关要求 |  | 台 | 1
54 | 030502007001 | 光缆 | 1.2*8芯单模光缆 2.材料设备满足设计说明等相关图纸要求，未尽事宜详见图纸、招标文件，满足施工及验收规范相关要求 |  | m | 100
55 | 030411003006 | 桥架 | 1.名称：金属桥架 2.规格：100*100 3.材质：镀锌材质 4.位置：室内 5.材料设备满足设计说明等相关图纸要求，未尽事宜详见图纸、招标文件，满足施工及验收规范相关要求 |  | m | 20
56 | 040503003001 | 金属支架制作、安装 | 1.名称：桥架支架制作 3.材料设备满足设计说明等相关图纸要求，未尽事宜详见图纸、招标文件，满足施工及验收规范相关要求 |  | kg | 44.64
57 | 030502012001 | 信息插座 | 1.名称：双口信息面板 250V 10A 2.具体事宜详见图纸、设计说明及相关文件 |  | 个 | 15
58 | 030507006001 | 出入口控制设备 | 称：出入口面板，带指示灯+应急一键开锁 2.具体事宜详见图纸、设计说明及相关文件 |  | 台 | 16
59 | 010801006001 | 门锁安装 | 1.名称：磁吸锁，与门配套 2.具体事宜详见图纸、设计说明及相关文件 |  | 个 | 8
60 | FC0311015001 | 消防电话分机 | 1.名称：7英寸LCD显示屏,200万广角宽动态摄像头 3.具体事宜详见图纸、设计说明及相关文件 |  | 部 | 4
61 | FC0311015002 | 消防电话分机 | 1.名称：7英寸LCD显示屏,200万广角宽动态摄像头 4.具体事宜详见图纸、设计说明及相关文件 |  | 部 | 1
62 | 010801006002 | 门锁安装 | 1.名称：互锁控制器2~4门互锁 2.材料设备满足设计说明等相关图纸要求，未尽事宜详见图纸、招标文件，满足施工及验收规范相关要求 |  | 个 | 4
本页小计
未来软件编制 | [6 empty] | 2026-10-13
表-08
分部分项工程和单价措施项目清单与计价表
工程名称：电气 |  |  |  | 标段： |  |  | 第9页 共10页
序 号 | 项目编码 | 项目名称 | 项目特征描述 |  | 计量 单位 | 工程量 | 金 额(元)
[7 empty] | 综合单价 | 合价 | 其中
暂估价
63 | 030501009001 | 路由器 | 1.名称：无线AP 2.双网口可冗余PoE供电，发射功率(最大)≥23dBm 3.材料设备满足设计说明等相关图纸要求，未尽事宜详见图纸、招标文件，满足施工及验收规范相关要求 |  | 台 | 10
64 | 030502005001 | 双绞线缆 | 1.名称：CAT6 2.敷设方式：管内穿线和桥架配线 3.材料设备满足设计说明等相关图纸要求，未尽事宜详见图纸、招标文件，满足施工及验收规范相关要求 |  | m | 1778
65 | 030411004005 | 配线 | 1.名称：KYJY2*2.5 2.敷设方式：管内穿线和桥架配线 3.材料设备满足设计说明等相关图纸要求，未尽事宜详见图纸、招标文件，满足施工及验收规范相关要求 |  | m | 114.5
66 | 030411004006 | 配线 | 1.名称：WDZB-KYJY-4*1.0 2.敷设方式：管内穿线和桥架配线 3.材料设备满足设计说明等相关图纸要求，未尽事宜详见图纸、招标文件，满足施工及验收规范相关要求 |  | m | 34
67 | 030411004007 | 配线 | 1.名称：WDZB-KYJY6*1.0 2.敷设方式：管内穿线和桥架配线 3.材料设备满足设计说明等相关图纸要求，未尽事宜详见图纸、招标文件，满足施工及验收规范相关要求 |  | m | 122
68 | 030608011001 | 线缆头 | 1.六类网线水晶头 2.材料设备满足设计说明等相关图纸要求，未尽事宜详见图纸、招标文件，满足施工及验收规范相关要求 |  | 批 | 1
69 | 030411004008 | 配线 | 1.名称：WDZ-BYJR-4 2.敷设方式：管内穿线和桥架配线 3.材料设备满足设计说明等相关图纸要求，未尽事宜详见图纸、招标文件，满足施工及验收规范相关要求 |  | m | 200
70 | 030411001005 | 配管 | 1.名称：SC 15 2.敷设方式：管内穿线和桥架配线 3.材料设备满足设计说明等相关图纸要求，未尽事宜详见图纸、招标文件，满足施工及验收规范相关要求 |  | m | 200
71 | 031002001001 | 管道支架 | 1.名称：配管支架制作 2.材料设备满足设计说明等相关图纸要求，未尽事宜详见图纸、招标文件，满足施工及验收规范相关要求 |  | kg | 76
本页小计
未来软件编制 | [6 empty] | 2026-10-13
表-08
分部分项工程和单价措施项目清单与计价表
工程名称：电气 |  |  |  | 标段： |  |  | 第10页 共10页
序 号 | 项目编码 | 项目名称 | 项目特征描述 |  | 计量 单位 | 工程量 | 金 额(元)
[7 empty] | 综合单价 | 合价 | 其中
暂估价
72 | 030409002001 | 接地母线 | 1.40*4热镀锌扁钢吊顶内、线槽内通长敷设 |  | m | 200
73 | 011615001001 | 开孔（打洞） | 开洞 |  | 项 | 1
74 | 040807002001 | 供电系统调试 |  |  | 系统 | 1
分部分项合计
75 | 031301017001 | 脚手架搭拆 |  |  | 项 | 1
单价措施合计
本页小计
合 计
未来软件编制 | [6 empty] | 2026-10-13
表-08

## 8.3表-11 总价措施项目清单与计价表
总价措施项目清单与计价表
工程名称：电气 |  |  |  |  | 标段： |  |  | 第1页 共2页
序号 | 项目编码 | 项 目 名 称 | 计算基础 |  | 费率(%) | 金额(元) | 调整 费率(%) |  | 调整后 金额(元) | 备注
1 | 031302001001 | 安全文明施工费
1.1 | 1.1 | 基本费 | 分部分项合计+技术措施项目合计-分部分项设备费-技术措施项目设备费 |  | 1.5
1.2 | 1.2 | 增加费 | 分部分项合计+技术措施项目合计-分部分项设备费-技术措施项目设备费 |  | 0
1.3 | 1.3 | 扬尘污染防治增加费 | 分部分项合计+技术措施项目合计-分部分项设备费-技术措施项目设备费 |  | 0.21
2 | 031302010001 | 按质论价 | 分部分项合计+技术措施项目合计-分部分项设备费-技术措施项目设备费 |  | 0
3 | 031302002001 | 夜间施工 | 分部分项合计+技术措施项目合计-分部分项设备费-技术措施项目设备费
4 | 031302003001 | 非夜间施工照明 | 分部分项合计+技术措施项目合计-分部分项设备费-技术措施项目设备费
5 | 031302004001 | 二次搬运 | 分部分项合计+技术措施项目合计-分部分项设备费-技术措施项目设备费
6 | 031302005001 | 冬雨季施工 | 分部分项合计+技术措施项目合计-分部分项设备费-技术措施项目设备费
7 | 031302006001 | 已完工程及设备保护 | 分部分项合计+技术措施项目合计-分部分项设备费-技术措施项目设备费
编制人（造价人员）： |  |  |  | 复核人（造价工程师）：
未来软件编制 |  |  |  | 2026-10-13
表-11
总价措施项目清单与计价表
工程名称：电气 |  |  |  |  | 标段： |  |  | 第2页 共2页
序号 | 项目编码 | 项 目 名 称 | 计算基础 |  | 费率(%) | 金额(元) | 调整 费率(%) |  | 调整后 金额(元) | 备注
8 | 031302008001 | 临时设施 | 分部分项合计+技术措施项目合计-分部分项设备费-技术措施项目设备费
9 | 031302009001 | 赶工措施 | 分部分项合计+技术措施项目合计-分部分项设备费-技术措施项目设备费
10 | 031302011001 | 住宅分户验收 | 分部分项合计+技术措施项目合计-分部分项设备费-技术措施项目设备费
11 | 031302012001 | 建筑工人实名制 | 分部分项合计+技术措施项目合计-分部分项设备费-技术措施项目设备费
12 | 031302015001 | 智慧工地费用 | 分部分项合计+技术措施项目合计-分部分项设备费-技术措施项目设备费
13 | 031302013001 | 特殊施工降效 | 分部分项合计+技术措施项目合计-分部分项设备费-技术措施项目设备费
14 | 031302014001 | 协管费 | 分部分项合计+技术措施项目合计-分部分项设备费-技术措施项目设备费
合 计
编制人（造价人员）： |  |  |  | 复核人（造价工程师）：
未来软件编制 |  |  |  | 2026-10-13
表-11

## 8.4表-12 其他项目清单与计价汇总表
其他项目清单与计价汇总表
工程名称：电气 |  | 标段： |  | 第1页 共1页
序号 | 项 目 名 称 | 金额(元) | 结算金额(元) |  | 备注
1 | 暂列金额 | 0.00
2 | 暂估价 | 0.00
2.1 | 材料(工程设备)暂估价 | —
2.2 | 专业工程暂估价 | 0.00
3 | 计日工
4 | 总承包服务费
5 | 索赔与现场签证
合 计 |  |  |  |  | —
未来软件编制 |  |  |  | 2026-10-13
表-12

## 8.5表-13 规费、税金项目计价表
规费、税金项目计价表
工程名称：电气 |  |  |  | 标段： |  |  | 第1页 共1页
序号 | 项 目 名 称 | 计算基础 |  |  | 计算基数(元) | 计算费率(%) |  | 金额(元)
1 | 规费 | 分部分项工程费+措施项目费+其他项目费-除税工程设备费 |  |  |  | 100
1.1 | 社会保险费 |  |  |  |  | 2.4
1.2 | 住房公积金 |  |  |  |  | 0.42
1.3 | 环境保护税 |  |  |  |  | 0.1
2 | 税金 | 分部分项工程费+措施项目费+其他项目费+规费-(除税甲供材料费+除税甲供设备费)/1.01 |  |  |  | 9
合 计
编制人（造价人员）： |  |  | 复核人（造价工程师）：
未来软件编制 |  |  | 2026-10-13
表-13

## 9.1表-04 单位工程汇总表
单位工程汇总表
工程名称：抗震支架 |  | 标段： |  | 第1页 共1页
序号 | 汇 总 内 容 |  | 金额(元) |  | 其中:暂估价(元)
1 | 分部分项工程
1.1 | 人工费
1.2 | 材料费
1.3 | 施工机具使用费
1.4 | 企业管理费
1.5 | 利润
2 | 措施项目
2.1 | 单价措施项目费
2.2 | 总价措施项目费
2.2.1 | 其中：安全文明施工措施费
3 | 其他项目
3.1 | 其中：暂列金额 |  | 0.00
3.2 | 其中：专业工程暂估价 |  | 0.00
3.3 | 其中：计日工
3.4 | 其中：总承包服务费
4 | 规费
5 | 税金
合 计
未来软件编制 |  |  |  | 2026-10-13
表-04

## 9.2表-08 分部分项工程和单价措施项目清单与计价表
分部分项工程和单价措施项目清单与计价表
工程名称：抗震支架 |  |  |  | 标段： |  |  | 第1页 共1页
序 号 | 项目编码 | 项目名称 | 项目特征描述 |  | 计量 单位 | 工程量 | 金 额(元)
[7 empty] | 综合单价 | 合价 | 其中
暂估价
1 | 040503003001 | 金属支架制作、安装 | 抗震支架，由中标单位深化设计 |  | 项 | 1
分部分项合计
本页小计
合 计
未来软件编制 | [6 empty] | 2026-10-13
表-08

## 9.3表-11 总价措施项目清单与计价表
总价措施项目清单与计价表
工程名称：抗震支架 |  |  |  |  | 标段： |  |  | 第1页 共2页
序号 | 项目编码 | 项 目 名 称 | 计算基础 |  | 费率(%) | 金额(元) | 调整 费率(%) |  | 调整后 金额(元) | 备注
1 | 031302001001 | 安全文明施工费
1.1 | 1.1 | 基本费 | 分部分项合计+技术措施项目合计-分部分项设备费-技术措施项目设备费 |  | 1.5
1.2 | 1.2 | 增加费 | 分部分项合计+技术措施项目合计-分部分项设备费-技术措施项目设备费 |  | 0
1.3 | 1.3 | 扬尘污染防治增加费 | 分部分项合计+技术措施项目合计-分部分项设备费-技术措施项目设备费 |  | 0.21
2 | 031302010001 | 按质论价 | 分部分项合计+技术措施项目合计-分部分项设备费-技术措施项目设备费 |  | 0
3 | 031302002001 | 夜间施工 | 分部分项合计+技术措施项目合计-分部分项设备费-技术措施项目设备费
4 | 031302003001 | 非夜间施工照明 | 分部分项合计+技术措施项目合计-分部分项设备费-技术措施项目设备费
5 | 031302004001 | 二次搬运 | 分部分项合计+技术措施项目合计-分部分项设备费-技术措施项目设备费
6 | 031302005001 | 冬雨季施工 | 分部分项合计+技术措施项目合计-分部分项设备费-技术措施项目设备费
7 | 031302006001 | 已完工程及设备保护 | 分部分项合计+技术措施项目合计-分部分项设备费-技术措施项目设备费
编制人（造价人员）： |  |  |  | 复核人（造价工程师）：
未来软件编制 |  |  |  | 2026-10-13
表-11
总价措施项目清单与计价表
工程名称：抗震支架 |  |  |  |  | 标段： |  |  | 第2页 共2页
序号 | 项目编码 | 项 目 名 称 | 计算基础 |  | 费率(%) | 金额(元) | 调整 费率(%) |  | 调整后 金额(元) | 备注
8 | 031302008001 | 临时设施 | 分部分项合计+技术措施项目合计-分部分项设备费-技术措施项目设备费
9 | 031302009001 | 赶工措施 | 分部分项合计+技术措施项目合计-分部分项设备费-技术措施项目设备费
10 | 031302011001 | 住宅分户验收 | 分部分项合计+技术措施项目合计-分部分项设备费-技术措施项目设备费
11 | 031302012001 | 建筑工人实名制 | 分部分项合计+技术措施项目合计-分部分项设备费-技术措施项目设备费
12 | 031302015001 | 智慧工地费用 | 分部分项合计+技术措施项目合计-分部分项设备费-技术措施项目设备费
13 | 031302013001 | 特殊施工降效 | 分部分项合计+技术措施项目合计-分部分项设备费-技术措施项目设备费
14 | 031302014001 | 协管费 | 分部分项合计+技术措施项目合计-分部分项设备费-技术措施项目设备费
合 计
编制人（造价人员）： |  |  |  | 复核人（造价工程师）：
未来软件编制 |  |  |  | 2026-10-13
表-11

## 9.4表-12 其他项目清单与计价汇总表
其他项目清单与计价汇总表
工程名称：抗震支架 |  | 标段： |  | 第1页 共1页
序号 | 项 目 名 称 | 金额(元) | 结算金额(元) |  | 备注
1 | 暂列金额 | 0.00
2 | 暂估价 | 0.00
2.1 | 材料(工程设备)暂估价 | —
2.2 | 专业工程暂估价 | 0.00
3 | 计日工
4 | 总承包服务费
5 | 索赔与现场签证
合 计 |  |  |  |  | —
未来软件编制 |  |  |  | 2026-10-13
表-12

## 9.5表-13 规费、税金项目计价表
规费、税金项目计价表
工程名称：抗震支架 |  |  |  | 标段： |  |  | 第1页 共1页
序号 | 项 目 名 称 | 计算基础 |  |  | 计算基数(元) | 计算费率(%) |  | 金额(元)
1 | 规费 | 分部分项工程费+措施项目费+其他项目费-除税工程设备费 |  |  |  | 100
1.1 | 社会保险费 |  |  |  |  | 2.4
1.2 | 住房公积金 |  |  |  |  | 0.42
1.3 | 环境保护税 |  |  |  |  | 0.1
2 | 税金 | 分部分项工程费+措施项目费+其他项目费+规费-(除税甲供材料费+除税甲供设备费)/1.01 |  |  |  | 9
合 计
编制人（造价人员）： |  |  | 复核人（造价工程师）：
未来软件编制 |  |  | 2026-10-13
表-13