## 汇总表
工程量清单汇总表
工程名称：2026年高管中心机关三楼会议系统改造项目
序号 | 项目名称 | 金额（元）
一 | 单位工程 | 0
1 | 2026年高管中心机关三楼会议系统改造项目 | 0
二 | 工程量清单小计 | 0
三 | 安全生产费 （清单小计的3%） | 0
四 | 暂列金额 （清单小计的5%） | 0
五 | 投标报价（转入投标函中） | 0

## 分部分项工程项目清单计价表
分部分项工程项目清单计价表
工程名称：2026年高管中心机关三楼会议系统改造项目
序 号 | 项目编码 | 项目名称 | 项目特征描述 | 计量 单位 | 工程量 | 金 额(元) |  | 备注（与项目特征描述不同的，请在此说明）
[6 empty] | 综合单价 | 合价
|  | C.5 311会议室 |  |  | 1 | 0 | 0
1 | 030505002001 | 12路带效果模拟调音台 | 1、不少于6个话筒/12个线路输入(4个单声道+4个立体声)； 2、2编组母线+1立体声母线,2AUX(包括FX),“D-PRE”话放，带有倒向晶体管电路； 3、单旋钮压缩器,高级效果器：SPX，含24组预置效果器,+48V幻象供电； | 台 | 1 |  | 0
2 | 030505005001 | 8进8出音频矩阵 | 1、频率响应：20Hz-20KHz±0.5dB； 2、信噪比：≥110dB(@17dBu,1kHz,A-wt)/Line，100dB(@-6dBu,1kHz,A-wt)/Mic，20dB增益； 3、输出最大电平：≤+20dBu； 4、采样率：48KHz； 5、音频系统延迟≤2ms； 6、模拟音频输入/输出通道（MIC/LINE）：8路输入/8路输出，支持选择多种电平的音源输入，为电容式话筒提供48V的幻像供电； 7、话筒放大器增益40dB可调，1dB步进； 8、设备配置专业双通道USB声卡，声卡信号可在音频矩阵中任意路由实现播放与录制音频功能； 9、具有输入/输出均衡调节，输入每个通道带高低通分频及≥15段参量均衡器PEQ可调，输出每个通道≥10段参量均衡器PEQ可调，均衡调节类型≥6种，具有分频功能； 10、内置摄像联动功能，可对所有话筒实现摄像联动功能； 11、TCP/IP,USB免驱连接软件，支持平板软件控制； 12、具有RS232、RS485控制接口，实现中控等设备的外部控制功能； 13、上位机软件提供一键切换简体中文、繁体中文、英文版选择。 | 台 | 1 |  | 0
3 | 030505011001 | 全域反馈抑制器 | 1、采用32位浮动DSP、24位AD/DA； 2、96K采样频率，音频系统延迟<1.9ms； 3、最大输入电平2VRMS，最大输出电平1.6VRMS； 4、不少于2个RS-485端口支持级联和中控功能、1个5、USBType-B接口实现快速配置及远程调试和监控； 6、不少于4个输入通道和4个输出通道； 7、内置不少于48个陷波器，每通道12个静态陷波器+12个动态陷波器； 8、不少于5个全自动反馈抑制预设存档模式； 9、输入通道具备压缩器、噪声门控制功能； 10、陷波深度可以调，陷波Q值可以调； 11、软件自带固定陷波器和动态陷波器仪表，可以明确看到陷波器工作状态； 12、背板设置内嵌隐藏式滤波减噪导地开关，可以开启和关闭滤波器减噪功能； 13、软件联机后可以在功能界面里面选择噪声门、移频、陷波、EQ、压缩限幅器并分别对其控制； | 台 | 1 |  | 0
4 | 030505005002 | 8寸定阻吸顶音箱 | 频响：60Hz-20kHz（±3dB）； 单元组件：1×8”同轴喇叭； 变压器定压功率：15W/30W/60W@100V； 额定输入功率：50W； 最大输入功率：100W； 灵敏度(1W/1M)：90dB； 最大声压(SPL)：116dB(持续)122dB(峰值)； 标准阻抗：8Ω； | 台 | 6 |  | 0
5 | 030505004001 | 二通道专业功放 | 1、线路：classD拓扑结构并集成开关电源； 2、输出功率：400W*2（8Ω）600W*2（4Ω），桥接3、输出功率：1000W（8Ω）； 4、失真度(1kHZ,=10dB/4Ohms):<0.2%； 5、信噪比(20Hz-20Khz,4Ohms):>112dBA； 6、串音(1kHZ,4Ohms):>35dB； 7、频响范围:10Hz-20kHz； 8、阻尼系数(10-400Hz,8Ohms):>300； 9、输入灵敏度:0dB； 10、保护功能:短路保护，过载保护，过热保护，直流保护，抗干扰，开关保护； 11、电源延时:4秒； | 台 | 2 |  | 0
6 | 030505005003 | 一拖一手持话筒 | 1、调制方式：宽带FM 2、工作频率：740-791MHz 3、通道数目：200 4、通道间隔：250KHz 5、频率稳定度：±0.005% 6、动态范围：100dB 7、最大偏移：±45KHz，水平限度 8、音频频率响应：80Hz-18KHz(±3dB) 9、综合信噪比：＞105dB 10、综合失真：≤0.5% 11、有效使用距离：真分集100米以上有效接收距离 12、噪深度控制：音码及杂讯锁定双重静音控制 13、工作环境温度：－10℃--＋50℃ 14、发射器技术参数： 15、手持麦克风内置螺旋天线，腰挂发射器采用1/4波长鞭状天线 16、拾音头：动圈式 17、杂散抑制：-60dB 19、供电：两节5号AA碱性电池 20、工作时间：高功率≥6小时，低功率≥10个小时 | 台 | 2 |  | 0
7 | 030505011002 | 四路天线分配器 | 频率范围：500-900MHz 输入截断点：+22dBm 噪声比：4.0dBType 增益：+6-9dB 输出阻抗：15dBmin 阻抗：50Ω 指向 频宽：300MHz 插座：TNCfemale 电源供应：100-240V/50/60Hz 电源消耗：170mA 四组电源输出：12V/600~1000mA。 提供使用4台UHF无线系列或其他系列各种自动选讯接收机的多頻道系统，共用一对天线 | 台 | 1 |  | 0
8 | 031102001001 | 全向壁挂天线 | 1、有源180度指向天线； 2、射频频率范围:500一900MHz | 对 | 1 |  | 0
9 | 030505011003 | 8路电源时序器 | 最大输入电流:58A； 单路最大输出电流:31A； 工作电压90V~230V/50-60Hz的国际标准宽电压启动； 每一路功率峰值≥3100W； 每一路开关间隔时间1秒； | 台 | 2 |  | 0
10 | 030505007001 | 会议服务器 | 1.内置会议服务器嵌入式软件。支持时钟、日期同步显示； 2.支持48KHz音频采样频率，音频频响：20Hz～20kHz。支持自动混音、音量调节、均衡调节、灵敏度调节等功能； 3.提供2路带PoE供电能力的网络接口、4路带24V供电能力的终端接口。支持有线会议终端和无线会议终端接入到同一台会议服务器使用； 4.支持双链路连接，可提供两套相互独立的网络通信系统，全系统的任意一台设备故障或线路故障也不会影响系统工作； 5.支持1路消防广播音频接口和1路消防广播控制接口，可接入消防报警系统； 6.支持录播功能。插入U盘支持手动/自动录制音频，并显示录音状态。搭配采集卡配合软件使用时，可实现录音录像功能； 7.提供同声传译设备连接接口，可连接译员终端和无线同传接入点。同传通道的音频频响可达20Hz～20KHz； 8.支持多种发言模式：先进先出、限制发言、申请等待、声控发言、批准发言、按下发言、限时发言。提供功能界面截图证明此项功能； 9.会议服务器具有双机热备份功能。可将一台会议服务器设置为备份模式，当主服务器出现故障时，备份服务器自动接管工作，确保系统无间断运行； 10.内置会议双机热备份软件。具有管理软件双机热备份功能。可将一台电脑设置为备份模式，当主操作电脑出现故障时，备份电脑自动接管工作，确保系统无间断运行； 11.内置摄像跟踪管理软件，支持自动摄像跟踪功能，支持全景位； 12.内置智能语音识别软件。搭配智能语音识别系统，可实现系统音频角色分离、语音转录、语音翻译、字幕显示、纪要输出等功能； 13.服务器支持Web网页管理和客户端软件管理。支持接入中控系统、可视化媒体交互系统、智能会务管理平台，可实现远程控制、状态监控、故障提醒等功能； 14.电源内置过压保护，内置电源管理嵌入式软件，可监控设备电压状态，减少电压浮动引起的设备故障，实现全天候保护； 15.无故障工作时间MTBF：≥10000小时； 16.音频频响：20Hz～20KHz，信噪比：>96dBA，通道隔离度：>85dB，动态范围：>94dB，总谐波失真：<0.05%，输出阻抗：>1KΩ； | 台 | 1 |  | 0
11 | 030505011004 | 基础讨论主席终端 | 1.终端采用固定式柱形短杆麦克风，金属材质，带双色状态指示灯，支持状态颜色设置； 2.采用直径大振膜电容咪芯； 3.终端采用WiFi无线通信技术，符合IEEE802.11n网络标准，支持2.4GHz/5.2GHz/5.8GHz三频通信； 3.内置DSP和AI智能算法，实现减少低频冲击声，滤除声音中无效杂音； 4.支持灵敏度独立调节，可根据发言者姿态及建声环境实时调节拾音距离； 5.发言模式：先进先出、限制发言、申请等待、声控发言、批准发言、按下发言、限时发言； 6.可将任意代表终端设置成副主席终端。系统中主席/副主席终端设置数量无限制； 7.电容咪芯，方向性：0°/180°：>20dB（1kHz）； 8.音频频响：20Hz～20KHz，灵敏度：-46dBV/Pa，最大声压级：125dB（THD＜3%），信噪比：≥96dB | 台 | 1 |  | 0
12 | 030505011005 | 基础讨论代表终端 | 1.终端采用固定式柱形短杆麦克风，金属材质，带双色状态指示灯，支持状态颜色设置； 2.采用直径大振膜电容咪芯； 3.终端采用WiFi无线通信技术，符合IEEE802.11n网络标准，支持2.4GHz/5.2GHz/5.8GHz三频通信； 3.内置DSP和AI智能算法，实现减少低频冲击声，滤除声音中无效杂音； 4.支持灵敏度独立调节，可根据发言者姿态及建声环境实时调节拾音距离； 5.发言模式：先进先出、限制发言、申请等待、声控发言、批准发言、按下发言、限时发言； 6.可将任意代表终端设置成副主席终端。系统中主席/副主席终端设置数量无限制； 7.电容咪芯，方向性：0°/180°：>20dB（1kHz）； 8.音频频响：20Hz～20KHz，灵敏度：-46dBV/Pa，最大声压级：125dB（THD＜3%），信噪比：≥96dB | 台 | 11 |  | 0
13 | 030501010001 | 数字会议无线AP | 1.符合IEEE802.11b/g/n、IEEE802.11ac/a/n网络标准，内置矩阵式智能天线，无线传输速率不低于1167Mbps； 2.基于802.11acWave2规范的MU-MIMO技术，支持2.4GHz/5.2GHz/5.8GHz三频通信。内置无线扫频软件，检测无线环境，在实时无线音频传输系统中跳频扩频，选择干净频点工作。 3.支持SSID无线网络设置，支持128个无线AP连接管理，支持多AP无线覆盖，支持同一环境内多套系统同时使用。 4.采用128位AES加密技术，支持WEP/WPA/WPA2无线安全技术，确保会议的私密性，避免窃听和恶意干扰。 5.提供1路支持PoE供电的网络接口，支持会议服务或交换机进行PoE供电； 6.支持吸顶/壁挂/桌面放置三种安装方式； | 台 | 1 |  | 0
14 | 030402011001 | 充电箱 | 基本功能： 1.采用独立放置的充电座设计，最多可同时为8台无线终端充电。内置充电显示保护电路，指示灯显示工作状态，满电、误插或不放置终端时，充电模块自动休眠 2.内置过压保护的线性稳压电路，确保充电过程安全可靠。内置电源管理嵌入式软件，可实时管理电池电量及充电电流，延长电池寿命 3.工作电压：12V，工作电流：15A | 台 | 2 |  | 0
15 | 030501023003 | 无线会议系统管理软件 | 适用于WinXP/Win2003/Vista/Win7等操作系统，提供友好人机界面，简体中文，具备各类型会议的基本功能，配合摄像球机实现自动摄像跟踪功能； | 套 | 1 |  | 0
16 | 030505007003 | 智能电子桌牌终端 | 1、机身与面盖一体成型，机身轻薄，美观耐磨； 2、≥7.5英寸电子墨水屏，显示画面柔和自然、无闪烁，不影响拍摄效果； 3、抗干扰强，超低功耗设计，电池可更换； 4、支持黑、白、红三种颜色显示，具有高对比度； 5、前后双屏设计，双屏可同步显示参会人信息，支持Logo、背景图片、背景颜色、单位、姓名、职位等信息双屏同步显示； 6、可根据实际情况快速给会议室分配设备并在平板、手机APP（安卓系统）集中管理； 7、快速调用设备，完成所有参会者的桌牌信息快速更新； 8、通过蓝牙或其他无限形式基站连接，实现平板、手机APP（安卓系统）对单台或多台电子桌牌进行显示编辑管理 9、通过蓝牙或其他无限形式基站传输下发刷新数据，使用在手机端向墨水屏传输显示信息数据实现屏幕刷新，刷新后桌牌图像持久显示 | 台 | 20 |  | 0
17 | 030501023002 | 电子桌牌管理软件 | 1.基于安卓、鸿蒙、IOS操作系统APP管理，支持手机、平板终端； 2.支持多种方式更新显示内容，包括扫码、蓝牙、NFC； 3.单台或多台电子桌牌在线管理系统，实时更新电子桌牌显示内容，具有监控设备（MAC地址、电量、软件版本、授权信息）、设备数量统计、设备锁定与解锁、设备排序与分组功能； 4.提供海量模板素材一键下载编辑导入的功能，支持自定义模板编辑； 5.一键式参会人员信息导入功能，可同时支持批量关联、选位功能； 6.支持字体增加和删减功能； 7.支持对图片进行裁剪并抖点处理，可直接进行投屏和保存到背景管理； 8.可任意新增会议主题、会议时间，提前与会议场地对应，导入数据，支持添加多个会议室、并对应添加不同终端集中管理； 9.支持中英文切换。 | 套 | 1 |  | 0
18 | 030501003001 | 4K组合插卡式矩阵主机 | 可接输入卡数量/输入路数：2张/8路，可接输出卡数量/输出路数：2张/8路； 采用纯插卡式箱体结构，模块化结构可配置为单一接口或多接口类型矩阵，板卡插槽采用工业PVC轨道； 采用全数字主切换芯片，所有信号无压缩纯数字切换，无损传输； 支持3840x2160@30Hz的4K数字高清图像传输，并向下兼容常规分辨率； 支持立体声音频嵌入、分离功能； 支持无缝切换功能，对数字、模拟信号均可实现无缝切换，无黑场； 兼容HDCP协议：可正常传输带内容保护的视频内容； EDID支持自动读写、自动切换功能，同时支持手动读写功能； EDID可自动获取当前切换状态最佳分辨率，并自动输出分辨率以达到最佳显示效果； 断电现场切换记忆保存功能； 矩阵支持前面板手动切换控制，LED发光按键，自带矩阵LED操作指引功能； 矩阵面板支持10个场景的存储和调用，使用控制软件可实现任意数量的场景存储和调用； | 台 | 1 |  | 0
19 | 030501023001 | 高清矩阵控制软件 | 1.支持通过键盘指令进行控制； 2.支持选择“COM”接口进行连接； 3.支持读取矩阵端口状态，并在状态窗口显示矩阵端口当前的状态； | 套 | 1 |  | 0
20 | 030501001001 | 4K-HDMI输入板卡 | 4路HDMI-A母接口输入； 支持EDID编辑功能； 兼容HDMI1.4的标准，HDCP1.3协议,DVI1.0协议； 4路立体声音频输入，10位凤凰接插口，可选择外接音频或内嵌音频； 最大支持分辨率:3840x2160@30Hz | 台 | 1 |  | 0
21 | 030501002001 | 4K-HDMI输出板卡 | 4路HDMI-A母接口输出； 兼容HDMI1.4的标准，HDCP1.3协议,DVI1.0协议； 4路立体声音频输出，10位凤凰接插口； 最大支持分辨率:3840x2160@30Hz | 台 | 1 |  | 0
22 | 030501003002 | 云中央控制主机 | 1、4核CPU，采用1.2GHz主频的32位内嵌式处理器； 2、1G内存，8GNandflash闪存，最大可扩展2T； 3、多种通信：支持RS-232、RS-422、RS-485、DMX512、ModBus、CanBus、Zigbee通讯，可扩展KNX通讯； 4、具备端口复用功能，可自定义协议的串口； 5、4路触点，每路可支持30V/1ADC，125V/0.5AAC负载； 6、可自定义的IO输入输出及红外输出，支持全频段载波的红外调制信号发送； 7、支持2路带供电CAN总线信号管理； 8、支持1路Ethernet接口； 9、支持1路红外仿真接口； 10、支持1路USB红外学习接口； 11、内置全频段载波红外学习器 12、系统可通过有线进行扩充； 13、支持自定义宏、可编辑宏、可导入或导出宏； 14、支持图形化和语句式编程； 15、具备时间轴、多线程事件编辑功能； 16、支持操控屏直接编程，用户可自行编辑按键形式及按键的执行联动操作内容； 17、主机支持一屏多机、多屏一机、多屏多机等对接方式； 18、支持语音控制、语音反馈功能：支持语音关键字，例如一键开启、关闭功能，与各系统兼容，支持多指令同时发出，并同步进行； 19、支持音频信号转换控制功能，接入音频文件后，自动计算频谱，并根据频谱内容来控制外围设备； 20、可监测受控设备的实时运行状态，故障反馈；支持远程云控制、远程云调试、远程云维护； | 台 | 1 |  | 0
23 | 030501023004 | 云中央控制系统管理软件 | 1.软件支持撤销操作，编辑过程中可以对误操作进行撤销； 2.具有定时功能模块，可以创建定时动作，循环条件可选为每天、每周、每月、每年、指定日期、时间段和时间轴，时间轴具备多线程事件编辑功能； 3.具有自定义宏功能模块，可以创建自定义宏，支持编辑宏、导入宏或导出宏等操作； 4.具有存储调用组功能模块，可以创建存储调用组，对变量数据进行保存，实现按钮状态，拖动条状态，文本状态等数据掉电重启的恢复功能； 5.具有智能语音功能模块，可以配置语音关键词，当主机接收到关键词时可以执行对应动作，实现语音控制功能。 | 套 | 1 |  | 0
24 | 080801008001 | 无线触摸屏 | 11.5寸，8+128G | 套 | 1 |  | 0
25 | 080801002001 | 机架式电源管理器 | 8路大电流带常开/常闭触点继电器； 单路电流：10A； 单路负载：2200W； 总负载：16000W； 具备零线排接入能力； CAN总线通讯及RS485通讯方式； 可任意变换的网络ID设置； 支持手动应急控制方式； 支持多台设备级联控制； 配合Pandora系列中央控制系统使用。 | 台 | 1 |  | 0
26 | 030501010002 | 无线路由器 | 工业级路由器； 无线WiFi通讯、支持WIFI5G/2.4G； 无线传输速率：1200Mbps； 支持双向通讯协议、穿墙增强模式； 支持智联自动组网； 1路WLAN接口； 4路LAN接口； DC12V/1A电力规格。 | 台 | 1 |  | 0
27 | 030501002002 | 红外发射棒 | 红外控制设备配套专用连接线缆。 | 套 | 4 |  | 0
28 | 030505007004 | 86寸会议一体机 | 1、86寸会议一体机利旧，包含原设备拆移、安装、接线、调试，并接入多媒体会议系统； 2、新增壁挂式伸缩支架，采用嵌入式安装，安装尺寸、承载能力应符合现场条件，并满足设备特性要求，详细安装方案由施工单位负责现场深化。 | 套 | 2 |  | 0
29 | 030501023005 | 远程视频会议终端 | 1、远程视频会议终端利旧，包含原设备拆移、安装、接线、调试，并接入远程视频会议系统； 2、新增定制电动/手动滑轨及设备支架壁挂安装，实现视频会议终端高度可按需调整，采用嵌入式安装，安装尺寸、承载能力应符合现场条件，并满足设备特性要求，详细安装方案由施工单位负责现场深化。 | 套 | 1 |  | 0
30 | 030501019001 | 无线传屏器 | 1.标准USB接口，支持2.4G/5.0G双频传输； 2.传输时延≤65ms； 3.无线传输距离≥15m； 4.最大支持1080P*30Fps传输 5.支持PC/MacOS通过无线传屏dongle向触摸平板间传送屏幕、声音，支持的操作系统：Windows7/8/8.1/10、MacOSX10.8及以上；兼容自制ghost版本windows系统传屏，兼容mac电脑安装windows系统传屏； 6.无线传屏发射器与整机匹配后即可实现传屏功能，并且可通过触摸平板对外接电脑进行反向控制 7.支持非16：9电脑画面传屏，比例调节至全屏显示 | 个 | 1 |  | 0
31 | 030502010001 | 多媒体墙面插 | 多媒体墙插 根据现场情况深化设计后确定选型，含HDMI、音频、网络、会议等接口 | 台 | 2 |  | 0
32 | 030502010002 | 多媒体桌面插 | 多媒体桌插 根据现场情况深化设计后确定选型，含HDMI、音频、网络、会议等接口 | 台 | 1 |  | 0
33 | 030501005001 | 机柜 | 600*800*2000，42U标准机柜，含层板，黑色，网孔前后门 | 台 | 1 |  | 0
34 | 030412004001 | 会议系统管线及辅材 | 1.包含音箱线、话筒线、HDMI高清线、电源线、网线、跳线、接头、穿线管、线槽及桥架等311会议室内所有配套线材、管材内容 2.包含311会议室内的各类接头、线槽、接插件、接地端子等所有配套辅材内容 | 项 | 1 |  | 0
|  | C.5 327会议室 |  |  | 1 | 0 | 0
35 | 030505002002 | 12路带效果模拟调音台 | 1、不少于6个话筒/12个线路输入(4个单声道+4个立体声)； 2、2编组母线+1立体声母线,2AUX(包括FX),“D-PRE”话放，带有倒向晶体管电路； 3、单旋钮压缩器,高级效果器：SPX，含24组预置效果器,+48V幻象供电； | 台 | 1 |  | 0
36 | 030505005004 | 8进8出音频矩阵 | 1、频率响应：20Hz-20KHz±0.5dB； 2、信噪比：≥110dB(@17dBu,1kHz,A-wt)/Line，100dB(@-6dBu,1kHz,A-wt)/Mic，20dB增益； 3、输出最大电平：≤+20dBu； 4、采样率：48KHz； 5、音频系统延迟≤2ms； 6、模拟音频输入/输出通道（MIC/LINE）：8路输入/8路输出，支持选择多种电平的音源输入，为电容式话筒提供48V的幻像供电； 7、话筒放大器增益40dB可调，1dB步进； 8、设备配置专业双通道USB声卡，声卡信号可在音频矩阵中任意路由实现播放与录制音频功能； 9、具有输入/输出均衡调节，输入每个通道带高低通分频及≥15段参量均衡器PEQ可调，输出每个通道≥10段参量均衡器PEQ可调，均衡调节类型≥6种，具有分频功能； 10、内置摄像联动功能，可对所有话筒实现摄像联动功能； 11、TCP/IP,USB免驱连接软件，支持平板软件控制； 12、具有RS232、RS485控制接口，实现中控等设备的外部控制功能； 13、上位机软件提供一键切换简体中文、繁体中文、英文版选择。 | 台 | 1 |  | 0
37 | 030505011006 | 全域反馈抑制器 | 1、采用32位浮动DSP、24位AD/DA； 2、96K采样频率，音频系统延迟<1.9ms； 3、最大输入电平2VRMS，最大输出电平1.6VRMS； 4、不少于2个RS-485端口支持级联和中控功能、1个5、USBType-B接口实现快速配置及远程调试和监控； 6、不少于4个输入通道和4个输出通道； 7、内置不少于48个陷波器，每通道12个静态陷波器+12个动态陷波器； 8、不少于5个全自动反馈抑制预设存档模式； 9、输入通道具备压缩器、噪声门控制功能； 10、陷波深度可以调，陷波Q值可以调； 11、软件自带固定陷波器和动态陷波器仪表，可以明确看到陷波器工作状态； 12、背板设置内嵌隐藏式滤波减噪导地开关，可以开启和关闭滤波器减噪功能； 13、软件联机后可以在功能界面里面选择噪声门、移频、陷波、EQ、压缩限幅器并分别对其控制； | 台 | 1 |  | 0
38 | 030505005005 | 线性音柱 | 频响:90Hz-20kHz（±3dB） 单元组件:8×4英寸全频(防水处理) 额定功率:420W 灵敏度(1W/1M):98dB 最大声压(SPL):123dB(持续)129dB(峰值) 标准阻抗:6Ω 覆盖角度:90°*50° 尺寸(LxDxH)：120x145x1000mm | 台 | 2 |  | 0
39 | 030505004002 | 二通道专业功放 | 1、线路：classD拓扑结构并集成开关电源； 2、输出功率：400W*2（8Ω）600W*2（4Ω），桥接3、输出功率：1000W（8Ω）； 4、失真度(1kHZ,=10dB/4Ohms):<0.2%； 5、信噪比(20Hz-20Khz,4Ohms):>112dBA； 6、串音(1kHZ,4Ohms):>35dB； 7、频响范围:10Hz-20kHz； 8、阻尼系数(10-400Hz,8Ohms):>300； 9、输入灵敏度:0dB； 10、保护功能:短路保护，过载保护，过热保护，直流保护，抗干扰，开关保护； 11、电源延时:4秒； | 台 | 2 |  | 0
40 | 030505005007 | 8寸定阻吸顶音箱 | 频响：60Hz-20kHz（±3dB）； 单元组件：1×8”同轴喇叭； 变压器定压功率：15W/30W/60W@100V； 额定输入功率：50W； 最大输入功率：100W； 灵敏度(1W/1M)：90dB； 最大声压(SPL)：116dB(持续)122dB(峰值)； 标准阻抗：8Ω； | 台 | 4 |  | 0
41 | 030505005006 | 一拖一手持话筒 | 1、调制方式：宽带FM 2、工作频率：740-791MHz 3、通道数目：200 4、通道间隔：250KHz 5、频率稳定度：±0.005% 6、动态范围：100dB 7、最大偏移：±45KHz，水平限度 8、音频频率响应：80Hz-18KHz(±3dB) 9、综合信噪比：＞105dB 10、综合失真：≤0.5% 11、有效使用距离：真分集100米以上有效接收距离 12、噪深度控制：音码及杂讯锁定双重静音控制 13、工作环境温度：－10℃--＋50℃ 14、发射器技术参数： 15、手持麦克风内置螺旋天线，腰挂发射器采用1/4波长鞭状天线 16、拾音头：动圈式 17、杂散抑制：-60dB 19、供电：两节5号AA碱性电池 20、工作时间：高功率≥6小时，低功率≥10个小时 | 台 | 2 |  | 0
42 | 030505011007 | 四路天线分配器 | 频率范围：500-900MHz 输入截断点：+22dBm 噪声比：4.0dBType 增益：+6-9dB 输出阻抗：15dBmin 阻抗：50Ω 指向 频宽：300MHz 插座：TNCfemale 电源供应：100-240V/50/60Hz 电源消耗：170mA 四组电源输出：12V/600~1000mA。 提供使用4台UHF无线系列或其他系列各种自动选讯接收机的多頻道系统，共用一对天线 | 台 | 1 |  | 0
43 | 031102001002 | 全向壁挂天线 | 1、有源180度指向天线； 2、射频频率范围:500一900MHz | 对 | 1 |  | 0
44 | 030505011008 | 8路电源时序器 | 最大输入电流:58A； 单路最大输出电流:31A； 工作电压90V~230V/50-60Hz的国际标准宽电压启动； 每一路功率峰值≥3100W； 每一路开关间隔时间1秒； | 台 | 2 |  | 0
45 | 030505007005 | 会议服务器 | 1.内置会议服务器嵌入式软件。支持时钟、日期同步显示； 2.支持48KHz音频采样频率，音频频响：20Hz～20kHz。支持自动混音、音量调节、均衡调节、灵敏度调节等功能； 3.提供2路带PoE供电能力的网络接口、4路带24V供电能力的终端接口。支持有线会议终端和无线会议终端接入到同一台会议服务器使用； 4.为保证全系统的任意一台设备故障或线路故障也不会影响系统工作，主机需支持环形连接、支持双链路连接。 5.支持1路消防广播音频接口和1路消防广播控制接口，可接入消防报警系统； 6.支持录播功能。插入U盘支持手动/自动录制音频，并显示录音状态。搭配采集卡配合软件使用时，可实现录音录像功能； 7.提供同声传译设备连接接口，可连接译员终端和无线同传接入点。同传通道的音频频响可达20Hz～20KHz； 8.支持多种发言模式：先进先出、限制发言、申请等待、声控发言、批准发言、按下发言、限时发言。提供功能界面截图证明此项功能； 9.会议服务器具有双机热备份功能。可将一台会议服务器设置为备份模式，当主服务器出现故障时，备份服务器自动接管工作，确保系统无间断运行； 10.内置会议双机热备份软件。具有管理软件双机热备份功能。可将一台电脑设置为备份模式，当主操作电脑出现故障时，备份电脑自动接管工作，确保系统无间断运行； 11.内置摄像跟踪管理软件，支持自动摄像跟踪功能，支持全景位； 12.内置智能语音识别软件。搭配智能语音识别系统，可实现系统音频角色分离、语音转录、语音翻译、字幕显示、纪要输出等功能； 13.服务器支持Web网页管理和客户端软件管理。支持接入中控系统、可视化媒体交互系统、智能会务管理平台，可实现远程控制、状态监控、故障提醒等功能； 14.电源内置过压保护，内置电源管理嵌入式软件，可监控设备电压状态，减少电压浮动引起的设备故障，实现全天候保护； 15.无故障工作时间MTBF：≥10000小时； 16.音频频响：20Hz～20KHz，信噪比：>96dBA，通道隔离度：>85dB，动态范围：>94dB，总谐波失真：<0.05%，输出阻抗：>1KΩ； | 台 | 1 |  | 0
46 | 030505011009 | 基础讨论主席终端 | 1.终端采用固定式柱形短杆麦克风，金属材质，带双色状态指示灯，支持状态颜色设置； 2.为保证话筒拾音效果，需采用固定式柱形短杆麦克风，金属材质，最大可调俯仰角度55°。麦克风采用直径14mm大振膜电容咪芯，内置防风棉和腔体拾音结构。 3.终端采用WiFi无线通信技术，符合IEEE 802.11n网络标准，支持2.4GHz/5.2GHz/5.8GHz三频通信。采用128位AES加密技术，支持WEP/WPA/WPA2无线安全技术，确保会议的私密性，避免窃听和恶意干扰。 4.支持灵敏度独立调节，可根据发言者姿态及建声环境实时调节拾音距离； 5.发言模式：先进先出、限制发言、申请等待、声控发言、批准发言、按下发言、限时发言； 6.可将任意代表终端设置成副主席终端。系统中主席/副主席终端设置数量无限制； 7.电容咪芯，方向性：0°/180°：>20dB（1kHz）； 8.音频频响：20Hz～20KHz，灵敏度：-46dBV/Pa，最大声压级：125dB（THD＜3%），信噪比：≥96dB | 台 | 1 |  | 0
47 | 030505011010 | 基础讨论代表终端 | 1.终端采用固定式柱形短杆麦克风，金属材质，带双色状态指示灯，支持状态颜色设置； 2.为保证话筒拾音效果，需采用固定式柱形短杆麦克风，金属材质，最大可调俯仰角度55°。麦克风采用直径14mm大振膜电容咪芯，内置防风棉和腔体拾音结构。 3.终端采用WiFi无线通信技术，符合IEEE 802.11n网络标准，支持2.4GHz/5.2GHz/5.8GHz三频通信。采用128位AES加密技术，支持WEP/WPA/WPA2无线安全技术，确保会议的私密性，避免窃听和恶意干扰。 4.支持灵敏度独立调节，可根据发言者姿态及建声环境实时调节拾音距离； 5.发言模式：先进先出、限制发言、申请等待、声控发言、批准发言、按下发言、限时发言； 6.可将任意代表终端设置成副主席终端。系统中主席/副主席终端设置数量无限制； 7.电容咪芯，方向性：0°/180°：>20dB（1kHz）； 8.音频频响：20Hz～20KHz，灵敏度：-46dBV/Pa，最大声压级：125dB（THD＜3%），信噪比：≥96dB | 台 | 17 |  | 0
48 | 030501010003 | 数字会议无线AP | 1.符合IEEE802.11b/g/n、IEEE802.11ac/a/n网络标准，内置矩阵式智能天线，无线传输速率不低于1167Mbps； 2.基于802.11acWave2规范的MU-MIMO技术，支持2.4GHz/5.2GHz/5.8GHz三频通信。内置无线扫频软件，检测无线环境，在实时无线音频传输系统中跳频扩频，选择干净频点工作。 3.支持SSID无线网络设置，支持128个无线AP连接管理，支持多AP无线覆盖，支持同一环境内多套系统同时使用。 4.采用128位AES加密技术，支持WEP/WPA/WPA2无线安全技术，确保会议的私密性，避免窃听和恶意干扰。 5.提供1路支持PoE供电的网络接口，支持会议服务或交换机进行PoE供电； 6.支持吸顶/壁挂/桌面放置三种安装方式； | 台 | 1 |  | 0
49 | 030402011002 | 充电箱 | 基本功能： 1.采用独立放置的充电座设计，最多可同时为8台无线终端充电。内置充电显示保护电路，指示灯显示工作状态，满电、误插或不放置终端时，充电模块自动休眠 2.内置过压保护的线性稳压电路，确保充电过程安全可靠。内置电源管理嵌入式软件，可实时管理电池电量及充电电流，延长电池寿命 3.工作电压：12V，工作电流：15A | 台 | 2 |  | 0
50 | 030501023006 | 无线会议系统管理软件 | 适用于WinXP/Win2003/Vista/Win7等操作系统，提供友好人机界面，简体中文，具备各类型会议的基本功能，配合摄像球机实现自动摄像跟踪功能； | 套 | 1 |  | 0
51 | 030505007006 | 智能电子桌牌终端 | 1、机身与面盖一体成型，机身轻薄，美观耐磨； 2、≥7.5英寸电子墨水屏，显示画面柔和自然、无闪烁，不影响拍摄效果； 3、抗干扰强，超低功耗设计，电池可更换； 4、支持黑、白、红三种颜色显示，具有高对比度； 5、前后双屏设计，双屏可同步显示参会人信息，支持Logo、背景图片、背景颜色、单位、姓名、职位等信息双屏同步显示； 6、可根据实际情况快速给会议室分配设备并在平板、手机APP（安卓系统）集中管理； 7、快速调用设备，完成所有参会者的桌牌信息快速更新； 8、通过蓝牙或其他无限形式基站连接，实现平板、手机APP（安卓系统）对单台或多台电子桌牌进行显示编辑管理 9、通过蓝牙或其他无限形式基站传输下发刷新数据，使用在手机端向墨水屏传输显示信息数据实现屏幕刷新，刷新后桌牌图像持久显示 | 台 | 20 |  | 0
52 | 030501023007 | 电子桌牌管理软件 | 1.基于安卓、鸿蒙、IOS操作系统APP管理，支持手机、平板终端； 2.支持多种方式更新显示内容，包括扫码、蓝牙、NFC； 3.单台或多台电子桌牌在线管理系统，实时更新电子桌牌显示内容，具有监控设备（MAC地址、电量、软件版本、授权信息）、设备数量统计、设备锁定与解锁、设备排序与分组功能； 4.提供海量模板素材一键下载编辑导入的功能，支持自定义模板编辑； 5.一键式参会人员信息导入功能，可同时支持批量关联、选位功能； 6.支持字体增加和删减功能； 7.支持对图片进行裁剪并抖点处理，可直接进行投屏和保存到背景管理； 8.可任意新增会议主题、会议时间，提前与会议场地对应，导入数据，支持添加多个会议室、并对应添加不同终端集中管理； 9.支持中英文切换。 | 套 | 1 |  | 0
53 | 030501003003 | 4K组合插卡式矩阵主机 | 可接输入卡数量/输入路数：2张/8路，可接输出卡数量/输出路数：2张/8路； 采用纯插卡式箱体结构，模块化结构可配置为单一接口或多接口类型矩阵，板卡插槽采用工业PVC轨道； 采用全数字主切换芯片，所有信号无压缩纯数字切换，无损传输； 支持3840x2160@30Hz的4K数字高清图像传输，并向下兼容常规分辨率； 支持立体声音频嵌入、分离功能； 支持无缝切换功能，对数字、模拟信号均可实现无缝切换，无黑场； 兼容HDCP协议：可正常传输带内容保护的视频内容； EDID支持自动读写、自动切换功能，同时支持手动读写功能； EDID可自动获取当前切换状态最佳分辨率，并自动输出分辨率以达到最佳显示效果； 断电现场切换记忆保存功能； 矩阵支持前面板手动切换控制，LED发光按键，自带矩阵LED操作指引功能； 矩阵面板支持10个场景的存储和调用，使用控制软件可实现任意数量的场景存储和调用； | 台 | 1 |  | 0
54 | 030501023008 | 高清矩阵控制软件 | 1.支持通过键盘指令进行控制； 2.支持选择“COM”接口进行连接； 3.支持读取矩阵端口状态，并在状态窗口显示矩阵端口当前的状态； | 套 | 1 |  | 0
55 | 030501001002 | 4K-HDMI输入板卡 | 4路HDMI-A母接口输入； 支持EDID编辑功能； 兼容HDMI1.4的标准，HDCP1.3协议,DVI1.0协议； 4路立体声音频输入，10位凤凰接插口，可选择外接音频或内嵌音频； 最大支持分辨率:3840x2160@30Hz | 台 | 1 |  | 0
56 | 030501002003 | 4K-HDMI输出板卡 | 4路HDMI-A母接口输出； 兼容HDMI1.4的标准，HDCP1.3协议,DVI1.0协议； 4路立体声音频输出，10位凤凰接插口； 最大支持分辨率:3840x2160@30Hz | 台 | 1 |  | 0
57 | 030501003004 | 云中央控制主机 | 1、4核CPU，采用1.2GHz主频的32位内嵌式处理器； 2、1G内存，8GNandflash闪存，最大可扩展2T； 3、多种通信：支持RS-232、RS-422、RS-485、DMX512、ModBus、CanBus、Zigbee通讯，可扩展KNX通讯； 4、具备端口复用功能，可自定义协议的串口； 5、4路触点，每路可支持30V/1ADC，125V/0.5AAC负载； 6、可自定义的IO输入输出及红外输出，支持全频段载波的红外调制信号发送； 7、支持2路带供电CAN总线信号管理； 8、支持1路Ethernet接口； 9、支持1路红外仿真接口； 10、支持1路USB红外学习接口； 11、内置全频段载波红外学习器 12、系统可通过有线进行扩充； 13、支持自定义宏、可编辑宏、可导入或导出宏； 14、支持图形化和语句式编程； 15、具备时间轴、多线程事件编辑功能； 16、支持操控屏直接编程，用户可自行编辑按键形式及按键的执行联动操作内容； 17、主机支持一屏多机、多屏一机、多屏多机等对接方式； 18、支持语音控制、语音反馈功能：支持语音关键字，例如一键开启、关闭功能，与各系统兼容，支持多指令同时发出，并同步进行； 19、支持音频信号转换控制功能，接入音频文件后，自动计算频谱，并根据频谱内容来控制外围设备； 20、可监测受控设备的实时运行状态，故障反馈；支持远程云控制、远程云调试、远程云维护； | 台 | 1 |  | 0
58 | 030501023009 | 云中央控制系统管理软件 | 1.软件支持撤销操作，编辑过程中可以对误操作进行撤销； 2.具有定时功能模块，可以创建定时动作，循环条件可选为每天、每周、每月、每年、指定日期、时间段和时间轴，时间轴具备多线程事件编辑功能； 3.具有自定义宏功能模块，可以创建自定义宏，支持编辑宏、导入宏或导出宏等操作； 4.具有存储调用组功能模块，可以创建存储调用组，对变量数据进行保存，实现按钮状态，拖动条状态，文本状态等数据掉电重启的恢复功能； 5.具有智能语音功能模块，可以配置语音关键词，当主机接收到关键词时可以执行对应动作，实现语音控制功能。 | 套 | 1 |  | 0
59 | 080801008002 | 无线触摸屏 | 11.5寸，8+128G | 套 | 1 |  | 0
60 | 080801002002 | 机架式电源管理器 | 8路大电流带常开/常闭触点继电器； 单路电流：10A； 单路负载：2200W； 总负载：16000W； 具备零线排接入能力； CAN总线通讯及RS485通讯方式； 可任意变换的网络ID设置； 支持手动应急控制方式； 支持多台设备级联控制； 配合Pandora系列中央控制系统使用。 | 台 | 1 |  | 0
61 | 030501010004 | 无线路由器 | 工业级路由器； 无线WiFi通讯、支持WIFI5G/2.4G； 无线传输速率：1200Mbps； 支持双向通讯协议、穿墙增强模式； 支持智联自动组网； 1路WLAN接口； 4路LAN接口； DC12V/1A电力规格。 | 台 | 1 |  | 0
62 | 030501002004 | 红外发射棒 | 红外控制设备配套专用连接线缆。 | 套 | 4 |  | 0
63 | 080801008003 | LED全彩显示屏 | 1.屏体尺寸：宽度≥5.4米，高度≥2.3625米，分辨率≥5760（宽）*2520（高），净显示面积不低于12.75平方米，全金属自然散热结构，箱体内部无风扇，防尘，静音设计； 2.物理实像素点间距≤0.94mm；物理实像素点密度：≥1137777点/㎡；物理实像素箱体分辨率≥640×360dots；像素组成：1R1G1B。发光晶片单边尺寸≤90μm；采用COB倒装封装方式，无引线。 3.显示屏亮度：≥600cd/m²；视角水平≥176°/垂直≥176°；对比度≥30000:1；灰度等级≥16bit；平整度/箱体间隙：≤0.05mm。 4.水平/垂直相对错位等级：C级：≤0.05% 5.亮度均匀性：C级：IGU≥99%； 6.基色主波长误差：C级；ΔλD≤2nm； 7.白场色坐标：x坐标：0.27-0.33，y坐标：0.25-0.37； 8.亮度鉴别等级：C级；Bj≥20 9.换帧频率：C级；FH=50/60/120Hz； 10.刷新率：C级，fC≥3840Hz； 11.像素失控率：C级：测试结果无像素失控点； 12.LED显示屏经济节能，要求峰值功耗：≤330W/m²，平均功耗：≤110W/m²。 13.温升：LED显示屏正常使用达到热平衡后，屏体结构金属部分、绝缘材料温升≤15℃； 14.屏体防护：符合GB/T4208-2017标准，防尘IP6X，防水IPX5； 15.水平燃烧试验：符合GB/T2408-2021塑料燃烧性能的测定水平法和垂直法标准中水平燃烧试验要求，满足HB等级； 16.机械碰撞防护等级：符合据GB/T20138-2023电器设备外壳对外界机械碰撞的防护等级（IK代码）标准，满足IK06机械碰撞防护要求； 17.LED显示屏具有高对比度及良好的亮度均匀性，要求具备相应关键技术，该技术同时可减少像素间的光串扰问题； 18.LED显示屏具有多层镀膜工艺以提升产品的防护性能及产品显示效果； | 套 | 13 |  | 0
64 | 030505015001 | 拼接处理器 | 1、标准19英寸金属结构机箱，外壳防护等级符合GBIT4280-2017中IP20的要求，运行稳定、可靠、高效。 2、输入接口不低于2路HDMI2.0,1路DP1.2+HDMI2.0二选一,4路HDMI13,1路USB3.0,支持选配1路3G-SDI(IN+LOOP)，最大支持3路4096*2160@60HZ信号同时输入 3、视频输出支持不少于32个千兆网口输出，4路10G-OPT光口，最大带载高达2080万像素，最宽支持16384,最高8192。 4、音频输入支持视频口伴随音频输入及独立输入两种模式，音频输出支持网口扩展输出及3.5mm独立音频口输出，支持的音频编码：MPEG1/2LayerI，MPEG1/2LayerII，MPEG1/2LayerIII，AAC-LC，VORBIS，PCM和FLAC 5、支持输入源备份功能，主源丢失下，无需人为操作可自动切换至备源显示，切换过程无黑屏； 6、最大支持144HZ高帧率输入输出，输出支持插帧、抽帧、倍频（2倍频、3倍频、4倍频）功能，可将30HZ信号，倍频至120HZ输出； 7、最大可支持12个2K图层或6个4K*1K图层或3个4K*2K图层，全部图层大小和位置可单独调节。4K接口输入2K图层，按2K图层计算图层资源； 8、支持通过上位机软件实现对显示屏的连接，控制，包括：输入源切换，窗口位置及大小调节，分辨率自定义等；软件端支持可视化呈现设备各接口实时状态，包括视频输入状态及分辨率、网口带载利用率、接屏体温度、电压、误码率、通讯状态等的检测； 9、支持U盘即插即播功能，最大支持4K级（3840*2160@60fps）图片和视频的流畅播放，播放列表计切换效果支持自定义编排，支持不少于25种图片切换特效； 10、标配全彩液晶及实体按键，方便设备整体状态的监控及设备功能的控制； 11、支持2种用户模式，标准模式和专业模式，满足不同角色对显示屏的分权管理； 12、支持微信小程序快捷控制，包括亮度调节、输出画质调节、待机模式、画面冻结、场景切换、U盘播放等功能； 13、支持平板对控制器进行快捷控制，包括亮度调节、图层布局调节、画面冻结、黑屏、场景切换、音量大小等功能； 14、支持创建多个设备还原点，将当前设备的配屏，场景，输出等参数存储为还原点，当系统工作异常时，可根据还原点一键快速还原； 15、支持控制设备白名单，可通过MAC地址限制控制设备，非白名单内设备无法控制设备，不允许对设备进行操作； 16、MTBF≥150000小时，MTTR平均修复小于10分钟可用度大于99%，整机寿命不小于150000小时。产品稳定性高、性能卓越、纯硬件结构，上电即可正常工作，无需做任何其它设置。 17、设备控制支持BS架构，可兼容多种操作系统，包括但不限于Windows、MACOS、深度Linux、银河麒麟、统信UOS中标麒麟(NeoKylin)、优麒麟(UbuntuKylin)、凝思磐石、红旗Linux等; | 台 | 1 |  | 0
65 | 030402011003 | 控制配电箱 | 1.总功率≥15KW含三相五线空开等设备系统应具有手动控制、远程控制、定时控制、单时段控制和多时段控制； 2.系统均采用具备防雷装置，现场异常远程报警功能， | 台 | 1 |  | 0
66 | 011502001001 | 屏体框架及包边安装 | 1.屏体主结构框架采用镀锌钢管制作，显示屏屏体主支撑采用镀锌钢管制作，以确保屏体强度.安全性及可维护性；外部采用不锈钢装饰，宽度包边≧4cm，高度包边≧4cm，防腐防锈处理，安装结构须满足现场情况。 | m2 | 13.54 |  | 0
67 | 030505007007 | 备用备件 | 同批次模组 | m2 | 0.4 |  | 0
68 | 030505016001 | 控制电脑 | I7，8G，1T，2G独显RamboHDMI接口千兆网卡Win1021.5英寸 | 台 | 1 |  | 0
69 | 030502003001 | 通讯线缆 | 六类4对UTP电缆，机柜至屏体距离不超过20米。 | m | 300 |  | 0
70 | 030409001001 | 电力电缆 | 市电到LED配电柜YJV-5×6mm²（距离10米内），LED配电柜到大屏3*2.5mm²（距离10米内）三相供电；国标五芯电缆线；配套全部线管辅材。 | m | 30 |  | 0
71 | 030501017001 | 无线传屏器 | 1.标准USB接口，支持2.4G/5.0G双频传输； 2.传输时延≤65ms； 3.无线传输距离≥15m； 4.最大支持1080P*30Fps传输 5.支持PC/MacOS通过无线传屏dongle向触摸平板间传送屏幕、声音，支持的操作系统：Windows7/8/8.1/10、MacOSX10.8及以上；兼容自制ghost版本windows系统传屏，兼容mac电脑安装windows系统传屏； 6.无线传屏发射器与整机匹配后即可实现传屏功能，并且可通过触摸平板对外接电脑进行反向控制 7.支持非16：9电脑画面传屏，比例调节至全屏显示 | 个 | 1 |  | 0
72 | 030502010004 | 多媒体桌面插 | 多媒体桌插 根据现场情况深化设计后确定选型，含HDMI、音频、网络、会议等接口 | 台 | 1 |  | 0
73 | 030501005002 | 机柜 | 600*800*2000，42U标准机柜，含层板，黑色，网孔前后门 | 台 | 1 |  | 0
74 | 030412004002 | 会议系统管线及辅材 | 1.包含音箱线、话筒线、HDMI高清线、电源线、网线、跳线、接头、穿线管、线槽及桥架等327会议室内所有配套线材、管材内容 2.包含327会议室内的各类接头、线槽、接插件、接地端子等所有配套辅材内容 | 项 | 1 |  | 0
|  | C.5 其他 |  |  | 1 | 0 | 0
75 | 030501010005 | 室内吸顶AP | 1、支持802.11ac协议，整机最大速率≥1167Mbps； 2、内置矩阵式智能天线，可实现工作信道、发射功率自动调整； 3、支持虚拟AP技术； 4、内置数据探针，可实现无线定位、终端信息收集； 5、千兆上行链路，突破传统百兆速率限制，保障高速传输； 6、技术指标不低于NAP3600,且支持无障碍接入原无线网络系统； 7、包含该点位配套的所有配管、线材、线槽等所有内容； 8、点位具体安装位置以建设单位要求为准，由施工单位进行现场深化。 | 台 | 5 |  | 0
76 | 030501023010 | 授权 | 室内吸顶ap接入原无线网络系统授权 | 个 | 5 |  | 0
77 | 040205019001 | 半球摄像机 | 1、400万像素，需平滑接入原有监控系统，包含安装支架、授权（如有）等相关内容； 2、包含该点位配套的所有配管、线材、线槽等所有内容； 3、点位具体安装位置以建设单位要求为准，由施工单位进行现场深化。 | 台 | 2 |  | 0
78 | 030501015001 | 24口接入交换机 | 1、24口千兆以太网交换机，三层； 2、背板带宽≥3.36Tbps； 3、技术指标不低于S5720S-28P,且支持无障碍接入原网络管理系统。 | 台 | 15 |  | 0
79 | 030501015002 | 24口POE交换机 | 1、24口千兆以太网交换机，三层； 2、背板带宽≥3.36Tbps； 3、技术指标不低于S5720S-28P-PWR,且支持无障碍接入原网络管理系统。 | 台 | 1 |  | 0
80 | 030501015003 | 24口汇聚交换机 | 1.交换容量≥672Gbps； 2.转发性能≥228Mpps(官网X/Y形式以最小值为准)； 3.固化100/1000M SFP光接口≥24，10G/1G SFP+光接口≥4个； 4.为保证设备在受到外界机械碰撞时能够正常运行，要求所投交换机IK防护测试级别至少达到IK05； 5.要求所投产品端口浪涌抗扰度≥10KV； 6.支持静态路由、RIP/RIPng、OSPFv2/OSPFv3等三层路由协议； 7.支持CPU保护功能，能限制非法报文对CPU的攻击，保护交换机在各种环境下稳定工作； 8.支持快速以太网链路检测协议，可快速检测链路的通断和光纤链路的单向性，并支持端口下的环路检测功能； 9.本次实配双电源模块； | 台 | 1 |  | 0
81 | 031101020001 | 千兆单模光模块 | 光模块-eSFP-GE-单模模块(1310nm,10km,LC) | 对 | 17 |  | 0
82 | 030502008001 | 24口网络配线架 | 1、24口六类非屏蔽网络配线架； 2、满配24个六类模块； 3、包含卡口等配线架配套辅材 | 架 | 2 |  | 0
83 | 030502008002 | 48口网络配线架 | 1、48口六类非屏蔽网络配线架； 2、满配24个六类模块； 3、包含卡口等配线架配套辅材 | 架 | 6 |  | 0
84 | 030502008003 | 理线架 | 1U，24口，金属材质，黑色 | 架 | 17 |  | 0
85 | 030502008004 | 24口光纤配线架 | 1、19英寸机柜式，1U，24口； 2、满配耦合器、尾纤、熔纤盘、人工熔纤等； 3、包含配套接头、卡口等内容； | 架 | 3 |  | 0
86 | 030502008005 | 48口光纤配线架 | 1、19英寸机柜式，2U，48口； 2、满配耦合器、尾纤、熔纤盘、人工熔纤等； 3、包含配套接头、卡口等内容； | 架 | 6 |  | 0
87 | 030502007001 | 网络跳线 | 1、六类非屏蔽网络跳线； 2、提供2m，3m，5m多种长度选择 3、符合TIA/EIA-CAT6类单体性能 | 根 | 320 |  | 0
88 | 030502007002 | 光纤跳线 | 单模光纤跳线，长度3米，接口类型LC-LC | 根 | 20 |  | 0
89 | 030501005003 | 机柜 | 600*800*2000，42U标准机柜，含层板，黑色，网孔前后门 | 台 | 2 |  | 0
90 | 030502005001 | 光缆 | 室内单模光纤，12芯 | m | 200 |  | 0
91 | 030502005002 | 光缆 | 室内单模光纤，48芯 | m | 200 |  | 0
92 | 030402011004 | 弱电间适配化改造 | 3层弱电间根据项目需求，按照建设单位要求，对弱电设备间内的所有线缆、设备进行整理、清扫、完善标签、理线等适配化改造工作 | 项 | 1 |  | 0
93 | 030412004003 | 其他 | 包含本项目中涉及的线材、管材、线槽、桥架、支架、接口接头、授权、跳线、拆除及恢复、效果图等所有的建设内容。 | 项 | 1 |  | 0
合 计 | [6 empty] | 0