## 表C.2.1 最高投标限价扉页【蒋垛镇寻味蒋垛农产品分1.1
表C.2.1 最高投标限价扉页
工程名称： | 蒋垛镇寻味蒋垛农产品分拣配送中心项目
标段名称：
最 高 投 标 限 价
最高投标限价（小写） ： |  | 2604027.13
（大写） ： |  | 贰佰陆拾万肆仟零贰拾柒元壹角叁分
编 制 人： |  |  | (造价专业人员签字及盖章)
审 核 人： |  |  | (签字及盖章)
编 制 单 位： |  |  | (盖章)
法定代表人 或其授权人： |  |  | (签字或盖章)
招 标 人： |  |  | (盖章)
法定代表人 或其授权人： |  |  | (签字或盖章)
编 制 时 间：

## 表E.1.1-1 工程项目汇总表【蒋垛镇寻味蒋垛农产品1.2
表E.1.1-1 工程项目汇总表
工程名称：蒋垛镇寻味蒋垛农产品分拣配送中心项目 |  | 标段： |  | 第1页 共1页
序号 | 项目内容 | 金额(元) | 其中:(元)
|  |  | 专业工程暂估价 | 安全生产
1 | 蒋垛镇寻味蒋垛农产品分拣配送中心项目 | 2604027.13 |  | 35810.63
合 计 |  | 2604027.13 |  | 35810.63
注：1 专业工程暂估价为已含税价格，在计算增值税计算基础时不应包含专业工程暂估价金额； 2 本表适用于以单项工程、单位工程等为工程量清单编制对象的工程。

## 表E.1.1-2 单项工程汇总表【蒋垛镇寻味蒋垛农产品2.1
表E.1.1-2 单项工程汇总表
单项工程名称：蒋垛镇寻味蒋垛农产品分拣配送中心项目 |  | 标段： |  | 第1页 共1页
序号 | 项目内容 | 金额(元) | 其中:(元)
|  |  | 专业工程暂估价 | 安全生产
1 | 装饰 | 706854.93 |  | 21327.14
2 | 水池 | 62172.88 |  | 2392.53
3 | 室内外管网及水沟 | 43893.92 |  | 1797.79
4 | 水电安装 | 256797.73 |  | 6698.98
5 | 通风空调 | 343627.67 |  | 3594.19
6 | 设备安装 | 1190680.00
合 计 |  | 2604027.13 |  | 35810.63
注：1 专业工程暂估价为已含税价格，在计算增值税计算基础时不应包含专业工程暂估价金额； 2 本表适用于以单项工程、单位工程等为工程量清单编制对象的工程。

## 表E.1.1-3 单位工程汇总表【装饰】3.1
表E.1.1-3 单位工程汇总表
单位工程名称：装饰 | 标段： | 第1页 共1页
序号 | 项目内容 | 金额(元)
1 | 分部分项工程 | 561240.62
1.1 | 其他装饰工程 | 479085.42
1.2 | 门窗工程 | 82155.20
2 | 措施项目 | 62250.14
2.1 | 其中：安全生产 | 21327.14
3 | 其他项目 | 25000.00
3.1 | 其中：暂列金额 | 25000.00
3.2 | 其中：专业工程暂估价
3.3 | 其中：计日工
3.4 | 其中：总承包服务费
3.5 | 其中：合同中约定的其他项目
4 | 增值税 | 58364.17
合 计 |  | 706854.93
注：1 专业工程暂估价为已含税价格，在计算增值税计算基础时不应包含专业工程暂估价金额； 2 本表适用以单项工程、单位工程等为工程量清单编制对象的工程。

## 表E.2.1 分部分项工程项目清单计价表【装饰】3.2
表E.2.1 分部分项工程项目清单计价表
工程名称：装饰 |  |  |  | 标段： |  |  | 第1页 共5页
序号 | 项目编码 | 项目名称 | 项目特征描述 | 计量 单位 | 工程量 | 金额（元）
[6 empty] | 综合单价 | 合价 | 其中
材料暂估价
|  | 其他装饰工程 |  |  |  |  | 479085.42
1 | 01B001 | 墙面拆除 | 1.名称：砖砌隔墙拆除 | m2 | 85.82 | 26.63 | 2285.39
2 | 01B002 | 门窗拆除 | 1.铝合金门拆除 | 樘 | 3 | 31.47 | 94.41
3 | 01B003 | 柱间支撑拆除 | 1.柱间支撑拆除 | 项 | 1 | 600.00 | 600.00
4 | 041001003001 | 拆除地面 | 1.冷库区地面拆除 | m2 | 272 | 16.88 | 4591.36
5 | 010103002001 | 余方弃置 | 1.名称：多余垃圾外运 2.运距：投标人自行考虑 | m3 | 61.26 | 32.34 | 1981.15
6 | 011402003001 | 金属面油漆 | 1.走廊：钢板材质、除锈； 2.环氧富锌底漆二遍，聚氨酯面漆二遍 | m2 | 103.58 | 53.42 | 5533.24
7 | 011302001001 | 平面吊顶天棚 | 1.名称：二层600*600矿棉板吊顶， 2.吊顶形式、吊杆规格、高度：φ8mm吊筋，高度L=0.6m 3.龙骨材料种类、规格、中距：装配式U型(不上人型)轻钢龙骨 | m2 | 103.58 | 109.14 | 11304.72
8 | 011205001001 | 墙、柱面装饰板 | 1、二层竹木纤维墙板：高度2.8m； 2、轻钢龙骨骨架； | m2 | 112 | 176.68 | 19788.16
本页小计 | [6 empty] | 46178.43
表E.2.1 分部分项工程项目清单计价表
工程名称：装饰 |  |  |  | 标段： |  |  | 第2页 共5页
序号 | 项目编码 | 项目名称 | 项目特征描述 | 计量 单位 | 工程量 | 金额（元）
[6 empty] | 综合单价 | 合价 | 其中
材料暂估价
9 | 011205001002 | 库体保温板 | 150mm冷库专用板(彩钢板+聚氨酯发泡板，偏心钩链接，钢板厚度：0.426mm) | m2 | 152.87 | 202.04 | 30885.85
10 | 011205001003 | 墙、柱面装饰板 | 1.名称：50mm机制硫氧镁净化板 | m2 | 1006.04 | 140.74 | 141590.07
11 | 011302001002 | 平面吊顶天棚 | 1.吊顶形式、吊杆规格、高度：天棚吊筋 吊筋规格 φ10(mm) ，L=600mm 2.龙骨材料种类、规格、中距：装配式U型(不上人型)轻钢龙骨 面层 3.面板材料品种、规格：50mm机制硫氧镁净化板 | m2 | 702.74 | 133.70 | 93956.34
12 | 011302001003 | 平面吊顶天棚 | 1.矿棉板天棚面层 嵌入式​ 换为50mm机制硫氧镁净化板 | m2 | 172 | 116.64 | 20062.08
13 | 011302001004 | 库体保温板（顶板） | 1.名称：150mm冷库专用板(彩钢板+聚氨酯发泡板，偏心钩链接，钢板厚度：0.426mm) | m2 | 150 | 182.98 | 27447.00
本页小计 | [6 empty] | 313941.34
表E.2.1 分部分项工程项目清单计价表
工程名称：装饰 |  |  |  | 标段： |  |  | 第3页 共5页
序号 | 项目编码 | 项目名称 | 项目特征描述 | 计量 单位 | 工程量 | 金额（元）
[6 empty] | 综合单价 | 合价 | 其中
材料暂估价
14 | 011101004001 | 耐磨楼地面 | 冷库地面：金刚砂固化地面 1.100厚XPS挤塑保温板 2.100厚C30混凝土，直径10钢筋@100双向布置 3.金刚砂地面 4.固化地坪 | m2 | 272 | 199.44 | 54247.68
15 | 011101003001 | 自流平楼地面 | 超耐磨聚氨酯环氧地坪 | m2 | 758.74 | 48.91 | 37109.97
16 | 011101006001 | 水性聚氨酯砂浆 | 熟食间：5mm水性聚氨酯砂浆 | m2 | 124 | 167.00 | 20708.00
17 | 011501001001 | 装饰柜 | 更衣室白铁皮柜子： 1.常规外尺寸：400mm*深500mm*高1800mm、底部可调节脚（单人、可组合）。 2.柜门、侧板主材厚度1.0mm，内加两道隔板。隔板、背板厚度1.0mm | m2 | 10 | 450.00 | 4500.00
18 | 011207001001 | 挡鼠板 | 1.名称：1.0mm304不锈钢挡鼠板、带板槽、高度600mm | m2 | 9.6 | 250.00 | 2400.00
|  | 门窗工程 |  |  |  |  | 82155.20
本页小计 | [6 empty] | 118965.65
表E.2.1 分部分项工程项目清单计价表
工程名称：装饰 |  |  |  | 标段： |  |  | 第4页 共5页
序号 | 项目编码 | 项目名称 | 项目特征描述 | 计量 单位 | 工程量 | 金额（元）
[6 empty] | 综合单价 | 合价 | 其中
材料暂估价
19 | 010802002001 | 彩板门 | 1.成品洁净钢质手推平开门（单扇）宽1000mm*高2100mm | m2 | 27.3 | 750.00 | 20475.00
20 | 010802002002 | 彩板门 | 1.成品洁净钢质手推平开门（双扇）宽1500mm*高2100mm | m2 | 18.9 | 700.00 | 13230.00
21 | 010802002003 | 彩板门 | 1.成品洁净钢质防撞自由门（双扇）宽1800mm*高2200mm | m2 | 3.96 | 1200.00 | 4752.00
22 | 010803001001 | 金属卷帘(闸)门 | 1.电动快速软卷帘门 宽2500mm*高2500mm | m2 | 6.25 | 1004.27 | 6276.69
23 | 010802002004 | 冷库门 | 1.洁净推拉门（单扇）宽1500mm*高2100mm | m2 | 12.6 | 1200.00 | 15120.00
24 | 010802002005 | 彩板门 | 1.外墙设备门（两扇）宽2200mm*高2300mm | m2 | 5.06 | 350.00 | 1771.00
25 | 010802002006 | 彩板门 | 1.成品洁净钢质手推平开门（双扇）宽2200mm*高2300mm | m2 | 5.06 | 700.00 | 3542.00
26 | 010807001001 | 金属(塑钢)窗 | 1.中空玻璃观察窗2400㎜*1200mm地面离窗台高度1200mm | m2 | 5.76 | 604.61 | 3482.55
本页小计 | [6 empty] | 68649.24
表E.2.1 分部分项工程项目清单计价表
工程名称：装饰 |  |  |  | 标段： |  |  | 第5页 共5页
序号 | 项目编码 | 项目名称 | 项目特征描述 | 计量 单位 | 工程量 | 金额（元）
[6 empty] | 综合单价 | 合价 | 其中
材料暂估价
27 | 010807001002 | 金属(塑钢)窗 | 1.中空玻璃观察窗1800㎜*1200mm 2.地面离窗台高度1200mm | m2 | 2.16 | 604.61 | 1305.96
28 | 010807006001 | 金属(塑钢)橱窗 | 1.名称：304不锈钢传递窗窗， 2.规格：600mm*600mm*600mm | 樘 | 2 | 1300.00 | 2600.00
29 | 010807006002 | 金属(塑钢)橱窗 | 1.名称：304不锈钢传递窗窗， 2.规格：800mm*800mm*800mm | 樘 | 1 | 1800.00 | 1800.00
30 | 010807008001 | 风淋室 | 1.名称：单人单吹风淋室， 2.规格：1000mm*1200mm*2150mm | 个 | 1 | 7800.00 | 7800.00
本页小计 | [6 empty] | 13505.96
合计 | [6 empty] | 561240.62

## 表E.3.1 措施项目清单计价表【装饰】3.3
表E.3.1 措施项目清单计价表
工程名称：装饰 |  |  | 标段： | 第1页 共1页
序号 | 项目编码 | 项目名称 | 工作内容 | 价格(元) | 备注
|  | 通用措施项目 |  | 40128.70
1 | 011601009001 | 安全生产 |  | 21327.14
2 | 011601007001 | 文明施工 |  | 6734.89
3 | 011601008001 | 环境保护 |  | 2525.58
4 | 011601006001 | 临时设施 |  | 9541.09
5 | 011601010001 | 冬雨季施工增加
6 | 011601011001 | 夜间施工增加
7 | 011601012001 | 特殊地区施工增加
8 | 011601013001 | 二次搬运
9 | 011601014001 | 已完工程及设备保护
10 | 011601015001 | 既有建(构)筑物、设施保护
11 | 011601016001 | 按质论价
12 | 011601017001 | 建筑工人实名制
13 | 011601018001 | 特殊施工降效
14 | 011601019001 | 协管
|  | 专业措施项目 |  | 22121.44
15 | 011601001001 | 脚手架 |  | 22121.44
16 | 011601002001 | 垂直运输
17 | 011601004001 | 施工排水
18 | 011601005001 | 施工降水
19 | 011601003001 | 大型机械设备进出场及安拆
本页小计 |  |  |  | 62250.14 | -
合 计 |  |  |  | 62250.14 | -
注：措施项目清单费用构成详见本标准表E.3.2，大型机械进出场及安拆费用组成见本标准表E.3.4。

## 表E.4.1 其他项目清单计价表【装饰】3.4
表E.4.1 其他项目清单计价表
工程名称：装饰 |  |  | 标段： |  | 第1页 共1页
序号 | 项目名称 | 暂估(暂定) 金额(元) | 结算(确定) 金额(元) | 调整金额± (元) | 备注
1 | 暂列金额 | 25000.00 |  |  | 详见本标准表E.4.2
2 | 专业工程暂估价 |  |  |  | 详见本标准表E.4.3
3 | 计日工 |  |  |  | 详见本标准表E.4.4
4 | 总承包服务费 |  |  |  | 详见本标准表E.4.5
5 | 合同中约定的其他项目
合 计 |  | 25000.00 |  |  | -

## 表E.4.2 暂列金额明细表【装饰】3.5
表E.4.2 暂列金额明细表
工程名称：装饰 |  |  |  | 标段： |  |  | 第1页 共1页
序号 | 项目名称 | 计算基础 | 费率(%) | 暂定金额(元) | 确定金额(元) | 调整金额±(元) | 备注
1 | 合同价格调整暂列金额 |  |  | 20000.00
2 | 未确定工程暂列金额 |  |  | 5000.00
3 | 未确定服务暂列金额
4 | 未确定其他暂列金额
本页小计 |  | - | - | 25000.00 |  |  | -
合 计 |  | - | - | 25000.00 |  |  | -
注：1 本表由招标人填写“暂定金额”总额，采用费率计价方式计算暂定金额的，应分别填写“计算基础”“费率”，并计算填写“暂定金额”；采用总价计价方式计算暂定金额的，可直接填写“暂定金额”； 2 投标人应将上述暂定金额填写并计入投标总价； 3 结算时应按合同约定计算并填写“确定金额”。

## 表E.5.1 增值税计价表【装饰】3.6
表E.5.1 增值税计价表
工程名称：装饰 |  |  | 标段： |  | 第1页 共1页
序号 | 项目名称 | 计算基础说明 | 计算基础 | 税率(%) | 金额（元）
1 | 增值税 | 分部分项工程+措施项目+其他项目-专业工程暂估价-除税甲供材料和甲供设备费 | 648490.76 | 9 | 58364.17
合计 |  |  |  |  | 58364.17

## 表E.1.1-3 单位工程汇总表【水池】4.1
表E.1.1-3 单位工程汇总表
单位工程名称：水池 | 标段： | 第1页 共1页
序号 | 项目内容 | 金额(元)
1 | 分部分项工程 | 62961.40
1.1 | 水池工程 | 62961.40
2 | 措施项目 | 10091.05
2.1 | 其中：安全生产 | 2392.53
3 | 其他项目 | 3000.00
3.1 | 其中：暂列金额 | 3000.00
3.2 | 其中：专业工程暂估价
3.3 | 其中：计日工
3.4 | 其中：总承包服务费
3.5 | 其中：合同中约定的其他项目
4 | 增值税 | 6844.72
合 计 |  | 62172.88
注：1 专业工程暂估价为已含税价格，在计算增值税计算基础时不应包含专业工程暂估价金额； 2 本表适用以单项工程、单位工程等为工程量清单编制对象的工程。

## 表E.2.1 分部分项工程项目清单计价表【水池】4.2
表E.2.1 分部分项工程项目清单计价表
工程名称：水池 |  |  |  | 标段： |  |  | 第1页 共2页
序号 | 项目编码 | 项目名称 | 项目特征描述 | 计量 单位 | 工程量 | 金额（元）
[6 empty] | 综合单价 | 合价 | 其中
材料暂估价
|  | 水池工程 |  |  |  |  | 62961.40
1 | 01B001 | 路面切缝 | 1.路面切缝 | m | 33.6 | 10.90 | 366.24
2 | 041001001001 | 拆除路面 | 1.拆除混凝土路面15公分 | m2 | 68.6 | 16.88 | 1157.97
3 | 010103002001 | 余方弃置 | 1.拆除路面后的建筑垃圾外运 2.运距包干 | m3 | 10.29 | 48.47 | 498.76
4 | 040203007001 | 水泥混凝土 | 1、混凝土强度等级：C30非泵送商品砼 2、厚度：15cm 3、备注：路面修补 4、含模板、养护、刻纹 | m2 | 34.56 | 83.94 | 2900.97
5 | 010101002001 | 挖一般土方 | 1 .土壤类别:三类土 2.挖土深度:2.4m 3 .弃土运距:3km | m3 | 127.11 | 11.64 | 1479.56
6 | 010103001001 | 回填方 | 1 .密实度要求 2 .填方材料品种 3 .填方粒径要求 4 .填方来源、运距 | m3 | 89.06 | 10.55 | 939.58
7 | 010103002002 | 余方弃置 | 1、余土外运，运距3km以内 | m3 | 38.05 | 21.32 | 811.23
8 | 010501001001 | 垫层 | 1 .混凝土种类 2.混凝土强度等级:C20 | m3 | 3.65 | 451.31 | 1647.28
9 | 010505001001 | 垫层模板 | 1、名称：垫层模板 | m2 | 2.48 | 89.58 | 222.16
本页小计 | [6 empty] | 10023.75
表E.2.1 分部分项工程项目清单计价表
工程名称：水池 |  |  |  | 标段： |  |  | 第2页 共2页
序号 | 项目编码 | 项目名称 | 项目特征描述 | 计量 单位 | 工程量 | 金额（元）
[6 empty] | 综合单价 | 合价 | 其中
材料暂估价
10 | 010502003001 | 水池基础底板 | 1 .混凝土种类:现浇混凝土 2.混凝土强度等级:C30P8 3.含筏板加腋 | m3 | 15.91 | 585.65 | 9317.69
11 | 010505002001 | 基础模板 | 1.基础类型：水池基础模板 2.含筏板加腋 | m2 | 31.99 | 164.01 | 5246.68
12 | 010502009001 | 水池井壁 | 1 .混凝土种类:现浇混凝土 2.混凝土强度等级:C30P8 | m3 | 18.48 | 745.78 | 13782.01
13 | 010505005001 | 水池井壁模板 | 1.水池井壁模板 | m2 | 108.25 | 64.46 | 6977.80
14 | 010502013001 | 顶板 | 1 .混凝土种类:现浇混凝土 2.混凝土强度等级:C30 | m3 | 7.6 | 469.69 | 3569.64
15 | 010505016001 | 顶板模板 | 1.水池顶板模板 | m2 | 39.58 | 91.13 | 3606.93
16 | 010506001001 | 钢筋 | 1、钢筋HRB400直径10以内 | t | 0.24 | 4972.36 | 1193.37
17 | 010506001002 | 钢筋 | 1、钢筋HRB400直径18以内 | t | 1.936 | 4774.55 | 9243.53
本页小计 | [6 empty] | 52937.65
合计 | [6 empty] | 62961.40

## 表E.3.1 措施项目清单计价表【水池】4.3
表E.3.1 措施项目清单计价表
工程名称：水池 |  |  | 标段： | 第1页 共1页
序号 | 项目编码 | 项目名称 | 工作内容 | 价格(元) | 备注
|  | 通用措施项目 |  | 4501.74
1 | 011601009001 | 安全生产 |  | 2392.53
2 | 011601007001 | 文明施工 |  | 755.54
3 | 011601008001 | 环境保护 |  | 283.33
4 | 011601006001 | 临时设施 |  | 1070.34
5 | 011601010001 | 冬雨季施工增加
6 | 011601011001 | 夜间施工增加
7 | 011601012001 | 特殊地区施工增加
8 | 011601013001 | 二次搬运
9 | 011601014001 | 已完工程及设备保护
10 | 011601015001 | 既有建(构)筑物、设施保护
11 | 011601016001 | 按质论价
12 | 011601017001 | 建筑工人实名制
13 | 011601018001 | 特殊施工降效
14 | 011601019001 | 协管
|  | 专业措施项目 |  | 5589.31
15 | 011601001001 | 脚手架 |  | 2326.10
16 | 011601002001 | 垂直运输
17 | 011601004001 | 施工排水
18 | 011601005001 | 施工降水 | 轻型井点降水，含安装、使用、拆除等费用 | 2263.21
19 | 011601003001 | 大型机械设备进出场及安拆 | 1.名称：挖掘机进出场 | 1000.00
本页小计 |  |  |  | 10091.05 | -
合 计 |  |  |  | 10091.05 | -
注：措施项目清单费用构成详见本标准表E.3.2，大型机械进出场及安拆费用组成见本标准表E.3.4。

## 表E.4.1 其他项目清单计价表【水池】4.4
表E.4.1 其他项目清单计价表
工程名称：水池 |  |  | 标段： |  | 第1页 共1页
序号 | 项目名称 | 暂估(暂定) 金额(元) | 结算(确定) 金额(元) | 调整金额± (元) | 备注
1 | 暂列金额 | 3000.00 |  |  | 详见本标准表E.4.2
2 | 专业工程暂估价 |  |  |  | 详见本标准表E.4.3
3 | 计日工 |  |  |  | 详见本标准表E.4.4
4 | 总承包服务费 |  |  |  | 详见本标准表E.4.5
5 | 合同中约定的其他项目
合 计 |  | 3000.00 |  |  | -

## 表E.4.2 暂列金额明细表【水池】4.5
表E.4.2 暂列金额明细表
工程名称：水池 |  |  |  | 标段： |  |  | 第1页 共1页
序号 | 项目名称 | 计算基础 | 费率(%) | 暂定金额(元) | 确定金额(元) | 调整金额±(元) | 备注
1 | 合同价格调整暂列金额
2 | 未确定工程暂列金额 |  |  | 3000.00
3 | 未确定服务暂列金额
4 | 未确定其他暂列金额
本页小计 |  | - | - | 3000.00 |  |  | -
合 计 |  | - | - | 3000.00 |  |  | -
注：1 本表由招标人填写“暂定金额”总额，采用费率计价方式计算暂定金额的，应分别填写“计算基础”“费率”，并计算填写“暂定金额”；采用总价计价方式计算暂定金额的，可直接填写“暂定金额”； 2 投标人应将上述暂定金额填写并计入投标总价； 3 结算时应按合同约定计算并填写“确定金额”。

## 表E.5.1 增值税计价表【水池】4.6
表E.5.1 增值税计价表
工程名称：水池 |  |  | 标段： |  | 第1页 共1页
序号 | 项目名称 | 计算基础说明 | 计算基础 | 税率(%) | 金额（元）
1 | 增值税 | 分部分项工程+措施项目+其他项目-专业工程暂估价-除税甲供材料和甲供设备费 | 76052.45 | 9 | 6844.72
合计 |  |  |  |  | 6844.72

## 表E.1.1-3 单位工程汇总表【室内外管网及水沟】5.1
表E.1.1-3 单位工程汇总表
单位工程名称：室内外管网及水沟 | 标段： | 第1页 共1页
序号 | 项目内容 | 金额(元)
1 | 分部分项工程 | 47310.18
1.1 | 管网工程 | 39842.73
1.2 | 金属结构工程 | 7467.45
2 | 措施项目 | 3382.68
2.1 | 其中：安全生产 | 1797.79
3 | 其他项目 | 3000.00
3.1 | 其中：暂列金额 | 3000.00
3.2 | 其中：专业工程暂估价
3.3 | 其中：计日工
3.4 | 其中：总承包服务费
3.5 | 其中：合同中约定的其他项目
4 | 增值税 | 4832.36
合 计 |  | 43893.92
注：1 专业工程暂估价为已含税价格，在计算增值税计算基础时不应包含专业工程暂估价金额； 2 本表适用以单项工程、单位工程等为工程量清单编制对象的工程。

## 表E.2.1 分部分项工程项目清单计价表【室内外管网及5.2
表E.2.1 分部分项工程项目清单计价表
工程名称：室内外管网及水沟 |  |  |  | 标段： |  |  | 第1页 共3页
序号 | 项目编码 | 项目名称 | 项目特征描述 | 计量 单位 | 工程量 | 金额（元）
[6 empty] | 综合单价 | 合价 | 其中
材料暂估价
|  | 管网工程 |  |  |  |  | 39842.73
1 | 01B001 | 路面切缝 | 1.路面切缝 | m | 190.2 | 4.50 | 855.90
2 | 041001001001 | 拆除混凝土面 | 1.拆除混凝土面15cm | m2 | 76.08 | 16.88 | 1284.23
3 | 010103002001 | 余方弃置 | 1.拆除路面后的建筑垃圾外运 2.运距：投标人自行考虑 | m3 | 11.41 | 48.47 | 553.04
4 | 040203007001 | 水泥混凝土 | 1、混凝土强度等级：C30非泵送商品砼 2、厚度：15cm 3、备注：地面修补 4、含模板、养护、刻纹 | m2 | 76.08 | 83.94 | 6386.16
5 | 010102002001 | 挖沟槽土方 | 1 .土壤类别: 2.挖土深度: 3 .弃土运距:3km | m3 | 49.53 | 8.18 | 405.16
6 | 010103001001 | 回填方 | 1 .密实度要求 2 .填方材料品种 3 .填方粒径要求 4 .填方来源、运距 | m3 | 93.58 | 10.55 | 987.27
7 | 031001008001 | 塑料管 | 1.名称：75PVC排水管 | m | 8.5 | 41.82 | 355.47
8 | 031001008002 | 塑料管 | 1.名称：250PVC排水管 | m | 21.95 | 135.95 | 2984.10
9 | 031001008003 | 塑料管 | 1.名称：De300HDPE双壁波纹管 | m | 45.2 | 91.89 | 4153.43
本页小计 | [6 empty] | 17964.76
表E.2.1 分部分项工程项目清单计价表
工程名称：室内外管网及水沟 |  |  |  | 标段： |  |  | 第2页 共3页
序号 | 项目编码 | 项目名称 | 项目特征描述 | 计量 单位 | 工程量 | 金额（元）
[6 empty] | 综合单价 | 合价 | 其中
材料暂估价
10 | 031001008004 | 塑料管 | 1.名称：110PVC排水管 | m | 9.5 | 56.23 | 534.19
11 | 040201022001 | 排水暗沟 | 1.名称：半球形水沟 2.规格：水沟深度400、宽度300； 3.垫层：60厚C20混凝土垫层； 4.盖板：400宽不锈钢格栅盖板； | m | 48.3 | 352.64 | 17032.51
12 | 010502028001 | 化粪池、检查井 | 1.名称：Φ700排水检查井 2.盖板厚度及混凝土种类、强度等级：成品铸铁井盖井座 | 座 | 3 | 1437.09 | 4311.27
|  | 金属结构工程 |  |  |  |  | 7467.45
13 | 010603003001 | 钢管柱 | 1.热镀锌方管40*80*3mm 2.制作、运输、安装 | t | 0.111 | 7891.92 | 876.00
14 | 010605002001 | 钢板墙板 | 1.名称：墙板 2.类型：50mm厚单层彩钢夹芯板 | m2 | 38.31 | 117.23 | 4491.08
15 | 010605003001 | 钢屋面板 | 1.名称：屋面板 2.类型：50厚单层彩钢夹芯板 | m2 | 13.34 | 131.45 | 1753.54
本页小计 | [6 empty] | 29345.42
16 | 010802002001 | 彩板门 | 1.彩板门900*2100mm | m2 | 1.89 | 183.51 | 346.83
合计 | [6 empty] | 47310.18

## 表E.3.1 措施项目清单计价表【室内外管网及水沟】5.3
表E.3.1 措施项目清单计价表
工程名称：室内外管网及水沟 |  |  | 标段： | 第1页 共1页
序号 | 项目编码 | 项目名称 | 工作内容 | 价格(元) | 备注
|  | 通用措施项目 |  | 3382.68
1 | 011601009001 | 安全生产 |  | 1797.79
2 | 011601007001 | 文明施工 |  | 567.72
3 | 011601008001 | 环境保护 |  | 212.90
4 | 011601006001 | 临时设施 |  | 804.27
5 | 011601010001 | 冬雨季施工增加
6 | 011601011001 | 夜间施工增加
7 | 011601012001 | 特殊地区施工增加
8 | 011601013001 | 二次搬运
9 | 011601014001 | 已完工程及设备保护
10 | 011601015001 | 既有建(构)筑物、设施保护
11 | 011601016001 | 按质论价
12 | 011601017001 | 建筑工人实名制
13 | 011601018001 | 特殊施工降效
14 | 011601019001 | 协管
专业措施项目
15 | 011601001001 | 脚手架
16 | 011601002001 | 垂直运输
17 | 011601004001 | 施工排水
18 | 011601005001 | 施工降水
19 | 011601003001 | 大型机械设备进出场及安拆
本页小计 |  |  |  | 3382.68 | -
合 计 |  |  |  | 3382.68 | -
注：措施项目清单费用构成详见本标准表E.3.2，大型机械进出场及安拆费用组成见本标准表E.3.4。

## 表E.4.1 其他项目清单计价表【室内外管网及水沟】5.4
表E.4.1 其他项目清单计价表
工程名称：室内外管网及水沟 |  |  | 标段： |  | 第1页 共1页
序号 | 项目名称 | 暂估(暂定) 金额(元) | 结算(确定) 金额(元) | 调整金额± (元) | 备注
1 | 暂列金额 | 3000.00 |  |  | 详见本标准表E.4.2
2 | 专业工程暂估价 |  |  |  | 详见本标准表E.4.3
3 | 计日工 |  |  |  | 详见本标准表E.4.4
4 | 总承包服务费 |  |  |  | 详见本标准表E.4.5
5 | 合同中约定的其他项目
合 计 |  | 3000.00 |  |  | -

## 表E.4.2 暂列金额明细表【室内外管网及水沟】5.5
表E.4.2 暂列金额明细表
工程名称：室内外管网及水沟 |  |  |  | 标段： |  |  | 第1页 共1页
序号 | 项目名称 | 计算基础 | 费率(%) | 暂定金额(元) | 确定金额(元) | 调整金额±(元) | 备注
1 | 合同价格调整暂列金额
2 | 未确定工程暂列金额 |  |  | 3000.00
3 | 未确定服务暂列金额
4 | 未确定其他暂列金额
本页小计 |  | - | - | 3000.00 |  |  | -
合 计 |  | - | - | 3000.00 |  |  | -
注：1 本表由招标人填写“暂定金额”总额，采用费率计价方式计算暂定金额的，应分别填写“计算基础”“费率”，并计算填写“暂定金额”；采用总价计价方式计算暂定金额的，可直接填写“暂定金额”； 2 投标人应将上述暂定金额填写并计入投标总价； 3 结算时应按合同约定计算并填写“确定金额”。

## 表E.5.1 增值税计价表【室内外管网及水沟】5.6
表E.5.1 增值税计价表
工程名称：室内外管网及水沟 |  |  | 标段： |  | 第1页 共1页
序号 | 项目名称 | 计算基础说明 | 计算基础 | 税率(%) | 金额（元）
1 | 增值税 | 分部分项工程+措施项目+其他项目-专业工程暂估价-除税甲供材料和甲供设备费 | 53692.86 | 9 | 4832.36
合计 |  |  |  |  | 4832.36

## 表E.1.1-3 单位工程汇总表【水电安装】6.1
表E.1.1-3 单位工程汇总表
单位工程名称：水电安装 | 标段： | 第1页 共1页
序号 | 项目内容 | 金额(元)
1 | 分部分项工程 | 279097.74
1.1 | 通用安装工程 | 279097.74
2 | 措施项目 | 12868.82
2.1 | 其中：安全生产 | 6698.98
3 | 其他项目 | 14000.00
3.1 | 其中：暂列金额 | 14000.00
3.2 | 其中：专业工程暂估价
3.3 | 其中：计日工
3.4 | 其中：总承包服务费
3.5 | 其中：合同中约定的其他项目
4 | 增值税 | 27536.99
合 计 |  | 256797.73
注：1 专业工程暂估价为已含税价格，在计算增值税计算基础时不应包含专业工程暂估价金额； 2 本表适用以单项工程、单位工程等为工程量清单编制对象的工程。

## 表E.2.1 分部分项工程项目清单计价表【水电安装】6.2
表E.2.1 分部分项工程项目清单计价表
工程名称：水电安装 |  |  |  | 标段： |  |  | 第1页 共14页
序号 | 项目编码 | 项目名称 | 项目特征描述 | 计量 单位 | 工程量 | 金额（元）
[6 empty] | 综合单价 | 合价 | 其中
材料暂估价
|  | 通用安装工程 |  |  |  |  | 279097.74
|  | 强电 |  |  |  |  | 234392.08
1 | 030402011001 | 成套配电箱 | 1.名称：设备动力柜 落地柜 2.型号：ZAP1 3.槽钢基础 | 台 | 1 | 7824.83 | 7824.83
2 | 030402011002 | 成套配电箱 | 1.名称：设备动力柜 落地柜 2.型号：ZAP2 3.槽钢基础 | 台 | 1 | 4985.76 | 4985.76
3 | 030402011003 | 成套配电箱 | 1.名称：设备动力柜 落地柜 2.型号：ZAP3 3.槽钢基础 | 台 | 1 | 3566.22 | 3566.22
4 | 030402011004 | 成套配电箱 | 1.名称：空调机组电源柜 2.型号：AP-KT 3.规格：IP65 4.安装方式：落地柜（垫高0.3m） 5.槽钢基础 | 台 | 1 | 3867.87 | 3867.87
5 | 030402011005 | 成套配电箱 | 1.名称：照明动力柜 2.型号：ZAL 3.安装方式：落地柜 4.槽钢基础 | 台 | 1 | 4400.20 | 4400.20
6 | 030402011006 | 成套配电箱 | 1.名称：设备配电分箱 2.规格：AP1 3.安装方式：暗装，1.5米 | 台 | 1 | 2180.70 | 2180.70
本页小计 | [6 empty] | 26825.58
表E.2.1 分部分项工程项目清单计价表
工程名称：水电安装 |  |  |  | 标段： |  |  | 第2页 共14页
序号 | 项目编码 | 项目名称 | 项目特征描述 | 计量 单位 | 工程量 | 金额（元）
[6 empty] | 综合单价 | 合价 | 其中
材料暂估价
7 | 030402011007 | 成套配电箱 | 1.名称：设备配电分箱 2.型号：AP2 3.安装方式：暗装，1.5米 | 台 | 1 | 2562.20 | 2562.20
8 | 030402011008 | 成套配电箱 | 1.名称：设备配电分箱 2.型号：AP3 3.安装方式：暗装，1.5米 | 台 | 1 | 2452.19 | 2452.19
9 | 030402011009 | 成套配电箱 | 1.名称：设备配电分箱 2.型号：AP4 3.安装方式：暗装，1.5米 | 台 | 1 | 2296.04 | 2296.04
10 | 030402011010 | 成套配电箱 | 1.名称：设备配电分箱 2.型号：AP5 3.安装方式：暗装，1.5米 | 台 | 1 | 2402.50 | 2402.50
11 | 030402011011 | 成套配电箱 | 1.名称：三联蜂窝连续卤煮锅控制箱 2.安装方式：暗装，1.5米 | 台 | 1 | 2043.18 | 2043.18
12 | 030402011012 | 成套配电箱 | 1.名称：控制箱（室外防水型） 2.安装方式：暗装，1.5米 | 台 | 1 | 2162.96 | 2162.96
13 | 030402011013 | 成套配电箱 | 1.名称：卷帘门控制箱 2.规格：见系统图，非标箱 | 台 | 1 | 849.90 | 849.90
本页小计 | [6 empty] | 14768.97
表E.2.1 分部分项工程项目清单计价表
工程名称：水电安装 |  |  |  | 标段： |  |  | 第3页 共14页
序号 | 项目编码 | 项目名称 | 项目特征描述 | 计量 单位 | 工程量 | 金额（元）
[6 empty] | 综合单价 | 合价 | 其中
材料暂估价
14 | 030413002001 | 装饰灯 | 1.名称：冷库专用三防LED灯 2.规格： 60W 3.安装方式：吸顶 | 套 | 9 | 427.30 | 3845.70
15 | 030413002002 | 装饰灯 | 1.名称：LED灯 2.规格：600*600cm 3.安装方式：吸顶 | 套 | 8 | 112.27 | 898.16
16 | 030413002003 | 装饰灯 | 1.名称：LED洁净灯 2.规格：1200X300mm 48W 3.安装方式：吸顶 | 套 | 70 | 161.76 | 11323.20
17 | 030413013001 | 照明开关、按钮 | 1.名称：单联单控开关 2.规格：250V 10A 3.安装方式：暗装 | 套 | 8 | 21.17 | 169.36
18 | 030413013002 | 照明开关、按钮 | 1.名称：双联单控翘板开关 2.规格：250V 10A 3.安装方式：暗装 | 套 | 8 | 21.51 | 172.08
19 | 030413013003 | 照明开关、按钮 | 1.名称：三联单控开关 2.规格：250V 10A 3.安装方式：暗装 | 套 | 4 | 24.51 | 98.04
本页小计 | [6 empty] | 16506.54
表E.2.1 分部分项工程项目清单计价表
工程名称：水电安装 |  |  |  | 标段： |  |  | 第4页 共14页
序号 | 项目编码 | 项目名称 | 项目特征描述 | 计量 单位 | 工程量 | 金额（元）
[6 empty] | 综合单价 | 合价 | 其中
材料暂估价
20 | 030412006001 | 接线盒 | 1.名称：接线盒 2.材质：塑料 3.规格：86型 4.安装形式：暗装 | 个 | 80 | 10.26 | 820.80
21 | 030412006002 | 接线盒 | 1.名称：开关盒 2.材质：塑料 3.规格：86型 4.安装形式：暗装 | 个 | 20 | 9.02 | 180.40
22 | 030412001001 | 配管 | 1.名称：配管 2.规格：SC100 3.配置形式：埋地 | m | 140.44 | 94.92 | 13330.56
23 | 030412001002 | 配管 | 1.名称：配管 2.规格：SC80 3.配置形式：埋地 | m | 42.82 | 78.09 | 3343.81
24 | 030412001003 | 配管 | 1.名称：配管 2.规格：SC40 3.配置形式：埋地 | m | 43.14 | 34.72 | 1497.82
25 | 030412001004 | 配管 | 1.名称：配管 2.规格：SC20 3.配置形式：暗敷 | m | 16.63 | 12.09 | 201.06
26 | 030412001005 | 配管 | 1.名称：配管 2.规格：PC20 3.配置形式：暗敷 | m | 735.08 | 9.41 | 6917.10
27 | 030412001006 | 配管 | 1.名称：配管 2.规格：SC32 3.配置形式：暗敷 | m | 54.33 | 29.76 | 1616.86
本页小计 | [6 empty] | 27908.41
表E.2.1 分部分项工程项目清单计价表
工程名称：水电安装 |  |  |  | 标段： |  |  | 第5页 共14页
序号 | 项目编码 | 项目名称 | 项目特征描述 | 计量 单位 | 工程量 | 金额（元）
[6 empty] | 综合单价 | 合价 | 其中
材料暂估价
28 | 030412001007 | 配管 | 1.名称：配管 2.规格：SC40 3.配置形式：暗敷 | m | 11.7 | 41.54 | 486.02
29 | 030412001008 | 配管 | 1.名称：配管 2.规格：SC50 3.配置形式：暗敷 | m | 56.64 | 49.27 | 2790.65
30 | 030412001009 | 配管 | 1.名称：配管 2.规格：SC65 3.配置形式：暗敷 | m | 20.18 | 70.24 | 1417.44
31 | 030412003001 | 桥架 | 1.名称：桥架 2.规格：300×100 | m | 99.93 | 129.59 | 12949.93
32 | 031301005001 | 支/吊架、基础型钢 | 1.名称：桥架支架 | kg | 119.92 | 12.57 | 1507.39
33 | 030409001001 | 电力电缆 | 1.名称：电力电缆 2.规格：NG-A(BTLY)-0.6/1KV-3×4 | m | 21.15 | 19.46 | 411.58
34 | 030409001002 | 电力电缆 | 1.名称：电力电缆 2.规格：YJV-0.6/1KV-5×4 | m | 97.86 | 30.46 | 2980.82
35 | 030409001003 | 电力电缆 | 1.名称：电力电缆 2.规格：YJV-0.6/1KV-5×6 | m | 39.31 | 41.14 | 1617.21
36 | 030409001004 | 电力电缆 | 1.名称：电力电缆 2.规格：ZR-YJY22-0.6/1KV-4×10 | m | 60.14 | 53.05 | 3190.43
本页小计 | [6 empty] | 27351.47
表E.2.1 分部分项工程项目清单计价表
工程名称：水电安装 |  |  |  | 标段： |  |  | 第6页 共14页
序号 | 项目编码 | 项目名称 | 项目特征描述 | 计量 单位 | 工程量 | 金额（元）
[6 empty] | 综合单价 | 合价 | 其中
材料暂估价
37 | 030409001005 | 电力电缆 | 1.名称：电力电缆 2.规格：YJV-0.6/1KV-5×10 | m | 143.83 | 61.14 | 8793.77
38 | 030409001006 | 电力电缆 | 1.名称：电力电缆 2.规格：YJV-0.6/1KV-5×16 | m | 50.06 | 96.82 | 4846.81
39 | 030409001007 | 电力电缆 | 1.名称：电力电缆 2.规格：ZR-YJY22-0.6/1KV-4×25 | m | 47.78 | 115.22 | 5505.21
40 | 030409001008 | 电力电缆 | 1.名称：电力电缆 2.规格：YJV-4×25+1×16 | m | 34.45 | 137.90 | 4750.66
41 | 030409001009 | 电力电缆 | 1.名称：电力电缆 2.规格：YJV-4×35+1×16 | m | 53.67 | 179.17 | 9616.05
42 | 030409001010 | 电力电缆 | 1.名称：电力电缆 2.规格：YJV-4×50+1×25 | m | 81.56 | 222.14 | 18117.74
43 | 030409001011 | 电力电缆 | 1.名称：电力电缆 2.规格：ZR-YJV-0.6/1KV-4×70 | m | 34 | 281.93 | 9585.62
44 | 030409001012 | 电力电缆 | 1.名称：电力电缆 2.规格：ZR-YJY22-0.6/1KV-4×95 | m | 0.1 | 402.14 | 40.21
本页小计 | [6 empty] | 61256.07
表E.2.1 分部分项工程项目清单计价表
工程名称：水电安装 |  |  |  | 标段： |  |  | 第7页 共14页
序号 | 项目编码 | 项目名称 | 项目特征描述 | 计量 单位 | 工程量 | 金额（元）
[6 empty] | 综合单价 | 合价 | 其中
材料暂估价
45 | 030409001013 | 电力电缆 | 1.名称：电力电缆 2.规格：ZR-YJY22-0.6/1KV-4×120 | m | 34 | 506.30 | 17214.20
46 | 030409001014 | 电力电缆 | 1.名称：电力电缆 2.规格：ZR-YJY22-0.6/1KV-4×185 | m | 34 | 771.75 | 26239.50
47 | 030409003001 | 电力电缆头 | 1.名称：电力电缆头 2.规格：NG-A(BTLY)-0.6/1KV-3×4 | 个 | 2 | 29.46 | 58.92
48 | 030409003002 | 电力电缆头 | 1.名称：电力电缆头 2.规格：YJV-0.6/1KV-5×4 | 个 | 8 | 49.10 | 392.80
49 | 030409003003 | 电力电缆头 | 1.名称：电力电缆头 2.规格：YJV-0.6/1KV-5×6 | 个 | 8 | 49.10 | 392.80
50 | 030409003004 | 电力电缆头 | 1.名称：电力电缆头 2.规格：YJV-0.6/1KV-5×10 | 个 | 10 | 61.65 | 616.50
51 | 030409003005 | 电力电缆头 | 1.名称：电力电缆头 2.规格：ZR-YJY22-0.6/1KV-4×10 | 个 | 2 | 49.32 | 98.64
52 | 030409003006 | 电力电缆头 | 1.名称：电力电缆头 2.规格：YJV-0.6/1KV-5×16 | 个 | 2 | 61.65 | 123.30
本页小计 | [6 empty] | 45136.66
表E.2.1 分部分项工程项目清单计价表
工程名称：水电安装 |  |  |  | 标段： |  |  | 第8页 共14页
序号 | 项目编码 | 项目名称 | 项目特征描述 | 计量 单位 | 工程量 | 金额（元）
[6 empty] | 综合单价 | 合价 | 其中
材料暂估价
53 | 030409003007 | 电力电缆头 | 1.名称：电力电缆头 2.规格：YJV-4×25+1×16 | 个 | 4 | 152.75 | 611.00
54 | 030409003008 | 电力电缆头 | 1.名称：电力电缆头 2.规格：ZR-YJY22-0.6/1KV-4×25 | 个 | 2 | 194.23 | 388.46
55 | 030409003009 | 电力电缆头 | 1.名称：电力电缆头 2.规格：YJV-4×35+1×16 | 个 | 8 | 229.46 | 1835.68
56 | 030409003010 | 电力电缆头 | 1.名称：电力电缆头 2.规格：YJV-4×50+1×25 | 个 | 2 | 238.15 | 476.30
57 | 030409003011 | 电力电缆头 | 1.名称：电力电缆头 2.规格：ZR-YJY22-0.6/1KV-4×95 | 个 | 2 | 312.70 | 625.40
58 | 030409003012 | 电力电缆头 | 1.名称：电力电缆头 2.规格：ZR-YJY22-0.6/1KV-4×120 | 个 | 2 | 312.70 | 625.40
59 | 030412004001 | 配线 | 1.名称：配线 2.配线形式：管内穿线 3.型号：BV-2.5 | m | 2250.24 | 4.20 | 9451.01
60 | 030413015001 | 照明系统调试 | 1.名称：照明系统调试 2.电压等级：＜1KV | 系统 | 1 | 625.13 | 625.13
|  | 应急照明 |  |  |  |  | 11482.50
本页小计 | [6 empty] | 14638.38
表E.2.1 分部分项工程项目清单计价表
工程名称：水电安装 |  |  |  | 标段： |  |  | 第9页 共14页
序号 | 项目编码 | 项目名称 | 项目特征描述 | 计量 单位 | 工程量 | 金额（元）
[6 empty] | 综合单价 | 合价 | 其中
材料暂估价
61 | 030402011014 | 成套配电箱 | 1.名称：应急照明配电箱（成套设备） 2.型号：ELB 3.安装方式：下口距地1500明装 加消防明显标识 4.接线端子材质、规格：2.5/4 5.防护等级不低于(IP55) | 台 | 1 | 1711.06 | 1711.06
62 | 030413002004 | 装饰灯 | 1.名称：安全出口指示灯 2.规格：非集中控制型,A型,DC36V 1W,持续型 型 3.安装方式：底边在门框上0.1m壁装 | 套 | 2 | 78.98 | 157.96
63 | 030413002005 | 装饰灯 | 1.名称：应急照明灯 2.规格：非集中控制型,A型,DC36V 3W,非持续型 3.安装方式：底边距地2.3m壁装 | 套 | 17 | 98.56 | 1675.52
本页小计 | [6 empty] | 3544.54
表E.2.1 分部分项工程项目清单计价表
工程名称：水电安装 |  |  |  | 标段： |  |  | 第10页 共14页
序号 | 项目编码 | 项目名称 | 项目特征描述 | 计量 单位 | 工程量 | 金额（元）
[6 empty] | 综合单价 | 合价 | 其中
材料暂估价
64 | 030413002006 | 装饰灯 | 1.名称：室外壁装应急灯 2.规格：非集中控制型,A型,DC36V 8W,非持续型 3.安装方式：底边距地2.3m壁装、IP67 | 套 | 2 | 105.72 | 211.44
65 | 030413002007 | 装饰灯 | 1.名称：疏散出口指示灯 2.规格：LED灯1W，常亮,自带蓄电池，A型灯具 3.安装方式：疏散出口上方0.10米安装 | 套 | 3 | 78.97 | 236.91
66 | 030413002008 | 装饰灯 | 1.名称：疏散指示灯 2.规格：LED灯1W,常亮,自带蓄电池，A型灯具 3.安装方式：墙面、柱面距地0.50米安装 | 套 | 14 | 78.97 | 1105.58
67 | 030412006003 | 接线盒 | 1.名称：接线盒 2.材质：碳钢 3.规格：86 4.安装形式：暗敷 | 个 | 38 | 10.77 | 409.26
68 | 030412001010 | 配管 | 1.名称：配管 2.规格：SC20 3.配置形式：暗敷 | m | 196.09 | 12.09 | 2370.73
本页小计 | [6 empty] | 4333.92
表E.2.1 分部分项工程项目清单计价表
工程名称：水电安装 |  |  |  | 标段： |  |  | 第11页 共14页
序号 | 项目编码 | 项目名称 | 项目特征描述 | 计量 单位 | 工程量 | 金额（元）
[6 empty] | 综合单价 | 合价 | 其中
材料暂估价
69 | 030412004002 | 配线 | 1.名称：配线 2.配线形式：管内穿线 3.规格：NH-RVV-2×2.5 | m | 204.07 | 7.30 | 1489.71
70 | 030909003001 | 自动报警系统调试 | 1.名称：应急照明系统调试 | 系统 | 1 | 2114.33 | 2114.33
|  | 弱电预埋 |  |  |  |  | 19673.82
71 | 030502001001 | 光缆分纤箱、光缆交接箱、分线接线箱 | 1.名称：弱电总箱 2.安装方式：距地0.50m安装 | 台 | 1 | 283.92 | 283.92
72 | 030412006004 | 接线盒 | 1.名称：接线盒 2.材质：塑料 3.规格：86 4.安装形式：暗敷 | 个 | 15 | 10.26 | 153.90
73 | 030412001011 | 配管 | 1.名称：电气配管 2.规格：PC20 3.配置形式：吊顶敷设 | m | 280 | 16.60 | 4648.00
74 | 030412004003 | 配线 | 1.名称：配线 2.配线形式：管内穿线 3.型号：超五类网线 | m | 300 | 3.99 | 1197.00
75 | 030506010001 | 监控摄像设备 | 1.名称：监控摄像机 2.类别：含摄像机支架 | 台 | 14 | 956.50 | 13391.00
|  | 给水 |  |  |  |  | 13549.34
本页小计 | [6 empty] | 23277.86
表E.2.1 分部分项工程项目清单计价表
工程名称：水电安装 |  |  |  | 标段： |  |  | 第12页 共14页
序号 | 项目编码 | 项目名称 | 项目特征描述 | 计量 单位 | 工程量 | 金额（元）
[6 empty] | 综合单价 | 合价 | 其中
材料暂估价
76 | 031301003001 | 套管 | 1.名称：刚性套管 2.材质：碳钢 3.规格：DN32 | 个 | 1 | 31.87 | 31.87
77 | 031301003002 | 套管 | 1.名称：刚性套管 2.材质：碳钢 3.规格：DN50 | 个 | 4 | 31.87 | 127.48
78 | 031301003003 | 套管 | 1.名称：刚性套管 2.材质：碳钢 3.规格：DN65 | 个 | 6 | 75.66 | 453.96
79 | 031002001001 | 金属阀门 | 1.类型：截止阀 2.规格、压力等级：DN25 3.连接形式：螺纹 | 个 | 3 | 97.28 | 291.84
80 | 031002001002 | 金属阀门 | 1.类型：截止阀 2.规格、压力等级：DN32 3.连接形式：螺纹 | 个 | 1 | 129.09 | 129.09
81 | 031002001003 | 金属阀门 | 1.类型：自动排气阀 2.规格、压力等级：DN25 3.连接形式：螺纹 | 个 | 3 | 100.92 | 302.76
82 | 031002001004 | 金属阀门 | 1.类型：真空破坏器 2.规格、压力等级：DN25 3.连接形式：螺纹 | 个 | 4 | 82.36 | 329.44
本页小计 | [6 empty] | 1666.44
表E.2.1 分部分项工程项目清单计价表
工程名称：水电安装 |  |  |  | 标段： |  |  | 第13页 共14页
序号 | 项目编码 | 项目名称 | 项目特征描述 | 计量 单位 | 工程量 | 金额（元）
[6 empty] | 综合单价 | 合价 | 其中
材料暂估价
83 | 031001008001 | 塑料管 | 1.材质：塑料给水管 2.规格：PPR De20 3.连接形式：热熔 4.压力试验及吹、洗设计要求：水压试验、消毒冲洗 | m | 6.89 | 21.03 | 144.90
84 | 031001008002 | 塑料管 | 1.材质：塑料给水管 2.规格：PPR De32 3.连接形式：热熔 4.压力试验及吹、洗设计要求：水压试验、消毒冲洗 | m | 72.23 | 28.84 | 2083.11
85 | 031001008003 | 塑料管 | 1.材质：塑料给水管 2.规格：PPR De40 3.连接形式：热熔 4.压力试验及吹、洗设计要求：水压试验、消毒冲洗 | m | 55.67 | 35.26 | 1962.92
本页小计 | [6 empty] | 4190.93
表E.2.1 分部分项工程项目清单计价表
工程名称：水电安装 |  |  |  | 标段： |  |  | 第14页 共14页
序号 | 项目编码 | 项目名称 | 项目特征描述 | 计量 单位 | 工程量 | 金额（元）
[6 empty] | 综合单价 | 合价 | 其中
材料暂估价
86 | 031001008004 | 塑料管 | 1.材质：塑料给水管 2.规格：PPR De50 3.连接形式：热熔 4.压力试验及吹、洗设计要求：水压试验、消毒冲洗 | m | 35.67 | 52.54 | 1874.10
87 | 040502003001 | 塑料管管件 | 1.种类：堵头 2.材质及规格：De20 | 个 | 1 | 24.94 | 24.94
88 | 040502003002 | 塑料管管件 | 1.种类：堵头 2.材质及规格：De32 | 个 | 5 | 26.01 | 130.05
89 | 030910001001 | 灭火器 | 1.名称：灭火器 2.规格、型号：MF/ABC3-2A | 具 | 22 | 77.25 | 1699.50
90 | 031003004001 | 洗涤盆 | 1.名称：不锈钢水池、感应水龙头及配件 | 组 | 2 | 1557.58 | 3115.16
91 | 031003004002 | 拖把池 | 1.陶瓷拖把池、水龙头 | 组 | 2 | 424.11 | 848.22
本页小计 | [6 empty] | 7691.97
合计 | [6 empty] | 279097.74

## 表E.3.1 措施项目清单计价表【水电安装】6.3
表E.3.1 措施项目清单计价表
工程名称：水电安装 |  |  | 标段： | 第1页 共1页
序号 | 项目编码 | 项目名称 | 工作内容 | 价格(元) | 备注
|  | 通用措施项目 |  | 11318.97
1 | 031401009001 | 安全生产 |  | 6698.98
2 | 031401010001 | 文明施工 |  | 1386.00
3 | 031401011001 | 环境保护 |  | 693.00
4 | 031401012001 | 临时设施 |  | 2540.99
5 | 031401021001 | 冬雨季施工增加
6 | 031401020001 | 夜间施工增加
7 | 031401017001 | 特殊地区施工增加
8 | 031401013001 | 二次搬运
9 | 031401015001 | 已完工程及设备保护
10 | 031401014001 | 既有建(构)筑物、设施保护
11 | 031401023001 | 按质论价
12 | 031401024001 | 建筑工人实名制
13 | 031401025001 | 特殊施工降效
14 | 031401026001 | 协管
|  | 专业措施项目 |  | 1549.85
15 | 031401001001 | 脚手架 |  | 1549.85
16 | 031401018001 | 安装与生产运行同时进行施工防护
17 | 031401019001 | 有害身体健康环境中施工防护
18 | 031401002001 | 大型机械设备进出场及安拆
本页小计 |  |  |  | 12868.82 | -
合 计 |  |  |  | 12868.82 | -
注：措施项目清单费用构成详见本标准表E.3.2，大型机械进出场及安拆费用组成见本标准表E.3.4。

## 表E.4.1 其他项目清单计价表【水电安装】6.4
表E.4.1 其他项目清单计价表
工程名称：水电安装 |  |  | 标段： |  | 第1页 共1页
序号 | 项目名称 | 暂估(暂定) 金额(元) | 结算(确定) 金额(元) | 调整金额± (元) | 备注
1 | 暂列金额 | 14000.00 |  |  | 详见本标准表E.4.2
2 | 专业工程暂估价 |  |  |  | 详见本标准表E.4.3
3 | 计日工 |  |  |  | 详见本标准表E.4.4
4 | 总承包服务费 |  |  |  | 详见本标准表E.4.5
5 | 合同中约定的其他项目
合 计 |  | 14000.00 |  |  | -

## 表E.4.2 暂列金额明细表【水电安装】6.5
表E.4.2 暂列金额明细表
工程名称：水电安装 |  |  |  | 标段： |  |  | 第1页 共1页
序号 | 项目名称 | 计算基础 | 费率(%) | 暂定金额(元) | 确定金额(元) | 调整金额±(元) | 备注
1 | 合同价格调整暂列金额
2 | 未确定工程暂列金额 |  |  | 14000.00
3 | 未确定服务暂列金额
4 | 未确定其他暂列金额
本页小计 |  | - | - | 14000.00 |  |  | -
合 计 |  | - | - | 14000.00 |  |  | -
注：1 本表由招标人填写“暂定金额”总额，采用费率计价方式计算暂定金额的，应分别填写“计算基础”“费率”，并计算填写“暂定金额”；采用总价计价方式计算暂定金额的，可直接填写“暂定金额”； 2 投标人应将上述暂定金额填写并计入投标总价； 3 结算时应按合同约定计算并填写“确定金额”。

## 表E.5.1 增值税计价表【水电安装】6.6
表E.5.1 增值税计价表
工程名称：水电安装 |  |  | 标段： |  | 第1页 共1页
序号 | 项目名称 | 计算基础说明 | 计算基础 | 税率(%) | 金额（元）
1 | 增值税 | 分部分项工程+措施项目+其他项目-专业工程暂估价-除税甲供材料和甲供设备费 | 305966.56 | 9 | 27536.99
合计 |  |  |  |  | 27536.99

## 表E.1.1-3 单位工程汇总表【通风空调】7.1
表E.1.1-3 单位工程汇总表
单位工程名称：通风空调 | 标段： | 第1页 共1页
序号 | 项目内容 | 金额(元)
1 | 分部分项工程 | 291549.45
1.1 | 通用安装工程 | 291549.45
2 | 措施项目 | 8705.29
2.1 | 其中：安全生产 | 3594.19
3 | 其他项目 | 15000.00
3.1 | 其中：暂列金额 | 15000.00
3.2 | 其中：专业工程暂估价
3.3 | 其中：计日工
3.4 | 其中：总承包服务费
3.5 | 其中：合同中约定的其他项目
4 | 增值税 | 28372.93
合 计 |  | 343627.67
注：1 专业工程暂估价为已含税价格，在计算增值税计算基础时不应包含专业工程暂估价金额； 2 本表适用以单项工程、单位工程等为工程量清单编制对象的工程。

## 表E.2.1 分部分项工程项目清单计价表【通风空调】7.2
表E.2.1 分部分项工程项目清单计价表
工程名称：通风空调 |  |  |  | 标段： |  |  | 第1页 共4页
序号 | 项目编码 | 项目名称 | 项目特征描述 | 计量 单位 | 工程量 | 金额（元）
[6 empty] | 综合单价 | 合价 | 其中
材料暂估价
|  | 通用安装工程 |  |  |  |  | 291549.45
|  | 空调 |  |  |  |  | 291549.45
1 | 030701003001 | 空调器 | 1.名称：组合式空气处理机组 2.型号：风量16240m3/h 新风比20% 机外静压650Pa 3.规格：表冷带不锈钢挡水板 4.回风工况：制冷/制热量:72kW/68kW 5.混合段 初效段 加湿段 风机段 出风段 | 台 | 2 | 24786.92 | 49573.84
2 | 030701003002 | 空调器 | 1.名称：直膨机室外机 2.型号：单台运行功率:22.7kW 电源:380V-3N-50Hz 3.规格：液管/气管:12.7/22.23mm 4.接管按外机管径,内机变径处理 5.安装形式：落地 6.减振形式：减震垫 | 台 | 4 | 30679.28 | 122717.12
本页小计 | [6 empty] | 172290.96
表E.2.1 分部分项工程项目清单计价表
工程名称：通风空调 |  |  |  | 标段： |  |  | 第2页 共4页
序号 | 项目编码 | 项目名称 | 项目特征描述 | 计量 单位 | 工程量 | 金额（元）
[6 empty] | 综合单价 | 合价 | 其中
材料暂估价
3 | 030703007001 | 碳钢风口、散流器、百叶窗 | 1.名称：单层百叶风口 2.型号：带多叶调节阀 3.规格：800×400 | 个 | 2 | 220.94 | 441.88
4 | 030703007002 | 碳钢风口、散流器、百叶窗 | 1.名称：方形散流器 2.规格：450×450 | 个 | 36 | 151.03 | 5437.08
5 | 030703001001 | 碳钢阀门 | 1.名称：对开多叶调节阀 2.型号：500×400 | 个 | 6 | 367.55 | 2205.30
6 | 030703001002 | 碳钢阀门 | 1.名称：对开多叶调节阀 2.型号：630×320 | 个 | 1 | 421.63 | 421.63
7 | 030703001003 | 碳钢阀门 | 1.名称：对开多叶调节阀 2.型号：630×400 | 个 | 15 | 420.34 | 6305.10
8 | 030703001004 | 碳钢阀门 | 1.名称：对开多叶调节阀 2.型号：800×400 | 个 | 3 | 493.09 | 1479.27
9 | 030703001005 | 碳钢阀门 | 1.名称：止回阀 2.型号：630×320 | 个 | 1 | 412.36 | 412.36
本页小计 | [6 empty] | 16702.62
表E.2.1 分部分项工程项目清单计价表
工程名称：通风空调 |  |  |  | 标段： |  |  | 第3页 共4页
序号 | 项目编码 | 项目名称 | 项目特征描述 | 计量 单位 | 工程量 | 金额（元）
[6 empty] | 综合单价 | 合价 | 其中
材料暂估价
10 | 031001005001 | 铜管 | 1.材质：铜管 2.规格：φ12.7mm 3.连接形式：焊接 4.压力试验及吹、洗设计要求：空气吹扫、真空试验、气压试验 | m | 15 | 46.95 | 704.25
11 | 031001005002 | 铜管 | 1.材质：铜管 2.规格：φ22.23mm 3.连接形式：焊接 4.压力试验及吹、洗设计要求：空气吹扫、真空试验、气压试验 | m | 15 | 90.53 | 1357.95
12 | 031001008001 | 塑料管 | 1.名称：冷凝水管 2.材质：UPVC 3.规格：De32 4.连接形式：粘接 | m | 15 | 20.10 | 301.50
13 | 030702001001 | 碳钢通风管道 | 1.名称：通风空调风管 2.材质：热镀锌铁皮 3.形状：矩形 4.板材厚度：0.6mm | m2 | 262.57 | 132.67 | 34835.16
本页小计 | [6 empty] | 37198.86
表E.2.1 分部分项工程项目清单计价表
工程名称：通风空调 |  |  |  | 标段： |  |  | 第4页 共4页
序号 | 项目编码 | 项目名称 | 项目特征描述 | 计量 单位 | 工程量 | 金额（元）
[6 empty] | 综合单价 | 合价 | 其中
材料暂估价
14 | 030702001002 | 碳钢通风管道 | 1.名称：通风空调风管 2.材质：热镀锌铁皮 3.形状：矩形 4.板材厚度：0.75mm | m2 | 315.84 | 136.51 | 43115.32
15 | 031202003001 | 一般钢结构防腐蚀 | 1.除锈级别：手工除锈 2.涂刷(喷)品种：樟丹防锈漆两遍、调和漆两遍 | kg | 636.25 | 3.46 | 2201.43
16 | 031208003001 | 通风管道绝热 | 1.绝热材料品种：难燃B级铝箔或光面柔性发泡橡塑 2.绝热厚度：30mm | m3 | 17.35 | 1143.70 | 19843.20
17 | 031208002001 | 其他管道绝热 | 1.绝热材料品种：燃烧等级B1级的橡塑保温 2.热系数≤0.034W/m.K(0℃时),湿阻因子≥5000,K(0℃时) 3.绝热厚度：15/20 | m3 | 0.11 | 1791.46 | 197.06
本页小计 | [6 empty] | 65357.01
合计 | [6 empty] | 291549.45

## 表E.3.1 措施项目清单计价表【通风空调】7.3
表E.3.1 措施项目清单计价表
工程名称：通风空调 |  |  | 标段： | 第1页 共1页
序号 | 项目编码 | 项目名称 | 工作内容 | 价格(元) | 备注
|  | 通用措施项目 |  | 6072.93
1 | 031401009001 | 安全生产 |  | 3594.19
2 | 031401010001 | 文明施工 |  | 743.62
3 | 031401011001 | 环境保护 |  | 371.81
4 | 031401012001 | 临时设施 |  | 1363.31
5 | 031401021001 | 冬雨季施工增加
6 | 031401020001 | 夜间施工增加
7 | 031401017001 | 特殊地区施工增加
8 | 031401013001 | 二次搬运
9 | 031401015001 | 已完工程及设备保护
10 | 031401014001 | 既有建(构)筑物、设施保护
11 | 031401023001 | 按质论价
12 | 031401024001 | 建筑工人实名制
13 | 031401025001 | 特殊施工降效
14 | 031401026001 | 协管
|  | 专业措施项目 |  | 2632.36
15 | 031401001001 | 脚手架 |  | 2632.36
16 | 031401018001 | 安装与生产运行同时进行施工防护
17 | 031401019001 | 有害身体健康环境中施工防护
18 | 031401002001 | 大型机械设备进出场及安拆
本页小计 |  |  |  | 8705.29 | -
合 计 |  |  |  | 8705.29 | -
注：措施项目清单费用构成详见本标准表E.3.2，大型机械进出场及安拆费用组成见本标准表E.3.4。

## 表E.4.1 其他项目清单计价表【通风空调】7.4
表E.4.1 其他项目清单计价表
工程名称：通风空调 |  |  | 标段： |  | 第1页 共1页
序号 | 项目名称 | 暂估(暂定) 金额(元) | 结算(确定) 金额(元) | 调整金额± (元) | 备注
1 | 暂列金额 | 15000.00 |  |  | 详见本标准表E.4.2
2 | 专业工程暂估价 |  |  |  | 详见本标准表E.4.3
3 | 计日工 |  |  |  | 详见本标准表E.4.4
4 | 总承包服务费 |  |  |  | 详见本标准表E.4.5
5 | 合同中约定的其他项目
合 计 |  | 15000.00 |  |  | -

## 表E.4.2 暂列金额明细表【通风空调】7.5
表E.4.2 暂列金额明细表
工程名称：通风空调 |  |  |  | 标段： |  |  | 第1页 共1页
序号 | 项目名称 | 计算基础 | 费率(%) | 暂定金额(元) | 确定金额(元) | 调整金额±(元) | 备注
1 | 合同价格调整暂列金额
2 | 未确定工程暂列金额 |  |  | 15000.00
3 | 未确定服务暂列金额
4 | 未确定其他暂列金额
本页小计 |  | - | - | 15000.00 |  |  | -
合 计 |  | - | - | 15000.00 |  |  | -
注：1 本表由招标人填写“暂定金额”总额，采用费率计价方式计算暂定金额的，应分别填写“计算基础”“费率”，并计算填写“暂定金额”；采用总价计价方式计算暂定金额的，可直接填写“暂定金额”； 2 投标人应将上述暂定金额填写并计入投标总价； 3 结算时应按合同约定计算并填写“确定金额”。

## 表E.5.1 增值税计价表【通风空调】7.6
表E.5.1 增值税计价表
工程名称：通风空调 |  |  | 标段： |  | 第1页 共1页
序号 | 项目名称 | 计算基础说明 | 计算基础 | 税率(%) | 金额（元）
1 | 增值税 | 分部分项工程+措施项目+其他项目-专业工程暂估价-除税甲供材料和甲供设备费 | 315254.74 | 9 | 28372.93
合计 |  |  |  |  | 28372.93

## 表E.1.1-3 单位工程汇总表【设备安装】8.1
表E.1.1-3 单位工程汇总表
单位工程名称：设备安装 | 标段： | 第1页 共1页
序号 | 项目内容 | 金额(元)
1 | 分部分项工程 | 1190680.00
1.1 | 通用安装工程 | 1190680.00
2 | 措施项目
2.1 | 其中：安全生产
3 | 其他项目
3.1 | 其中：暂列金额
3.2 | 其中：专业工程暂估价
3.3 | 其中：计日工
3.4 | 其中：总承包服务费
3.5 | 其中：合同中约定的其他项目
4 | 增值税
合 计 |  | 1190680.00
注：1 专业工程暂估价为已含税价格，在计算增值税计算基础时不应包含专业工程暂估价金额； 2 本表适用以单项工程、单位工程等为工程量清单编制对象的工程。

## 表E.2.1 分部分项工程项目清单计价表【设备安装】8.2
表E.2.1 分部分项工程项目清单计价表
工程名称：设备安装 |  |  |  | 标段： |  |  | 第1页 共18页
序号 | 项目编码 | 项目名称 | 项目特征描述 | 计量 单位 | 工程量 | 金额（元）
[6 empty] | 综合单价 | 合价 | 其中
材料暂估价
|  | 通用安装工程 |  |  |  |  | 1190680.00
|  | 室外废水设备 |  |  |  |  | 231000.00
1 | 010502028001 | 污水一体化处理 | 1.构件名称：污水池 2.井、池净空尺寸：污水一体化处理设备（埋地）15×3×3m 位置根据现场布置，由专业厂家二次深化设计 3.废水生产量30立方米/d | 座 | 1 | 195000.00 | 195000.00
2 | 040602052001 | 一体化污水处理设备 | 1.气浮机主体 2.3.8*1.9*2.1 | 套 | 1 | 36000.00 | 36000.00
|  | 冷库项目施工 |  |  |  |  | 170000.00
3 | 081001001001 | 冷库项目 | 1.名称：冷库项目工程 2.型号：冷库长*宽*高 3.冷冻机组、2台20匹冷冻箱体式机组、冷风机、高效吊顶式冷风机 型号DD-160 4.冷藏机组、2台8匹冷藏箱体式机组、冷风机、高效吊顶式冷风机 型号DD-80 5.包含安装辅材、制冷管道 | 项 | 1 | 170000.00 | 170000.00
本页小计 | [6 empty] | 401000.00
表E.2.1 分部分项工程项目清单计价表
工程名称：设备安装 |  |  |  | 标段： |  |  | 第2页 共18页
序号 | 项目编码 | 项目名称 | 项目特征描述 | 计量 单位 | 工程量 | 金额（元）
[6 empty] | 综合单价 | 合价 | 其中
材料暂估价
|  | 生产线设备 |  |  |  |  | 789680.00
4 | 030229008001 | 解冻池1 | 1.功率：0.75KW 2.防护等级：IP55 3.外形尺寸：3000*1000x800mm 4.设备材质：304不锈钢 5.板材厚度：2mm | 台 | 1 | 9600.00 | 9600.00
5 | 030229008002 | 解冻池2 | 1.功率：0.55KW 2.防护等级：IP55 3.外形尺寸：2000*1000x800mm 4.设备材质：304不锈钢 5.板材厚度：2mm | 台 | 1 | 8900.00 | 8900.00
6 | 030215007001 | 不锈钢方形物料周转车 | 1.名称：不锈钢方形物料周转车 | 台 | 6 | 620.00 | 3720.00
本页小计 | [6 empty] | 22220.00
表E.2.1 分部分项工程项目清单计价表
工程名称：设备安装 |  |  |  | 标段： |  |  | 第3页 共18页
序号 | 项目编码 | 项目名称 | 项目特征描述 | 计量 单位 | 工程量 | 金额（元）
[6 empty] | 综合单价 | 合价 | 其中
材料暂估价
7 | 030201003001 | 猪头气泡解冻机 | 功能用途：将冷冻的猪头解冻并输送到下一步工序。（功能：解冻、去浮沫） 技术参数： 1.设备外形尺寸：4000*1100*1300mm 2.设备材质：304不锈钢 3.板材厚度：2mm 4.不锈钢穿杆输送带，带宽600mm。 5.风机鼓泡，风机功率3kw，配备水循环系统 6.电机功率1.5kw 7.喷淋方式：提升口带喷淋 8.加热方式：蒸汽直通（自动测温与控温） | 台 | 1 | 25000.00 | 25000.00
本页小计 | [6 empty] | 25000.00
表E.2.1 分部分项工程项目清单计价表
工程名称：设备安装 |  |  |  | 标段： |  |  | 第4页 共18页
序号 | 项目编码 | 项目名称 | 项目特征描述 | 计量 单位 | 工程量 | 金额（元）
[6 empty] | 综合单价 | 合价 | 其中
材料暂估价
8 | 030229014001 | 猪头修整输送机 | 机架：50*50*2mm不锈钢方管，采用大滚珠穿杆链条，宽度300mm，节距38.1mm，穿杆直径Φ8mm，两侧配可拆卸的尼龙案台。 1.功率：1.1KW 2.防护等级：IP55 3.外形尺寸：4000*1000mm 4.设备材质：304不锈钢 5.板材厚度：2mm | 台 | 1 | 26000.00 | 26000.00
9 | 030229014002 | 烧毛机 | 1 、规格：2000mm*1000mm*1600mm。 2 、电机：江泉传动国标 RV0.75KW 变频调速版本（三相四线）。 3 、传送带：支轴式传输，10mm 直径。 4 、隔热材料：内部 30mm硅酸铝，双层防护。 5 、风机：2个 180W 永强牌风机。 6 、炉头：2个铸铁节能环保 | 台 | 1 | 36000.00 | 36000.00
本页小计 | [6 empty] | 26000.00
表E.2.1 分部分项工程项目清单计价表
工程名称：设备安装 |  |  |  | 标段： |  |  | 第5页 共18页
序号 | 项目编码 | 项目名称 | 项目特征描述 | 计量 单位 | 工程量 | 金额（元）
[6 empty] | 综合单价 | 合价 | 其中
材料暂估价
炉头。 7 、线路：均采用耐高温材质线路。 8 、架体：50*50*2.0mm 201不锈钢钢管。 9 、外观壳体：2.0mm 以上201不锈钢，激光下料，折弯成型。 10 、炉头固定板：5.0mm 201不锈钢板。 11 、轴承：440 201不锈钢材质。 12 、底部：万向轮，刹车轮，地脚支架。 13 、链条轨道：201 不锈钢材质。 14、点火器：脉冲电子点火。
本页小计 | [6 empty] | 36000.00
表E.2.1 分部分项工程项目清单计价表
工程名称：设备安装 |  |  |  | 标段： |  |  | 第6页 共18页
序号 | 项目编码 | 项目名称 | 项目特征描述 | 计量 单位 | 工程量 | 金额（元）
[6 empty] | 综合单价 | 合价 | 其中
材料暂估价
10 | 030229014003 | 不锈钢毛辊清洗机 | 电源（v） 380 功率（kw） 2.2 外形尺寸（mm） 2160*850*700 毛刷数量（硬） 9 不锈钢板材 4mm—3mm 毛刷长度（mm） 2000 | 台 | 1 | 16000.00 | 16000.00
本页小计 | [6 empty] | 16000.00
表E.2.1 分部分项工程项目清单计价表
工程名称：设备安装 |  |  |  | 标段： |  |  | 第7页 共18页
序号 | 项目编码 | 项目名称 | 项目特征描述 | 计量 单位 | 工程量 | 金额（元）
[6 empty] | 综合单价 | 合价 | 其中
材料暂估价
11 | 030229014004 | 1000L3联蜂窝连续卤煮锅 | 功能用途：用于卤煮各种产品，1000L三联锅，每个锅独立控制时间和温度。 技术参数： 1.设备外形尺寸：6500*1950*3250mm 2.配备航车，吊框4套、转运车2辆。 3.蒸汽加热自动控温 4.电机功率1.1kw+0.75kw 5.锅体板材厚度：4mm 6.蜂窝板厚度：2mm 7.保温层厚度：5mm 8.每个锅带汽浴功能（汽浴循环可以让汤汁温度更均匀） 9.进气和排烫都配备气动阀，一键进气一键排汤 10.单锅产量：350-380kg 11.单锅耗气量：200kg | 台 | 1 | 98000.00 | 98000.00
本页小计 | [6 empty] | 98000.00
表E.2.1 分部分项工程项目清单计价表
工程名称：设备安装 |  |  |  | 标段： |  |  | 第8页 共18页
序号 | 项目编码 | 项目名称 | 项目特征描述 | 计量 单位 | 工程量 | 金额（元）
[6 empty] | 综合单价 | 合价 | 其中
材料暂估价
12 | 030229014005 | 导热油电煮锅（带翻筐功能） | 设备整机采用不锈钢制作， 设备锅内直径为1100mm， 采用正通封头，内胆4mm，外胆3mm 冲孔胆3mm 孔径8/10mm 5，加热功率36kw 带控温 6，双液压翻框出料，带有下出料排汤口口径dn50， 液压功率1.5kw 380v， 尺寸：1500-1370-1450 | 台 | 2 | 26000.00 | 52000.00
13 | 030229014006 | 400L电加热卤煮锅 | 1.设备外形尺寸：1560*1170*980mm 2.电加热功率36千瓦 3.保温层厚度：5mm 4.锅体板材厚度：4mm 5.外单厚度：3mm 6.单锅产量：150--180kg 7.单锅耗电量：10千瓦时 | 台 | 3 | 8800.00 | 26400.00
14 | 030229014007 | 连续滚动式包装机 | 整机采用食品级304不锈钢板制作；工作室SUS304板材厚 | 台 | 1 | 45000.00 | 45000.00
本页小计 | [6 empty] | 78400.00
表E.2.1 分部分项工程项目清单计价表
工程名称：设备安装 |  |  |  | 标段： |  |  | 第9页 共18页
序号 | 项目编码 | 项目名称 | 项目特征描述 | 计量 单位 | 工程量 | 金额（元）
[6 empty] | 综合单价 | 合价 | 其中
材料暂估价
度5mm，为防止变形，经过特殊加强处理；台板SUS304板材厚度8mm，为防止变形，经过特殊加强处理；工作室为垂直升降，采用轴承导向连杆结构，具有稳定性好，升降平稳，噪音低等显著特点。采用304不锈钢链条，耐腐蚀，寿命长；采用食品级7层加强橡胶传送带（PVC传送带容易老化）；采用200型真空泵，真空度高，寿命长，性价比高；控制系统采用电脑板（日本），防水、防蒸汽，耐腐蚀。封口尺寸：1000*8mm。外形尺寸：长1930mmx宽1400mmx高1100mm。
本页小计 | [6 empty] | 45000.00
表E.2.1 分部分项工程项目清单计价表
工程名称：设备安装 |  |  |  | 标段： |  |  | 第10页 共18页
序号 | 项目编码 | 项目名称 | 项目特征描述 | 计量 单位 | 工程量 | 金额（元）
[6 empty] | 综合单价 | 合价 | 其中
材料暂估价
15 | 030229014008 | 1000电脑全自+动杀菌锅+循环水箱 | 1.锅体直径 1000mm ，直筒长度 2400mm 2.材质 锅体SUS304材质 3.处理罐容积1.89 m3，热水罐容积 1.89 m3 4.处理量 约500-550Kg/batch 5.升温时间 蒸汽压力为0.5Mpa时8min 6.降温时间水温低于20℃时10min 7.设计压力 0.35Mpa，试验压力 0.43Mpa 8.最高使用压力 0.32Mpa，最高使用温度 145℃ 9.总功率8KW 10.板材厚度：5mm | 台 | 1 | 88000.00 | 88000.00
本页小计 | [6 empty] | 88000.00
表E.2.1 分部分项工程项目清单计价表
工程名称：设备安装 |  |  |  | 标段： |  |  | 第11页 共18页
序号 | 项目编码 | 项目名称 | 项目特征描述 | 计量 单位 | 工程量 | 金额（元）
[6 empty] | 综合单价 | 合价 | 其中
材料暂估价
16 | 030229014009 | 700型双层电脑全自动杀菌锅 | 1.锅体直径 700mm ，直筒长度 1200mm 2.材质 锅体SUS304材质 3.处理罐容积 0.46 m3，热水罐容积 0.46 m3 4.处理量 约90Kg/batch 5.升温时间 蒸汽压力为0.5Mpa时8min 6.降温时间水温低于20℃时10min 7.设计压力 0.35Mpa，试验压力 0.43Mpa 8.最高使用压力 0.32Mpa，最高使用温度 145℃ 9.总功率38.2KW 10.板材厚度：4mm 11.保温层：5mm | 台 | 1 | 43500.00 | 43500.00
本页小计 | [6 empty] | 43500.00
表E.2.1 分部分项工程项目清单计价表
工程名称：设备安装 |  |  |  | 标段： |  |  | 第12页 共18页
序号 | 项目编码 | 项目名称 | 项目特征描述 | 计量 单位 | 工程量 | 金额（元）
[6 empty] | 综合单价 | 合价 | 其中
材料暂估价
17 | 030229014010 | 4000型清洗输送机 | 功能用途：将杀菌后的产品降温冷却。 技术参数： 1.设备外形尺寸：4000*1400*1100mm 2.不锈钢穿杆输送带，带宽800mm。 3.电机功率1.5kw 4.变频调速 5.设备材质304不锈钢 6.板材厚度：2mm | 台 | 1 | 20000.00 | 20000.00
18 | 030229014011 | 震动沥水输送机 | 功能用途：将冷却降温后的产品振动沥水并输送至下一步工序。 技术参数： 1.设备外形尺寸：2000*1200*900mm 2.框架为50*50*2不锈钢方管制作 3.台面为3mm不锈钢板折弯焊接制作。 4.电机功率0.15kw*2台 5.设备材质：201不锈钢 | 台 | 1 | 11000.00 | 11000.00
本页小计 | [6 empty] | 31000.00
表E.2.1 分部分项工程项目清单计价表
工程名称：设备安装 |  |  |  | 标段： |  |  | 第13页 共18页
序号 | 项目编码 | 项目名称 | 项目特征描述 | 计量 单位 | 工程量 | 金额（元）
[6 empty] | 综合单价 | 合价 | 其中
材料暂估价
19 | 030229014012 | 5000型翻转风干输送机 | 功能用途：将振动沥水后的产品表面残留的水分吹干，输送过程中自动翻面保证全方面吹干效果。 技术参数： 1.设备外形尺寸：5000*1400*1700mm 2.不锈钢穿杆输送带，带宽800mm。 3.输送功率1.5kw，风机功率0.75kw*8 4.变频调速 5.设备材质：201不锈钢 6.板材厚度：2mm | 台 | 1 | 21100.00 | 21100.00
20 | 030229014013 | 3000型输送机 | 机架40*60*2mm方管，材质SUS304，侧板厚度2.5mm，SUS304板折弯，采用食品级pp链板输送带，宽度508mm，功率0.75kw外形尺寸6000*600*800。 | 台 | 1 | 13860.00 | 13860.00
本页小计 | [6 empty] | 34960.00
表E.2.1 分部分项工程项目清单计价表
工程名称：设备安装 |  |  |  | 标段： |  |  | 第14页 共18页
序号 | 项目编码 | 项目名称 | 项目特征描述 | 计量 单位 | 工程量 | 金额（元）
[6 empty] | 综合单价 | 合价 | 其中
材料暂估价
21 | 030229015001 | 空压机.储气罐 | kym15-8 功率15kw 外形尺寸：870x660x1100 储气罐:1.0-8 | 套 | 1 | 17500.00 | 17500.00
22 | 030229015002 | 热处理炉 | 水阻 Pa 44.5 飞 (漂)水损失 ≤0.001% 蒸发损失 0.83% 气水比 0.68 kg/kg 布水方式 洒水式 塔体扬程 5.5mH20 填料 斜坡pvc 本体、水盆 优质玻璃纤维毡和树脂合成 冷却水箱10立方 | 套 | 1 | 28600.00 | 28600.00
本页小计 | [6 empty] | 46100.00
表E.2.1 分部分项工程项目清单计价表
工程名称：设备安装 |  |  |  | 标段： |  |  | 第15页 共18页
序号 | 项目编码 | 项目名称 | 项目特征描述 | 计量 单位 | 工程量 | 金额（元）
[6 empty] | 综合单价 | 合价 | 其中
材料暂估价
23 | 030229014014 | 打包机 | 打包机： 高速自动打包机 捆扎速度：≤60道/分钟（可调） - 捆紧力度：0~45kg（可调） - 工作台承重：60kg - 台面高度：750mm - 带盘规格：宽5-12(±1)mm，厚0.55-1.0(±0.1)mm；内径200-210mm，外径400-500mm - 机器尺寸：L1148mm × W620mm × H1465mm - 工作噪声：≤75dB(A) - 捆扎方式：热熔法 Hot welding | 台 | 1 | 10800.00 | 10800.00
24 | 030229014015 | 喷码机 | 自动激光喷码机 机身材质：PC材质 - 屏幕尺寸：7寸触控屏 - 使用环境：温度0~40℃，湿度10~80% - 外置接口： | 台 | 1 | 15000.00 | 15000.00
本页小计 | [6 empty] | 10800.00
表E.2.1 分部分项工程项目清单计价表
工程名称：设备安装 |  |  |  | 标段： |  |  | 第16页 共18页
序号 | 项目编码 | 项目名称 | 项目特征描述 | 计量 单位 | 工程量 | 金额（元）
[6 empty] | 综合单价 | 合价 | 其中
材料暂估价
网口、USB、DB9数据、DC电源、DB15喷头口 - 操作语言：中文、英文、可拓展 - 产品尺寸：152×223×32mm - 毛重（带普通电眼）：3.48kg - 操作系统：Linux - 信息储存：256M - 计数序列：20位数 - 喷印字库：点阵、黑体、宋体、可拓展 - 包装尺寸：440×240×135mm 喷头参数： - 产品喷头：TIJ热发泡喷头 - 喷印速度：100m/min - 喷印高度：1~25.4mm - 喷印距离：3~5mm - 喷印精度：150dpi~1200dpi - 喷印类型：文本、条码、
本页小计
表E.2.1 分部分项工程项目清单计价表
工程名称：设备安装 |  |  |  | 标段： |  |  | 第17页 共18页
序号 | 项目编码 | 项目名称 | 项目特征描述 | 计量 单位 | 工程量 | 金额（元）
[6 empty] | 综合单价 | 合价 | 其中
材料暂估价
图片、二维码 - 喷印材质：板材、纸箱、管材、线缆、金属、塑料等市面99%的产品 - 喷印颜色：黑色、白色、红色、黄色、蓝色、绿色、隐形
25 | 031003016001 | 蒸汽发生器 | 蒸汽发生器1T(标配燃烧器(燃油/燃气)、1T RO反渗透纯水机，安装管道、分气缸、阀门安装、发生器防护间建设) | 台 | 1 | 110000.00 | 110000.00
26 | 011501004001 | 不锈钢操作台 | 不锈钢操作台（1m*2m定制）板材厚度2mm，304不锈钢材质 | 台 | 11 | 1200.00 | 13200.00
27 | 030601002001 | 电子秤 | 精度（0.001g） | 台 | 4 | 650.00 | 2600.00
28 | 011501004002 | 货架 | 不锈钢调料货架（0.6x2米） | 台 | 2 | 2000.00 | 4000.00
29 | 030106007001 | 物料车 | 0.8米--1米 | 台 | 2 | 2200.00 | 4400.00
本页小计 | [6 empty] | 149200.00
表E.2.1 分部分项工程项目清单计价表
工程名称：设备安装 |  |  |  | 标段： |  |  | 第18页 共18页
序号 | 项目编码 | 项目名称 | 项目特征描述 | 计量 单位 | 工程量 | 金额（元）
[6 empty] | 综合单价 | 合价 | 其中
材料暂估价
30 | 011501002001 | 不锈钢冷肉架 | 功能用途：用于降温晾干产品的架车。 技术参数： 1.设备外形尺寸：2500*1000*1200mm 2.框架为50*50*2不锈钢方管制作。 3.台面使用20*2圆管制作。 4.设备材质：304不锈钢 5.板材厚度：2mm | 台 | 5 | 1800.00 | 9000.00
31 | 030110001001 | 真空包装机 | 1.名称：真空包装机 | 台 | 2 | 13500.00 | 27000.00
32 | 030202001001 | 车间清洗设备 | 高压洗消机功能 | 台 | 1 | 3500.00 | 3500.00
本页小计 | [6 empty] | 39500.00
合计 | [6 empty] | 1190680.00

## 表E.3.1 措施项目清单计价表【设备安装】8.3
表E.3.1 措施项目清单计价表
工程名称：设备安装 |  |  | 标段： | 第1页 共1页
序号 | 项目编码 | 项目名称 | 工作内容 | 价格(元) | 备注
通用措施项目
1 | 031401009001 | 安全生产
2 | 031401010001 | 文明施工
3 | 031401011001 | 环境保护
4 | 031401012001 | 临时设施
5 | 031401021001 | 冬雨季施工增加
6 | 031401020001 | 夜间施工增加
7 | 031401017001 | 特殊地区施工增加
8 | 031401013001 | 二次搬运
9 | 031401015001 | 已完工程及设备保护
10 | 031401014001 | 既有建(构)筑物、设施保护
11 | 031401023001 | 按质论价
12 | 031401024001 | 建筑工人实名制
13 | 031401025001 | 特殊施工降效
14 | 031401026001 | 协管
专业措施项目
15 | 031401001001 | 脚手架
16 | 031401018001 | 安装与生产运行同时进行施工防护
17 | 031401019001 | 有害身体健康环境中施工防护
18 | 031401002001 | 大型机械设备进出场及安拆
本页小计 |  |  |  |  | -
合 计 |  |  |  |  | -
注：措施项目清单费用构成详见本标准表E.3.2，大型机械进出场及安拆费用组成见本标准表E.3.4。

## 表E.4.1 其他项目清单计价表【设备安装】8.4
表E.4.1 其他项目清单计价表
工程名称：设备安装 |  |  | 标段： |  | 第1页 共1页
序号 | 项目名称 | 暂估(暂定) 金额(元) | 结算(确定) 金额(元) | 调整金额± (元) | 备注
1 | 暂列金额 |  |  |  | 详见本标准表E.4.2
2 | 专业工程暂估价 |  |  |  | 详见本标准表E.4.3
3 | 计日工 |  |  |  | 详见本标准表E.4.4
4 | 总承包服务费 |  |  |  | 详见本标准表E.4.5
5 | 合同中约定的其他项目
合 计 |  |  |  |  | -

## 表E.4.2 暂列金额明细表【设备安装】8.5
表E.4.2 暂列金额明细表
工程名称：设备安装 |  |  |  | 标段： |  |  | 第1页 共1页
序号 | 项目名称 | 计算基础 | 费率(%) | 暂定金额(元) | 确定金额(元) | 调整金额±(元) | 备注
1 | 合同价格调整暂列金额
2 | 未确定工程暂列金额
3 | 未确定服务暂列金额
4 | 未确定其他暂列金额
本页小计 |  | - | - |  |  |  | -
合 计 |  | - | - |  |  |  | -
注：1 本表由招标人填写“暂定金额”总额，采用费率计价方式计算暂定金额的，应分别填写“计算基础”“费率”，并计算填写“暂定金额”；采用总价计价方式计算暂定金额的，可直接填写“暂定金额”； 2 投标人应将上述暂定金额填写并计入投标总价； 3 结算时应按合同约定计算并填写“确定金额”。

## 表E.5.1 增值税计价表【设备安装】8.6
表E.5.1 增值税计价表
工程名称：设备安装 |  |  | 标段： |  | 第1页 共1页
序号 | 项目名称 | 计算基础说明 | 计算基础 | 税率(%) | 金额（元）
1 | 增值税 | 分部分项工程+措施项目+其他项目-专业工程暂估价-除税甲供材料和甲供设备费 | 1190680
合计