## 明细清单
洛社派出所智能化设备采购项目－投标报价清单
序号 | 名称 | 技术参数 | 数量 | 单位 | 投标品牌/厂家、型号 | 投标综合单价（元） | 合计（元） | 备注
一、安防系统
1 | 400W半球 | 1.传感器类型：1/3英寸CMOS； 2.≥400万像素； 3.最大分辨率≥2560×1440； 4.最低照度：0.01lux（彩色模式）；0.001lux（黑白模式）；0lux（补光灯开启）； 5.最大补光距离≥50m（红外）； 6.补光灯≥2颗（红外灯）； 7.镜头类型：定焦； 8.镜头光圈：F2.0； 9.视场角：水平≥89°；垂直≥48°；对角≥105°； 10.支撑周界防范：绊线入侵；区域入侵； 11.支持H.264，H.265，宽动态； 12.内置≥1个麦克风； 13.预览最大用户数≥6个（总带宽：24M）。 | 9 | 台
2 | 400W枪机 | 1.传感器类型：1/3英寸CMOS； 2.≥400万像素； 3.最大分辨率≥2560×1440； 4.最低照度：0.01lux（彩色模式）；0.001lux（黑白模式）；0lux（补光灯开启）； 5.最大补光距离≥50m（红外）； 6.补光灯≥2颗（红外灯）； 7.镜头类型：定焦； 8.镜头光圈：F2.0； 9.视场角：水平≥89°；垂直≥48°；对角≥105°； 10.支撑周界防范：绊线入侵；区域入侵； 11.支持H.264，H.265，宽动态； 12.内置≥1个麦克风； 13.预览最大用户数≥6个（总带宽：24M）； 14.防护等级不低于IP67。 | 3 | 台
3 | 枪机支架 | 1.摄像机枪机支架，承重≥5KG，颜色可根据现场定义； 2.铝合金材质，壁厚不小于1.2mm； 3.壁挂安装方式。 | 3 | 个
二、门禁系统
1 | 人脸门禁 | 1.不小于7英寸电容触摸显示屏；分辨率不小于600×1024； 2.不少于2个识别摄像机，支持自动红外补光，支持语音提示； 3.支持刷卡；密码；二维码；人脸识别验证方式； 4.支持黑白名单设定，人脸库容量不小于50000张，存储记录数量不小于300000； 5.支持报警联动、门状态检测、防反潜、门超时报警、防拆报警等； 6.设备关键器件均为国产品牌，包括主控芯片、内存、EMMC。 | 5 | 台
2 | 主路口人脸识别一体机 | 1.不小于8英寸电容触摸显示屏，分辨率不低于800×1280； 2.配备不少于2台，且像素不低于200万的识别摄像机，支持自动红外补光与语音提示； 3.支持刷卡、密码、二维码、人脸识别多种验证方式； 4.支持黑白名单设定，人脸库容量不小于50000张，验证存储记录数量不低于300000条； 5.支持报警联动、门状态检测、防反潜、门超时未关报警、防拆报警等功能； 6.支持口罩检测、安全帽检测，可对异常事件触发告警； 7.支持活体检测功能，可防范手机照片、打印照片和视频类的伪造身份攻击。 | 1 | 台
3 | 门禁电源 | 1.输入电压：100-240VAC； 2.输出电压：12VDC； 3.输出电流：4.17A； 4.输出功率：50W； 5.工作温度：-30℃-+70℃； 6.工作湿度：＜95%； 7.外壳材料：铝合金。 | 6 | 个
4 | 单门磁力锁 | 1.最大静态直线拉力≥230kg±10%； 2.支持断电开锁； 3.状态指示灯：支持不同颜色显示开锁/上锁状态； 4.支持锁状态侦测信号（门磁）输出：NO/NC/COM接点； 5.采用电磁吸力工作； 6.双重锁体绝缘处理。 7.外壳材料：铝合金； 8.工作温度：-20℃~+60℃。 | 3 | 个
5 | 单门磁力锁支架 | 1.选用材料：高强铝合金，表面喷砂； 2.外壳处理：阳极硬化电镀处理； 3.适用门型：木门、金属门； 4.开门方式：90度内开式门； 5.需与对应磁力锁匹配，安装简便，稳定性高。 | 3 | 个
6 | 双门磁力锁 | 1.最大静态直线拉力≥230kg±10%*2； 2.支持断电开锁； 3.状态指示灯：支持不同颜色显示开锁/上锁状态； 4.支持锁状态侦测信号（门磁）输出：NO/NC/COM接点； 5.采用电磁吸力工作； 6.双重锁体绝缘处理。 7.外壳材料：铝合金； 8.工作温度：-20℃~+60℃。 | 2 | 个
7 | 双门磁力锁支架 | 1.选用材料：高强铝合金，表面喷砂； 2.外壳处理：阳极硬化电镀处理； 3.适用门型：木门、金属门； 4.开门方式：90度内开式门； 5.需与对应磁力锁匹配，安装简便，稳定性高。 | 2 | 个
8 | 开门按钮 | 1.结构：塑料面板； 2.性能：最大耐电流1.25A，电压250V； 3.输出：常开； 4.类型：适合埋入式电器盒使用。 | 6 | 个
三、指挥中心
1.显示系统
1 | P1.25LED屏幕 | 1.像素间距：≤1.25mm； 2.封装类型：倒装COB； 3.箱体类型：压铸铝箱体； 4.箱体参数：尺寸≥600*337.5mm；分辨率480*270； 5.像素密度：≥640000dots/m²； 6.光学参数：灰度等级≥8192levelspercolor；颜色≥5497亿；支持单点亮度校正；支持单点色度校正；发光点中心距偏差≤2.5%；亮度均匀性≥97%； 7.电气参数：输入电源AC110~240V/50～60Hz；输入功率（最大值）≤370W/m²；输入功率（典型值）≤125W/m²； 8.环境参数：工作温湿度-10℃~+40℃/10%～90%RH；存储温湿度-40℃~+60℃/10%～90%RH； 9.维护方式：前维护。 | 17.82 | m²
2 | 大屏框架及包边 | 1.规格：长：6.6米，高：2.7米：层高4.05米，离地高度：1.1米、离顶高度：0.15米； 2.大屏钢结构框架（支架），含不锈钢包边，采用龙骨材料； 3.中距≥40mm*60mm*4mm镀锌方管立管，钢骨架从地面至板底，≥20mm*40mm*3mm镀锌方管立管。 | 17.82 | m²
3 | 配电柜 | 1.输入电压：380V； 2.输出电压：220V； 3.额定功率：≥20kW； 4.输出回路：≥2个单相回路（AC220V）； 5.每路输出最大带载功率：≤3.33kW； 6.串口服务器：不少于1路RS232-网口转换器； 7.冷轧钢结构，壁厚不小于1.0mm，壁挂安装方式。 | 1 | 台
4 | 大屏配电箱进线线缆 | YJV5*10电源线。 | 20 | 米
5 | 大屏电源线 | RVV3*4电源线。 | 160 | 米
6 | 大屏信号线 | 六类非屏蔽网线。 | 360 | 米
7 | LED大屏拼控 | 1.最大支撑≥13个业务卡槽位，输入槽位≥2路，输出槽位≥6路，输入输出混插槽位≥5路； 2.支持插卡式模块设计，可根据需求灵活配置输入输出板卡； 3.支持双主控热备，双电源冗余，风扇智能自动调温，确保系统稳定可靠； 4.≥8英寸触摸屏，支持可视化触摸操作； 5.支持DP、HDMI等常见视频信号接入，支持输入图像裁剪； 6.支持HDMI视频信号输出，支持二合一网口信号输出； 7.支持4K信号的采集和输出，支持视音频同步采集和输出； 8.支持无缝切换，在进行信号切换或者场景调用时，整个过程无黑屏、无闪烁、无卡顿； 9.支持拼接缩放/视频融合/漫游/开窗/层叠； 10.支持1/4/6/8/9/16/25/36画面分割显示，支持自由分割； 11.支持实时上墙模式和预编辑上墙模式； 12.支持≥128个场景预设，用户可以自定义每个场景电视墙布局； 13.支持LED虚拟跑马屏功能，支持在单屏、拼接屏上虚拟出一段字符显示，文字字体、颜色、字符间距、背景色、速度可调节； 14.支持web浏览器，PC客户端，移动客户端，网络键盘等控制切换； 15.支持RS232串口，用于矩阵控制、大屏开关等功能； 16.支持远程重启、升级、恢复默认、配置导入导出等日常维护操作； 17.支持2个千兆网口，2个千兆光口，支持链路聚合网络模式。 | 1 | 台
8 | 输入卡-1080P（4路） | 1.视频输入≥4路HDMI1.3； 2.音频输入≥4路HDMI内嵌音频，4路3.5mm口； 3.编码格式支持H.264/H.265； 4.编码能力，主码流≥1920×1200@60；辅码流≥D1:704×576（PAL）；HD1:352×576（PAL）；BCIF：704×288（PAL）；CIF：352×288（PAL）； 5.输入分辨率1920×1200@60；1920×1080@60；1600×900@60；1366×768@60；1024×768@60；800×600@60；640×480@60，支持自定义分辨率输入。 | 2 | 张
9 | 输入卡-4K（2路） | 1.视频输入≥2路HDMI2.0或2路DP1.2，每组HDMI和DP接口二选一； 2.音频输入≥2路HDMI/DP内嵌音频； 3.输入分辨率：支持1024×768@60Hz、1280×720@60Hz、1280×1024@60Hz、1366×768@60Hz、1440×900@60Hz、1600×1200@60Hz、1920×1080@60Hz、1920×1200@60Hz、1920×2160@60Hz、2048×1152@60Hz、2048×1536@60Hz、2560×1600@60Hz、3840×1080@60Hz、3840×2160@60Hz分辨率的信号采集，支持自定义分辨率输入，宽度范围800-8192，高度范围600-8192，最宽支持8192×1162@60Hz，最高支持1024×8192@60Hz。 | 2 | 张
10 | 高清输出卡（8路） | 1.视频输出≥8路HDMI1.3接口； 2.输出分辨率：支持1920×1200@60Hz、1920×1080@60Hz、1600*1200@60Hz、1400*1050@60Hz、1600*900@60Hz、1366*768@60Hz、1280*1024@60Hz、1280*720@60Hz、1024*768@60Hz分辨率输出，支持自定义分辨率输出，宽度范围200-4094，高度范围200-4094，最宽支持4096×520@60Hz，最高支持520×4096@60Hz。 | 1 | 张
11 | 网口输出板卡 | 1.视频输出≥20路RJ45接口； 2.带载能力：单板卡支持最大带载能力≥1300万像素点，支持单网口最大带载能力≥65万像素点。 | 1 | 张
2.会议系统
1 | 一拖二无线话筒（手持） | 1.射频范围：500-980MHz； 2.系统频率响应：40Hz-18KHz（士3dB）； 3.音频和数据采用32bit加密传输和独立ID码； 4.系统信噪比：≥105dB； 5.系统总谐波失真：≤0.5%； 6.接收机电压：DC11-16V； 7.接收机电流：≤350mA； 8.系统频率稳定度：±0.005%； 9.动态范围：≥110dB； 10.频偏：±45KHz。 | 1 | 台
2 | 天线放大器 | 1.最大可支持4台无线接收主机共同使用； 2.支持多频道同时使用，并有效排除混频干扰； 3.工作频带：500MHz-1GHz； 4.增益：6dB典型最大值10dB； 5.阻抗：≥50欧姆； 6.电压驻波比：≤1.7.1； 7.指向性：椭圆形180°典型； 8.最大导波器段数不少于11段； 9.频率范围：500MHz-1GHz； 10.增益：6-10dB。 | 1 | 台
3 | 调音台 | 1.不少于12通道输入，8路单声+2路立体声； 2.每通道不少于3段EQ均衡器+1扫频； 3.不少于4AUX，1组返回，4编组； 4.每通道带静音开关和PFL开关； 5.内置双99DSP数字效果器； 6.支持9频段图形均衡器； 7.支持液晶显示MP3带蓝牙播放； 8.支持U盘录音功能； 9.支持声卡连接PC设备； 10.支持独立+48V幻象电源。 | 1 | 台
4 | 全自动数字反馈抑制器 | 1.支持多麦克风智能混音、具备话筒优选功能；支持自动增益控制功能； 2.模拟输入通道不少于2路，模拟输出通道不少于2路， 3.每路输入通道支持48V幻想供电，自带幻想供电按钮； 4.频率响应：20Hz-20kHz； 5.总谐波失真：THD＜0.01%@1KHz； 6.信噪比≥100dB； 7.输入动态范围≥113dB； 8.输出动态范围≥120dB； 9.系统延时＞14ms。 | 1 | 台
5 | 音频处理器 | 1.不少于8路输入通道，不少于8路输出通道； 2.支持24bit/48kHz卓越的高品质声音； 3.输入通道支持前级放大、信号发生器、扩展器、压缩器、5段参量均衡、AM自动混音功能、AFC自适应反馈消除、AEC回声消除、ANC噪声消除等功能； 4.输出通道支持31段图示均衡器、延时器、分频器、高低通滤波器、限幅器等功能； 5.频率响应：20Hz-20kHz； 6.总谐波失真+噪声：≤0.003%,4dBu； 7.面板具备不少于1路USB接口，支持多媒体存储，可进行播放或存储录播； 8.支持断电自动保护记忆功能； 9.支持场景预设功能，最大支持100组场景； 10.支持至少4个独立的自适应反馈消除AFC，抑制幅度最大支持20dB； 11.支持至少2个独立的自适应回声消除AEC，自适应噪声消除ANC，回声消除尾≥500ms、收敛率≥80dB/s。 | 1 | 台
6 | 线性声柱 | 1.频率响应：72Hz-20KHz； 2.灵敏度（1W@1m）：≥99dB； 3.额定功率：≥500W； 4.水平扩散角度：≥100°，垂直扩散角度：≥30°； 5.最大声压级：≥125dB，峰值声压级：≥131dB。 | 2 | 只
7 | 全频吸顶音箱 | 1.类型：6"圆形镶嵌式音箱； 2.低音单元：6"两段式、双阻抗线圈锥形驱动器单元×1； 3.高音单元：1"软球顶驱动器×1； 4.功率：持续≥50W，节目≥100W，峰值≥200W； 5.连接特性：定阻； 6.阻抗：≥16Ω； 7.频率响应：50Hz-20kHz（-10dB）； 8.灵敏度：≥86dB； 9.最大声压级：≥103dB，峰值声压级≥109dB； 10.指向角度：≥H120°*V120°。 | 6 | 只
8 | 音柱功放 | 1.立体声输出≥800W8Ω，1200W4Ω；单声道（桥接）输出≥2400W8Ω； 2.频率响应20Hz-20kHz； 3.信噪比≥115dB；可通过显示屏，观察散热器温度和电频的大小； 4.功放设计有完善的保护电路，包括抑制开关机冲击、次声波、超声波、射频；负载短路、断路、过载、过热、削波失真限制保护。 | 1 | 台
9 | 吸顶音箱功放 | 1.立体声输出≥400W8Ω，600W4Ω；单声道（桥接）输出≥2400W8Ω； 2.频率响应20Hz-20kHz； 3.信噪比≥119dB；可通过LCD显示屏，观察散热器温度和电频的大小； 4.功放设计有完善的保护电路，包括抑制开关机冲击、次声波、超声波、射频；负载短路、断路、过载、过热、削波失真限制保护。 | 2 | 台
10 | 顺序电源启动器 | 1.支持顺序开启逆序关闭，≥8路万用插座继电器受控与2路万用插座直通； 2.内置≥1.8寸彩屏，显示电压，电流，功率，功率因数； 3.支持手机APP远程控制，1台手机可以管理多台设备； 4.支持内置功率计，电压，电流，功率，功率因数实时显示并且实时上传手机远程监控，带过压，过流保护； 5.支持电压保护：当电压超过260V不启动，使用中超过260V自动跳开； 6.支持电流保护：当电流超过35A自动跳开； 7.支持掉电记忆：当设备自动断电，数据自动储存； 8.继电器受控输出最大承受单路功率不低于1500W，总功率不低于5500W。 | 2 | 台
11 | 无线手拉手会议主机 | 1.采用高动态射频信号电路传输，最大可同时使用≥24台接收主机； 2.单台系统主机可兼容1台主席单元及同时连接500台代表单元，可同时开启1～4台会议单元； 3.支持手持或腰包式发射器使用，一按可快速使主机与发射器的工作频点同步； 4.后面板设有1/2通道独立输出平衡接口； 5.通道支持单独调节音量，以便于发言音量大小控制需求使用； 6.主机具有≥10组互不干扰的预设频率组； 7.支持48K音频采样频率，20Hz~20KHz响应频率； 8.具备≥1路RS-232串口，支持可连接第三方控制系统； 9.≥1组平衡卡依音频输出接口，1组TRS非平衡音频输出。 | 1 | 台
12 | 高保真无线会议主席单元 | 1.单元开启数量1-4可选； 2.灵敏度：≥-20dBm； 3.频率响应：45Hz-18KHz； 4.工作频率：610MHz~670MHz 5.载波频段：470MHz~960MHz 6.显示方式≥2.8寸全彩IPS显示； 7.发射功率≥13.5dBm； 8.载波误差≥0.005%； 9.谐波辐射≥-32dBm。 | 1 | 个
13 | 高保真无线会议代表单元 | 1.单元开启数量1-4可选； 2.灵敏度：≥-20dBm； 3.频率响应：45Hz-18KHz； 4.工作频率：610MHz~670MHz 5.载波频段：470MHz~960MHz 6.显示方式≥2.8寸全彩IPS显示； 7.发射功率≥13.5dBm； 8.载波误差≥0.005%； 9.谐波辐射≥-32dBm。 | 8 | 个
14 | 充电箱 | 1.充电功率≥270W； 2.充电位数≥20位（USB）； 3.单位充电电流1.5—3A； 4.支持状态指示：红灯亮－正常启动；绿灯闪烁－充电中，绿灯长亮－充电完成。 | 1 | 台
3.视频会议系统
1 | 视频会议终端 | 1.采用硬件分体式结构，非PC架构、非工控机架构； 2.内置视频矩阵功能，可在控制系统上灵活配置任意视频输入和输出接口之间的对应关系； 3.支持1080p60、1080p30、720p60、720p30高清分辨率，并向下兼容4CIF、CIF标清分辨率，在保证主视频1080p60fps前提下，辅视频可以支持到1080p60fps； 4.支持ITU-TH.323和IETFSIP、RTC通信标准，会议速率支持128Kbps-8Mbps； 5.支持H.264BP、H.264HP视频编解码协议； 6.支持G.711A-law、G.711µ-law、G.722.G.729.G.719.G.728.G.722.1C、MPEG-4AAC-LD、MPEG-4AAC-LC音频协议，可达到20KHz以上的宽频效果； 7.支持H.239.BFCP双流协议标准； 8.支持不少于3路高清视频输入接口（至少含2个HDMI输入口）、不少于2路高清视频输出接口； 9.支持不少于6路音频输入接口，不少于3路独立的音频输出接口； 10.支持本地录像，支持直接录制在电脑本机，录制图像格式为MP4，无需转码； 11.支持字幕叠加，支持在本地图像不同位置叠加台标、短消息； 12.支持设置横幅，支持文字或图片横幅，支持设置横幅位置，支持配置横幅时进行可视化预览，支持设置滚动速度和滚动方式。 | 1 | 台
2 | 视频会议摄像机 | 1.支持壁装、三脚架安装或吊顶安装等多种安装方式，可按实际需求进行安装； 2.图像传感器采用≥1/2.8"CMOS图像传感器，支持1080p60、1080p50、1080p30、1080p25.720p60、720p50等高清信号输出； 3.支持≥12倍光学变倍，支持≥16倍数字变焦； 4.支持广角镜头，水平视角≥80°； 5.视频输出接口具备HDBaseT、HDMI、USB接口； 6.支持RS422控制接口，支持标准VISCA和PELCO协议，支持摄像机通过控制口实现菊花链控制； 7.支持HDR高动态功能，支持图像抗闪烁功能。 | 1 | 台
3 | HDMI线缆 | 不低于HDMI1.3，最大分辨率不低于1080P、60Hz，长度≥15米。 | 1 | 根
4.会议电子桌牌
1 | 会议电子桌牌 | 1.≥7.5全彩EPD点阵电子纸；分辨率≥800×480； 2.通讯支持蓝牙5.3及以上，无线通讯距离≥30m，无线通信速率≥50/250kbps； 3.支持电脑批量控制，电脑端本地部署无需联网； 4.支持鸿蒙、安卓、苹果等手机APP对多平台批量控制； 5.支持设备自定义编码，设备管理更有序； 6.支持蓝牙密钥二次加密； 7.名单支持表单批量导入，支持批量添加、扫码添加，更加有序。 | 20 | 台
5.指挥大厅
1 | 三人位操作席 | 1.控制台两端直线长度：≥3300mm，席位深度：≥900mm；工作台面高度：≥750mm； 2.控制台电子设备舱为全金属材质，表面陶化静电喷粉工艺，设备舱内置专业理线架及国标86面板安装板； 3.台板：采用优质SPC抗倍特板，台板厚度符合国标，防火、防潮、防刻划、绝缘、高耐磨、高强度； 4.配置≥3套显示器支架，3套键盘盆，3套八位PDU。 | 10 | 套
2 | 七人位观摩席 | 1.控制台两端直线长度：≥6300mm，席位深度：≥850mm；工作台面高度：≥750mm； 2.控制台电子设备舱为全金属材质，表面陶化静电喷粉工艺，设备舱内置专业理线架及国标86面板安装板； 3.台板：采用优质SPC抗倍特板，台板厚度符合国标，防火、防潮、防刻划、绝缘、高耐磨、高强度； 4.配置≥2套6位PDU。 | 1 | 套
3 | 会商桌 | 1.控制台两端直线长度：≥4200mm，席位深度：≥1500mm；工作台面高度：≥750mm； 2.控制台电子设备舱为全金属材质，表面陶化静电喷粉工艺，设备舱内置专业理线架及国标86面板安装板； 3.台板：采用优质SPC抗倍特板，台板厚度符合国标，防火、防潮、防刻划、绝缘、高耐磨、高强度； 4.配置≥2个桌面式移动插排，2套6位PDU。 | 1 | 套
4 | 操作席座席椅 | 1.头枕、椅背、椅座采用优质网布，靠背骨架采用PA材质加高强度玻璃纤维，面料为环保透气优质高弹性特种网布，靠背强度符合国家标准，阻燃性能符合国家标准，腰靠可升降； 2.扶手主体采用高强度PA加玻璃纤维材质加PU面； 3.坐垫骨架采用9层13毫米高强度层压胶合板，填充物高密度定型海绵组合，面料为环保透气布料； 4.底盘采用2.5MM加厚钢板 5.气杆棒芯采用2.5MM的优质无缝钢管，3级气杆标准。 | 30 | 张
5 | 观摩席座席椅 | 1.主体铁架由一根不低于40*20*2mm圆管加工而成； 2.铁架表面电镀，采用静电喷涂；扶手用≥5mm冷轧板弯曲成型，两头用精车件，表面精抛后镀铬； 3.采用5cm升降高度的三级气杆；扶手面用≥6mm木板压制而成； 4.扶手单只可通过不低于100kg垂直压力和65kg水平拉力而不断不变形； 5.由PU材料发泡而成，面绵密度≥20kg/m3，底绵密度≥48kg/m3，泡绵回弹性≥35%； 6.Ф350mm铝合金高脚，60mmPU静音银边脚轮。 | 21 | 张
6.工作终端
1 | 信息网工作终端 | 1.CPU：核心数≥4核，线程数≥8线程，主频范围≥2.0GHz； 2.内存：≥16G内DDR4； 3.存储：≥512G固态+1T机械。 | 4 | 台
2 | 视频网工作终端 | 1.CPU：核心数≥4核，线程数≥8线程，主频范围≥2.0GHz； 2.内存：≥16G内DDR4； 3.存储：≥512G固态+1T机械； 4.显卡：显存≥4G。 | 10 | 台
3 | 显示屏 | 1.显示屏尺寸：≥27寸； 2.屏幕比例：16:9； 3.分辨率：≥1920*1080； 4.类型：弧形曲面屏； 5.刷新率：≥75Hz； 6.接口：≥1路HDMI； 7.颜色：以实际需求为准。 | 43 | 台
4 | 高清线 | HDMI线-4K@30HZ，每根≥20米，最大支持4K@60Hz传输。 | 10 | 根
7.UPS系统
1 | UPS输出配电柜 | 1.UPS输入总开关不少于1路63A/1P、输出支路开关不少于4路16A/1P； 2.配置有防雷、接地等开关元器； 3.支持壁挂安装，采用冷轧钢板材质，材质厚度不小于1.2mm； 4.配电柜尺寸不小于400（W）*180（D）*500（H）。 | 1 | 套
2 | UPS一体机 | 1.容量：≥10KVA； 2.输入输出电压制式单进单出，超高的输入输出功率因数，峰值比3:1，配置5A大功率充电器，电池电压192VDC-288VDC； 3.通信方式支持RS232。 | 1 | 台
3 | UPS电池 | UPS电池 配置1组不低于20节100AH蓄电池，共配置20节；控阀式铅酸蓄电池，单只电池额定电压12V。 | 20 | 节
4 | UPS电池柜 | 1.最大支持20节100AH电池安装； 2.采用冷轧钢板材质，壁厚不小于1.0mm； 3.落地安装，尺寸不小于960*470*1230mm。 | 1 | 套
5 | 电池连接线缆 | 电池组与UPS主机，电池与电池之间连接线缆，采用铜芯聚氯乙烯绝缘软电线，线径截面≥10mm²，长度不小于20m。 | 20 | 米
6 | 基础底座 | 1.采用成品可调节基础底座、单个承重不低于2000kg； 2.采用热轧槽钢结构，壁厚不小于5.0mm； 3.落地安装，尺寸不小于960*470*300mm。 | 1 | 套
7 | UPS配电箱进线 | YJV5*10电源线。 | 20 | 米
8 | 电源线 | RVV3*4电源线。 | 150 | 米
8.机柜辅材
1 | 42U服务器机柜 | 1.42U服务器机柜，尺寸≥600*1000*2000机柜； 2.采用冷轧钢材质，厚度不小于1.5mm； 3.落地安装，下侧有重型脚轮，最大载重不小于600KG。 | 1 | 套
2 | 42U网络机柜 | 1.42U网络机柜，尺寸≥600*600*2000机柜； 2.采用冷轧钢材质，厚度不小于1.5mm； 3.落地安装，下侧有重型脚轮，最大载重不小于600KG。 | 2 | 套
3 | 机柜PDU | 1.≥8位PDU插排，最大承载能力不低于2500W。 | 6 | 套
4 | 高清线1 | HDMI-4K@30，每根≥1米。 | 30 | 根
5 | 高清线2 | HDMI-4K@30，每根≥3米。 | 10 | 根
6 | 音箱线 | YXB 2*1.5，音箱线。 | 150 | 米
四、二楼会议室
1 | 无线一拖四方杆话筒 | 1.接收机具有自动频率搜索功能；接收机面板具有快速[SYNC]对频按键；具备系统菜单锁定功能，避免非管理员误操作； 2.接收机使用不小于2.0英寸全彩IPS显示屏； 3.48K音频采样频率，20Hz~20KHz响应频率；接收机具有不小于200组UHF可选频道； 4.话筒具有不小于2.47寸LCD液晶，可显示：发言时间、频率、电量、通道ID、信号强度等； 5.具有2种音频信号输出端子，不少于4组平衡卡依音频输出接口；不少于1组TRS非平衡音频输出接口。 | 1 | 套
2 | 阵列音柱 | 1.频率响应：75Hz-20KHz； 2.灵敏度（1W@1m）：≥97dB； 3.额定功率：≥280W AES 1120W peak； 4.含有不小于2*5.3＂低音单元，不小于1*1高音单元； 5.扩散角度不小于100°*30°（H×V）； 6.最大声压级≥123dB continuous，129dB peak。 | 2 | 台
3 | 音柱功放 | 1.立体声输出≥800W8Ω，1200W4Ω；单声道（桥接）输出≥2400W8Ω； 2.频率响应20Hz-20kHz； 3.信噪比≥115dB；可通过LCD显示屏，观察散热器温度和电频的大小； 4.功放设计有完善的保护电路，包括抑制开关机冲击、次声波、超声波、射频；负载短路、断路、过载、过热、削波失真限制保护。 | 1 | 台
4 | 8路调音台 | 1.不少于8路平衡式话筒/线路输入通道；不少于8路平衡式线路输出通道；不少于8通道可编程GPIO控制接口； 2.具有不小于2.23英寸OLED显示屏；具备不少于1路USB接口； 3.支持断电自动保护记忆功能；支持通道拷贝、粘贴、联控功能； 4.输入通道：前级放大、信号发生器、扩展器、压缩器、5段参量均衡、AM自动混音功能、AFC自适应反馈消除、AEC回声消除、ANC噪声消除； 5.输出通道：31段图示均衡器、延时器、分频器、高低通滤波器、限幅器； 6.支持场景预设功能，最大支持100组场景； 7.支持4个独立的自适应反馈消除AFC，抑制幅度最大支持20dB； 8.支持2个独立的自适应回声消除AEC，自适应噪声消除ANC，回声消除尾不小于500ms、收敛率不小于80dB/s； 9.频率响应：20Hz-20kHz；采样率：48K；总谐波失真+噪声：≤0.003%，4dBu。 | 1 | 台
5 | 顺序电源启动器 | 1.支持顺序开启逆序关闭，≥8路万用插座继电器受控与2路万用插座直通； 2.内置≥1.8寸彩屏，显示电压，电流，功率，功率因数； 3.支持手机APP远程控制，1台手机可以管理多台设备； 4.支持内置功率计，电压，电流，功率，功率因数实时显示并且实时上传手机远程监控，带过压，过流保护； 5.支持电压保护：当电压超过260V不启动，使用中超过260V自动跳开； 6.支持电流保护：当电流超过35A自动跳开； 7.支持掉电记忆：当设备自动断电，数据自动储存； 8.继电器受控输出最大承受单路功率不低于1500W，总功率不低于5500W。 | 1 | 台
6 | 22U机柜 | 1.22U机柜，尺寸：600mm*600mm*1100mm； 2.采用冷轧钢材质，厚度不小于1.5mm； 3.落地安装，下侧有重型脚轮，最大载重不小于600KG。 | 1 | 台
7 | 音箱线 | YXB 2*1.5，音箱线。 | 60 | 米
五、网络系统
1 | 48口交换机 | 1.10/100/1000M以太网电口≥48，1000M/2.5GSFP千兆光接口≥4个； 2.交换容量≥672Gbps，包转发率≥166Mpps； 3.要求所投产品端口浪涌抗扰度≥10KV； 4.要求设备MAC地址≥16K。 | 2 | 台
2 | 24口交换机 | 1.10/100/1000M自适应以太网端口≥24个，1GSFP光接口≥4个； 2.交换容量≥672Gbps，转发性能≥126Mpps； 3.要求所投产品端口浪涌抗扰度≥10KV； 4.要求设备MAC地址≥16K。 | 2 | 台
3 | 24口POE交换机 | 1.10/100/1000M以太网端口≥24个，1GSFP接口≥4个； 2.交换容量≥672Gbps，转发性能≥126Mpps； 3.≥24个电口支持POE和POE+远程供电，整机POE功率输出≥380W； 4.支持IPv4和IPv6的静态路由、RIP/RIPng、OSPFv2/OSPFv3等三层路由协议。 | 1 | 台
4 | 光纤收发器 | 千兆光纤收发器，不少于1路自适应千兆光口。 | 10 | 套
六、布撤防系统
1 | 红外探测器 | 1.指示灯：3个LED指示灯，绿色：红外被触发，黄色：微波被触发，红色：报警； 2.防拆报警输出：常闭； 3.支持红外+微波+智能复核算法的探测方式； 4.探测范围不低于12m/90°；探测速度不低于0.3m/s~3m/s。 | 1 | 台
2 | 消防报警主机 | 1.支持本地不少于16路报警输入；不少于4路报警输出； 2.支持通过网络模块ARM2C0系列扩展最大64路无线防区； 3.不少于2个RJ-45 10M/100M以太网口； 4.不少于1路PSTN接口，不少于2路RS-485接口，不少于2路MBUS扩展接口。 | 1 | 台
3 | 声光报警器 | 1.声光报警一体式报警；ABS材质；报警联动配件；额定电压：12VDC；工作电压范围：9~15VDC；额定电流≤140mA； 2.安装环境：室内安装；闪动次数/分钟：300±30次；声压：108±3dB（30cm处）。 | 1 | 台
七、指挥中心综合布线系统
1 | 6类信息模块 | 1.模块主体塑料材质：聚碳酸酯； 2.IDC端子材质：磷青铜镀镍，IDC分线设计，易分线； 3.连接方式：RJ45插孔配接跳线，IDC端接水平布线。 | 122 | 个
2 | 双口面板 | 1.面板主体塑料材质：优质ABS工程塑料； 2.面板端口数：双口； 3.连接方式：直接卡接信息模块。 | 61 | 个
3 | 地插 | 1.主要材质：铝合金； 2.加装阻尼缓起装置，地插弹起自然柔和； 3.功能模块插座采用快速拆卸设计，接线安装及维护极其方便快捷； 4.不少于2个6类非屏蔽数据模块。 | 2 | 套
4 | 6类24口非屏蔽数据配线架 | 1.配线架金属材质：全钢架结构+黑色喷塑； 2.配线架塑料材质：阻燃塑胶料，防火等级达到UL94V-0； 3.配线架模块类型：6口一体式模块*4组； 4.配线架背部理线功能：配线架背部含1*24折叠式金属理线板。 | 6 | 套
5 | 金属理线器 | 1.理线器整体材质：钢架+黑色喷塑； 2.安装方式：机柜螺丝安装，安装高度：1U。 | 12 | 套
6 | 3米六类非屏蔽网络跳线 | 六类非屏蔽网络跳线，每根≥3米。 | 60 | 根
7 | 2米六类非屏蔽网络跳线 | 六类非屏蔽网络跳线，每根≥2米。 | 60 | 根
8 | 六类非屏蔽线缆 | 1.护套材质：PVC，颜色可选； 2.四对双绞无氧铜线。 | 4500 | 米
9 | 电源线1 | rvv2*1.0。 | 300 | 米
10 | 电源线2 | RVV4*1.0。 | 100 | 米
11 | 110语音配线架 | 1.跳线架整体材质：优质ABS工程塑料； 2.背板材质：涂塑黑色钢板 ； 3.可接线缆对数：100对（100路模拟电话信号或50路数字电话信号）； 4.安装方式：机架式安装。 | 2 | 个
12 | 25对大对数线缆 | 1.护套材质：PVC； 2.不少于25对大对数电话线缆。 | 60 | 米
13 | RJ45转110语音跳线 | RJ45转110语音跳线。 | 30 | 根
14 | 24芯光纤盒 | 1.光纤配线架材质：优质冷轧钢板整体黑色喷塑 ，钢板厚度不小于1.0mm； 2.内置不少于12个LC耦合器； 3.配线架盖板安装方式：机架式安装方式。 | 2 | 套
15 | 光纤尾纤 | 光纤尾纤LC。 | 24 | 个
16 | 光纤跳线（3米） | 光纤跳线（3米）LC-LC。 | 24 | 根
17 | 24芯室内光纤 | 常规，符合国标，含熔纤，含光纤测试。 | 260 | 米
18 | PVC-25管 | PVC-25管，壁厚不小于1.6mm。 | 200 | 米
19 | PVC-20管 | PVC-20管，壁厚不小于1.6mm。 | 300 | 米
20 | 金属桥架 | 1.200mm*100mm金属镀金桥架，吊装； 2.壁厚不小于1.2mm。 | 80 | 米
八、综合布线
1.前端工位
1 | 双口面板 | 1.模块主体塑料材质：聚碳酸酯； 2.IDC端子材质：磷青铜镀镍，IDC分线峰设计，易分线； 3.连接方式：RJ45插孔配接跳线，IDC端接水平布线。 | 100 | 套
2 | 6类信息模块 | 1.面板主体塑料材质：优质ABS工程塑料； 2.面板端口数：双口； 3.连接方式：直接卡接信息模块。 | 200 | 个
3 | 2米六类非屏蔽网络跳线 | 六类非屏蔽网络跳线，每根≥2米。 | 200 | 根
4 | 六类非屏蔽线缆 | 1.护套材质：PVC，颜色可选； 2.四对双绞无氧铜线。 | 7930 | 米
5 | 电源线 | rvv2*1.0。 | 150 | 米
6 | 6类24口非屏蔽数据配线架 | 1.配线架金属材质：全钢架结构+黑色喷塑； 2.配线架塑料材质：阻燃塑胶料，防火等级达到UL94V-0； 3.配线架模块类型：6口一体式模块*4组； 4.配线架背部理线功能：配线架背部含1*24折叠式金属理线板。 | 8 | 个
7 | 金属理线架 | 1.理线器整体材质：钢架+黑色喷塑； 2.安装方式：机柜螺丝安装，安装高度：1U。 | 15 | 个
8 | 110语音配线架 | 1.跳线架整体材质：优质ABS工程塑料； 2.背板材质：涂塑黑色钢板； 3.可接线缆对数：100对（100路模拟电话信号或50路数字电话信号）； 4.安装方式：机架式安装。 | 1 | 个
9 | 25对大对数线缆 | 1.护套材质：PVC； 2.25对大对数电话线缆。 | 90 | 米
10 | RJ45转110语音跳线 | RJ45转110语音跳线。 | 30 | 根
11 | 24芯室内光纤 | 常规，符合国标，含熔纤，含光纤测试。 | 180 | 米
12 | 24芯光纤盒 | 1.光纤配线架材质：优质冷轧钢板整体黑色喷塑 ，钢板厚度不小于1.0mm； 2.内置不少于12个LC耦合器； 3.配线架盖板安装方式：机架式安装方式。 | 2 | 套
13 | 光纤尾纤 | 光纤尾纤LC。 | 24 | 根
14 | 光纤跳线（3米） | 光纤跳线（3米）LC-LC。 | 24 | 根
15 | 350M电台馈线 | SYV50-7馈线，不少于50米。 | 1 | 根
16 | 检修口 | 定制制作检修口，检修口尺寸不小于400mm*400mm，含成品吊顶检修口盖板。 | 4 | 个
2.桥架管线
1 | PVC明线槽 | PVC明线槽-40mm*20mm。 | 140 | 米
2 | PVC-25管 | PVC-25管，壁厚不小于1.6mm。 | 600 | 米
3 | 金属垂直桥架 | 1.镀锌桥架，尺寸不小于300mm*100mm； 2.壁厚不小于1.0mm。 | 20 | 米
4 | PVC160 | 1.PVC160塑料管； 2.壁厚不小于3.5mm。 | 20 | 米
5 | 金属水平桥架 | 1.镀锌桥架，尺寸不小于150mm*100mm； 2.壁厚不小于1.0mm。 | 14 | 米
3.机房
1 | 42U网络机柜 | 1.42U网络机柜，尺寸≥600*600*2000机柜； 2.采用冷轧钢材质，厚度不小于1.5mm； 3.落地安装，下侧有重型脚轮，最大载重不小于600KG。 | 1 | 套
2 | 48口交换机 | 1.10/100/1000M以太网电口≥48，1000M/2.5GSFP千兆光接口≥4个； 2.交换容量≥672Gbps，包转发率≥166Mpps； 3.要求所投产品端口浪涌抗扰度≥10KV； 4.要求设备MAC地址≥16K。 | 2 | 台
3 | 24口交换机 | 1.10/100/1000M自适应以太网端口≥24个，1GSFP光接口≥4个； 2.交换容量≥672Gbps，转发性能≥126Mpps； 3.要求所投产品端口浪涌抗扰度≥10KV； 4.要求设备MAC地址≥16K。 | 2 | 台
4 | 光纤收发器 | 千兆光纤收发器，不少于1路自适应千兆光口。 | 8 | 套
5 | DN100镀锌钢管 | 壁厚不低于4mm，含敷设作业。 | 75 | 米
九、执法办案楼
1 | 24芯室外光纤 | 常规，符合国标，含熔纤，含光纤测试。 | 120 | 米
2 | 24芯光纤盒 | 1.光纤配线架材质：优质冷轧钢板整体黑色喷塑 ，钢板厚度不小于1.0mm； 2.内置不少于12个LC耦合器； 3.配线架盖板安装方式：机架式安装方式。 | 2 | 套
3 | 光纤尾纤 | 光纤尾纤LC。 | 24 | 根
4 | 光纤跳线 | 光纤跳线（3米）LC-LC。 | 24 | 根
5 | PE-32管 | PE-32管，壁厚不小于2.3mm。 | 45 | 米
十、门卫
1 | PE-25管 | PE-25管，壁厚不小于2.3mm。 | 40 | 米
2 | 人行闸机 | 1.产品类型：摆闸；机身厚度不小于1.2mm； 2.通道宽度：亚克力：600mm～1200mm；不锈钢：600mm～1500mm（1200mm以上，摆臂会超出箱体外）； 3.状态指示灯：可显示工作状态、异常状态、授权状态、常开状态等； 4.MCBF：≥500万次； 5.读卡距离：0cm～3cm； 6.开关门速度：≥0.8s。 | 2 | 套
3 | 人脸组件 | 1.不小于7英寸电容触摸屏显示屏；最大显示屏分辨率不小于600（H）×1024（V）； 2.不少于1路摄像机，每路摄像机不低于2MP CMOS； 3.支持自动红外补光；支持语音提示；支持扬声器； 4.支持刷卡；密码；二维码；人脸识别等验证方式： 5.读卡类型：IC卡；CPU卡（需另购PSAM卡）；身份证（序列号）；CPU卡序列号； 6.调制方式：ASK； 7.频率范围：13.56MHz； 8.最大发射功率：42dBuA/m @10米； 9.不少于1路RS-485接口，1路RS-232接口，1路韦根接口，1个USB2.0接口，2路报警输入，1路报警输出； 10.含一路安装支架。 | 1 | 台
4 | 安检门 | 1.支持金属探测，配备人形报警指示灯； 2.支持最小可检测一枚回形针； 3.配备≥3.5寸液晶屏，具备用户交互界面； 4.监控和实时显示周边环境干扰信号强度； 5.支持自动及手动频率搜索，支持≥20级频率调节； 6.支持对通过人数进行统计记录，分别记录通过人数及报警次数；而且支持双向分开计数； 7.支持通过人数和报警人数分别统计，按天查询； 8.支持设置不同报警声音，音量等级可调； 9.支持静音模式，支持报警时长可调； 10.支持调节检测物体的灵敏度，灵敏度可调； 11.支持场景设置，对不同场景配置对应的检测参数； 12.支持红外遥控器；支持基于红外对射的多种探测模式。 | 1 | 台
5 | 灯箱闸机 | 1.杆长：≥3.5米； 2.起杆速度：≤6s； 3.电机类型：直流无刷； 4.转速：≥1400RPM； 5.传动比：≥150:1； 6.状态输出：≥2路，开到位1路，关到位1路； 7.防砸功能：支持，线圈防砸，红外防砸，雷达防砸； 8.支持断电手摇，支持遇阻反弹，支持计数模式，支持遥控器远程开关，最大距离30m；通过485获取道闸日志，日志信息包括开闸次数，开闸类型，故障码信息等；支持电源返送： 9.功耗：≥150W（电机功耗）； 10.防风等级不低于7级；防护等级不低于IP54。 | 2 | 台
6 | 出入口抓拍机+支架 | 1.不少于2颗补光灯，光灯亮度可调； 2.1/3英寸CMOS传感器类型，不低于400万像素，图像最大分辨率不小于2688×1520； 3.视频支持H.265；H.264B；H.264M；H.264H；MJPEG压缩标准； 4.宽动态：120db；水平视场角≥84°；垂直视场角≥43°；对角视场角≥100°； 5.最大补光距离≥7m；最大抓拍距离≥6m； 6.支持OSD信息叠加，可叠加时间、地点（通道地址）、车道信息（车道号/方向）、号牌信息（号牌及颜色）、车辆信息（车速、车身颜色及车辆类型）； 7.支持车型、车标、车系、车身颜色、车脸特征、车牌、无牌车识别，车牌识别率≥95%； 8.不少于2个RS-485接口；不少于 2路报警输入；不少于2路报警输出；不少于1路音频输出； 9.支持智能帧显示，可显示车牌和车辆行驶轨迹； 10.含1套显示器立杆。 | 4 | 台
7 | 出入口LED显示器 | 1.户外LED屏，支持红色、绿色、黄色三色显示； 2.点间距不大于4.75mm；显示屏尺寸不小于304mm×304mm（长×宽）；显示屏分辨率不小于 4096Dots（64×64，4行4字）； 3.支持车牌、用户类型、收费金额、停车时长、自定义等信息显示； 4.屏幕亮度不小于1200cd/㎡； 5.不少于1路RS-485接口，1个音频输入； 6.功耗：≤60W； 7.防护等级不高于IP54。 | 2 | 套
8 | 出入口雷达 | 1.发射频率：77GHz～81GHz； 2.发射功率：22dBm； 3.波束宽度：俯仰±15°，水平±60°； 4.响应时间：≤100ms； 5.检测区域：1m～6m（可调）； 6.防砸区域：广告杆、栅栏杆：左侧0.7m～1.5m（可调），右侧0.7m～1.5m（可调）折臂杆、直杆：左侧0.1m～1.5m（可调），右侧0.1m～1.5m（可调）； 7.检测目标：人、车； 8.在线调试：支持（RS485上位机软件、手机APP通过蓝牙连接）； 9.升级功能：支持（RS485上位机软件、手机APP通过蓝牙连接）。 | 2 | 套
9 | 出入口控制终端 | 1.操作系统：Windows10及以上系统，64bit； 2.内存：≥8GB，预留1个DDR内存条卡槽； 3.设备性能：单台最大支持4车道（可自由配置成进出口车道），支持5台级联； 4.车场管理：支持1个母车场+1个子停车场； 5.车道配置：车道绑定主相机、辅相机、对讲设备和监控相机，支持车道道闸设置常开、常闭时间段；支持混进混出配置； 6.车类管理：支持5类车类：免费车、月租车、储值车、临时车和VIP车； 7.车型管理：支持3种车型：黄牌、蓝牌和绿牌； 8.收费规则：支持按次收费、按时收费、按时段收费、按日夜收费、分时收费。 9.记录中心：支持进出记录、在场车辆、充值记录查询； 10.中心值守：支持车道对讲接入、车牌号纠正、手动匹配在场记录、远程开闸、车辆费用信息展示等。 | 1 | 台
10 | 道闸电源线 | RVV3*4电源线。 | 40 | 米
11 | 网线 | 1.护套材质：PVC，颜色以实际需求为准； 2.四对双绞无氧铜线。 | 40 | 米
十一、其他
1 | 配套作业 | 1.原有机柜、UPS主机（含电池柜）、监控及网络光缆等线路与设备的迁移、机柜内部线路整理、安装调试及测试； 2.设备安装、线路穿线或敷设的配套基础制作及完成面恢复（包括楼层开孔等），所有实施作业需符合行业标准与国家规范，同时满足采购人要求； 3.原有人行闸机、车辆道闸等设备移除，移除产生的废弃物自行处置。 | 1 | 项 |  |  |  | 此项费用占投标总金额的比例不得超过3.3%，须在分项报价表中体现，否则按无效标处理
总计（元）
注：①若需求中的某项指标仅标注数字，未附带“以上”“以下”“≥”“≤”等限定符号，则该指标为最低标准，不具有唯一性，投标供应商可提供参数优于该指标的投标方案及对应报价；②以上清单内的凡涉及货物均须符合国家、行业标准及相关环保要求，满足验收规范，投标供应商必须严格依照清单载明的规格、材质、性能等技术参数参与投标。