## 表C.1.1 招标工程量清单扉页
工程名称： |  | 连云港市赣榆区班庄镇道路改造提升工程（班欢线）
标段名称：
招标工程量清单
| 编 制 人： |  | (造价专业人员签字及盖章)
| 审 核 人： |  | (签字及盖章)
| 编 制 单 位： |  | (盖章)
| 法定代表人或其授权人： |  | (签字或盖章)
| 招 标 人： |  | (盖章)
| 法定代表人或其授权人： |  | (签字或盖章)
编 制 时 间：

## 表D.1.1 工程量清单编制(审核)说明
工程量清单编制(审核)说明
工程名称：连云港市赣榆区班庄镇道路改造提升工程（班欢线）
一、项目概况 本项目位于连云港市赣榆区班庄镇，北起黑班线，向南沿现状道路，穿村至三清阁村南，全长4.18km，现状为水泥混凝土路面。K0+000~K2+860段路面宽度为7.0m，路面存在少量病害，拟对该路段进行挖补、灌缝处理；K2+860~K3+990段路面宽度为5.0m，利用原路水泥混凝土板，破碎严重路段进行换板，病害轻微路段进行灌缝处理，同时两侧各加宽0.5m；K3+990~K4+184.175段路面宽度为4.0m，利用原路水泥混凝土板，破碎严重路段进行换板，病害轻微路段进行灌缝处理，同时两侧各加宽1.0m。 二、编制依据 1、连云港市赣榆区班庄镇道路改造提升工程（班欢线）施工图设计（顺风建筑规划设计有限公司）。 2、《建设工程工程量清单计价标准》（GB/T50500—2024）及《市政工程工程量计算标准》（GB/T 50857-2024）。 3、招标文件。 4、施工现场情况等。 5、其他相关文件。 三、编制范围及内容 1、编制范围 道路主体工程、附属设施工程。 2、编制内容 土方、道路、交通等。 四、编制说明 1、混凝土均按商品混凝土编制。 2、安全生产措施费：按GB/T50500-2024《建设工程工程量清单计价标准》及江苏省现行计价文件规定，安全生产措施费应按省级主管部门相关规定计价，投标报价不得低于江苏省现行计价文件给出的费用参考下限，本清单表格内不列示费率，投标人自主填报本项费用报价。报费率低于下限的，按低于成本报价处理。结算按投标人中标填报报价计取，不再调整。
注：工程量清单编制（审核）说明应包括工程概况、工程范围、编制（审核）依据、特殊要求（如有）及其 他需要说明的问题等内容。

## 表E.1.1 工程项目汇总表
工程项目汇总表
工程名称：连云港市赣榆区班庄镇道路改造提升工程（班欢线） |  | 标段： |  |  | 第 1 页 共 1 页
序号 | 项目内容 |  | 金额（元） | 其中：（元）
|  |  |  | 专业工程暂估价 |  | 安全生产
1 | 连云港市赣榆区班庄镇道路改造提升工程（班欢线）
合 计
注：1 专业工程暂估价为已含税价格，在计算增值税计算基础时不应包含专业工程暂估价金额；
2 本表适用于以单项工程、单位工程等为工程量清单编制对象的工程。

## 表E.1.1 单项工程汇总表【连云港市赣榆区班庄镇道路改造
单项工程汇总表
单项工程名称：连云港市赣榆区班庄镇道路改造提升工程（班欢线） |  | 标段： |  |  | 第 1 页 共 1 页
序号 | 项目内容 |  | 金额（元） | 其中：（元）
|  |  |  | 专业工程暂估价 |  | 安全生产
1 | 连云港市赣榆区班庄镇道路改造提升工程（班欢线）
合 计
注：1 专业工程暂估价为已含税价格，在计算增值税计算基础时不应包含专业工程暂估价金额；
2 本表适用于以单项工程、单位工程等为工程量清单编制对象的工程。

## 表C.1.1 招标工程量清单扉页【连云港市赣榆区班庄镇道路
工程名称： |  |  | 连云港市赣榆区班庄镇道路改造提升工程（班欢线）
标段名称：
招标工程量清单
| 编 制 人 | ： |  | (造价专业人员签字及盖章)
| 审 核 人 | ： |  | (签字及盖章)
| 编 制 单 位 | ： |  | (盖章)
| 法定代表人 或其授权人 | ： |  | (签字或盖章)
| 招 标 人 | ： |  | (盖章)
| 法定代表人 或其授权人 | ： |  | (签字或盖章)
| 编 制 时 间 | ：

## 表E.1.1 单位工程汇总表【连云港市赣榆区班庄镇道路改造
单位工程汇总表
工程名称：连云港市赣榆区班庄镇道路改造提升工程（班欢线） |  | 标段： |  | 第 1 页 共 1 页
序号 | 项目内容 |  | 金额(元)
1 | 分部分项工程费
2 | 措施项目费
2.1 | 通用措施项目
2.1.1 | 其中：安全生产
2.2 | 专业措施项目
3 | 其他项目费
3.1 | 其中：暂列金额
3.2 | 其中：专业工程暂估价
3.3 | 其中：计日工
3.4 | 其中：总承包服务费
3.5 | 其中：合同中约定的其他项目
4 | 增值税
合计
注：1 专业工程暂估价为已含税价格，在计算增值税计算基础时不应包含专业工程暂估价金额；
2 本表适用于以单项工程、单位工程等为工程量清单编制对象的工程。

## 表E.2.1 分部分项工程项目清单计价表【连云港市赣榆区班
分部分项工程项目清单计价表
工程名称：连云港市赣榆区班庄镇道路改造提升工程（班欢线） |  |  |  | 标段： |  |  |  | 第 1 页 共 5 页
序号 | 项目编码 | 项目名称 | 项目特征描述 |  | 计量 单位 | 工程量 | 金额（元）
[7 empty] | 综合单价 |  | 合价 | 其中
材料暂估价
1 | 040101002001 | 清表土方（路基拼宽路段） | 1.类别:清除草皮、表土、树根等 2.清表厚度:0.3m 3.堆场运距:发包人指定地点，运距3km以内 |  | m3 | 665.3
2 | 040101002002 | 开挖台阶土方（新旧路搭接） | 1.土类别:现场自行踏勘 2.挖土深度:1.5m以内 3.堆场运距:发包人指定地点，运距3km以内 |  | m3 | 1437.3
3 | 040101002003 | 挖路基土方 | 1.土类别:现场自行踏勘 2.挖土深度:1.5m以内 3.堆场运距:发包人指定地点，运距3km以内 |  | m3 | 1314
4 | 040103001001 | 路基回填方 | 1.填方来源:发包人指定地点，运距3km以内 2.密实度:符合设计要求 3.材料品种、规格:符合设计要求的原土 |  | m3 | 93
5 | 040103001002 | 培土路肩 | 1.填方来源:发包人指定地点，运距3km以内 2.密实度:符合设计要求 3.材料品种、规格:符合设计要求的素土 |  | m3 | 166.86
6 | 040201021001 | 土工合成材料 | 1.材料品种、规格:双向钢塑复合土工格栅 |  | m2 | 1334.9
本页小计
分部分项工程项目清单计价表
工程名称：连云港市赣榆区班庄镇道路改造提升工程（班欢线） |  |  |  | 标段： |  |  |  | 第 2 页 共 5 页
序号 | 项目编码 | 项目名称 | 项目特征描述 |  | 计量 单位 | 工程量 | 金额（元）
[7 empty] | 综合单价 |  | 合价 | 其中
材料暂估价
7 | 040202012001 | 新建路面底基层 | 1.石料规格:级配碎石，CBR≥180%，压实度≥96%，回弹模量≥150MPa 2.厚度:15cm 3.土基压实 |  | m2 | 2478.84
8 | 040202012002 | 新建路面基层 | 1.石料规格:级配碎石，CBR≥180%，压实度≥96%，回弹模量≥150MPa 2.厚度:15cm |  | m2 | 2183.21
9 | 040203007001 | 新建路面 | 1.混凝土强度等级:C30 2.厚度:20cm 3.含路面养生、模板、路面刻槽、施工接缝处理 4.其它:未描述处详见图纸-路基路面设计说明的水泥路面结构层技术要求及原材料技术要求 |  | m2 | 1739.77
10 | 041001001001 | 挖除原路面层 | 1.材质:原路面层 2.厚度:20cm砼路面 3.堆场运距:发包人指定地点，运距3km以内 |  | m2 | 8550
11 | 041001001002 | 挖除原路基层 | 1.材质:原路基层 2.厚度:30cm基层 3.堆场运距:发包人指定地点，运距3km以内 |  | m2 | 8550
12 | 040202012003 | 原路修补段基层 | 1.石料规格:再生料（原路面破碎料+碎石土） 2.厚度:30cm 3.土基压实 |  | m2 | 8550
本页小计
分部分项工程项目清单计价表
工程名称：连云港市赣榆区班庄镇道路改造提升工程（班欢线） |  |  |  | 标段： |  |  |  | 第 3 页 共 5 页
序号 | 项目编码 | 项目名称 | 项目特征描述 |  | 计量 单位 | 工程量 | 金额（元）
[7 empty] | 综合单价 |  | 合价 | 其中
材料暂估价
13 | 040203007002 | 原路修补段面层 | 1.混凝土强度等级:C30 2.厚度:20cm 3.含路面养生、模板、路面刻槽、施工接缝处理 4.其它:未描述处详见图纸-路基路面设计说明的水泥路面结构层技术要求及原材料技术要求 |  | m2 | 8550
本页小计
分部分项工程项目清单计价表
工程名称：连云港市赣榆区班庄镇道路改造提升工程（班欢线） |  |  |  | 标段： |  |  |  | 第 4 页 共 5 页
序号 | 项目编码 | 项目名称 | 项目特征描述 |  | 计量 单位 | 工程量 | 金额（元）
[7 empty] | 综合单价 |  | 合价 | 其中
材料暂估价
14 | 040205003001 | 警告标志 | 1.类型:单柱式标志牌 2.材质:无缝钢管立柱φ89*5.5*3050、900*3标志板（标志板采用3003型铝合金板，所有标志底板采用3mm厚铝合金板；字、边框、图案均粘贴三类反光膜，底为三类反光膜。），立柱顶部采用3mm厚钢板焊接封盖；立柱、横梁、法兰盘、抱箍等大型钢构件，镀锌量（平均锌层质量）不小于600g/m2；抱箍、连接螺栓等小型构件均采用热浸镀锌处理，镀锌量（平均锌层质量）不小于350g/m2 3.基础:700*900*800 C25砼基础（内配钢筋）、碎石垫层 4.含模板、开挖、回填土方、余土外运至堆场 5.其它:未描述处详见图纸-路线设计说明书的标志结构及施工要求、单柱式标志一般构造图 |  | 套 | 20
本页小计
分部分项工程项目清单计价表
工程名称：连云港市赣榆区班庄镇道路改造提升工程（班欢线） |  |  |  | 标段： |  |  |  | 第 5 页 共 5 页
序号 | 项目编码 | 项目名称 | 项目特征描述 |  | 计量 单位 | 工程量 | 金额（元）
[7 empty] | 综合单价 |  | 合价 | 其中
材料暂估价
15 | 040205007001 | 路面标线 | 1.类型:热熔 2.宽度:15cm 3.其它:未描述处详见图纸-路线设计说明书的标线设计、路面标线设计图 |  | m2 | 766.49
16 | 040306007001 | 原水泥混凝土裂缝处理 | 1.材质:改性沥青灌缝胶（宽度小于15mm） 2.工艺要求:机械扩缝处理，处理宽度深度比为1：1，保证槽壁垂直、平整不松动 |  | m | 8000
17 | 040901007001 | 旧路利用路段缩缝处理 | 1.在新旧路面板交接处，在旧面板1/2板厚处，每隔50cm钻一直径为20mm，深35cm的水平孔 2.用压缩空气清除孔内混凝土碎屑 3.向孔内灌入高强砂浆 4.在旧混凝土板侧向涂刷沥青，将φ14mm，长70cm的螺纹钢筋插入老混凝土板中35cm，在新老路交界面处涂防锈漆100mm宽 |  | 根 | 5340
本页小计
合 计

## 表E.2.3 材料暂估单价及调整表【连云港市赣榆区班庄镇道
材料暂估单价及调整表
工程名称：连云港市赣榆区班庄镇道路改造提升工程（班欢线） |  |  |  |  | 标段： | [5 empty] | 第 1 页 共 1 页
序号 | 材料名称 | 规格型号 | 计量单位 | 暂估 |  |  |  | 确认 |  |  |  | 调整金额（元） | 备注
|  |  |  | 数量 |  | 单价 （元） | 合价 （元） | 数量 | 单价 （元） | 合价 （元）
|  |  |  | A₁ |  | B₁ | C₁ | A₂ | B₂ | C₂ |  | D=C₂-C₁
本页小计 | [7 empty] | — | — |  |  |  | —
合 计 | [7 empty] | — | — |  |  |  | —
注：本表可由招标人填写“暂估单价”栏，并在备注栏说明拟用暂估价材料的清单项目，投标人应将上述材料暂估单价计入 工程量清单综合单价。

## 表E.3.1 措施项目清单计价表【连云港市赣榆区班庄镇道路
措施项目清单计价表
工程名称：连云港市赣榆区班庄镇道路改造提升工程（班欢线） |  |  | 标段： |  | 第 1 页 共 1 页
序号 | 项目编码 | 项目名称 |  | 工作内容 |  | 价格（元） | 备注
1 | 041201019001 | 安全生产 |  |  |  |  | 详见明细表E.3.2
2 | 041201017001 | 文明施工 |  |  |  |  | 详见明细表E.3.2
3 | 041201018001 | 环境保护 |  |  |  |  | 详见明细表E.3.2
4 | 041201016001 | 临时设施 |  |  |  |  | 详见明细表E.3.2
5 | 041201020001 | 冬雨季施工增加 |  |  |  |  | 详见明细表E.3.2
6 | 041201021001 | 夜间施工增加 |  |  |  |  | 详见明细表E.3.2
7 | 041201022001 | 特殊地区施工增加 |  |  |  |  | 详见明细表E.3.2
8 | 041201023001 | 二次搬运 |  |  |  |  | 详见明细表E.3.2
9 | 041201024001 | 已完工程及设备保护 |  |  |  |  | 详见明细表E.3.2
10 | 041201025001 | 既有建(构)筑物、设施保护 |  |  |  |  | 详见明细表E.3.2
11 | 041201026001 | 按质论价 |  |  |  |  | 详见明细表E.3.2
12 | 041201027001 | 建筑工人实名制 |  |  |  |  | 详见明细表E.3.2
13 | 041201028001 | 特殊施工降效 |  |  |  |  | 详见明细表E.3.2
14 | 041201029001 | 交通组织维护 |  |  |  |  | 详见明细表E.3.2
15 | 041201030001 | 协管 |  |  |  |  | 详见明细表E.3.2
16 | 041201001001 | 脚手架 |  |  |  |  | 详见明细表E.3.2
17 | 041201012001 | 大型机械设备进出场及安拆 |  |  |  |  | 详见明细表E.3.2
18 | 041201004001 | 施工排水 |  |  |  |  | 详见明细表E.3.2
19 | 041201005001 | 施工降水 |  |  |  |  | 详见明细表E.3.2
本页小计 | [6 empty] | --
合 计 | [6 empty] | --
注：措施项目清单费用构成详见本标准表 E.3.2，大型机械进出场及安拆费用组成见本标准表 E.3.4。

## 表E.3.2 措施项目清单构成明细分析表【连云港市赣榆区班
措施项目清单构成明细分析表
工程名称：连云港市赣榆区班庄镇道路改造提升工程（班欢线） |  |  |  | 标段： |  |  |  |  | 第 1 页 共 1 页
序号 | 项目编码 | 措施项目名称 | 计算基础 |  | 费率 （%） | 价格 （元） | 价格构成明细（元） | [5 empty] | 备注
[7 empty] | 人工费 | 材料费 |  | 施工机具使用费 | 管理费 | 利润
1 | 041201019001 | 安全生产
2 | 041201017001 | 文明施工
3 | 041201018001 | 环境保护
4 | 041201016001 | 临时设施
5 | 041201020001 | 冬雨季施工增加
6 | 041201021001 | 夜间施工增加
7 | 041201022001 | 特殊地区施工增加
8 | 041201023001 | 二次搬运
9 | 041201024001 | 已完工程及设备保护
10 | 041201025001 | 既有建(构)筑物、设施保护
11 | 041201026001 | 按质论价
12 | 041201027001 | 建筑工人实名制
13 | 041201028001 | 特殊施工降效
14 | 041201029001 | 交通组织维护
15 | 041201030001 | 协管
16 | 041201001001 | 脚手架
17 | 041201012001 | 大型机械设备进出场及安拆
18 | 041201004001 | 施工排水
19 | 041201005001 | 施工降水
合 计
注:采用费率计价方式的，应分别填写“计算基础”、“费率”、“价格”列数值；采用总价计价方式的，可只填“价格”列数值。

## 表E.4.1 其他项目清单计价表【连云港市赣榆区班庄镇道路
其他项目清单计价表
工程名称：连云港市赣榆区班庄镇道路改造提升工程（班欢线） |  | 标段： |  |  |  | 第 1 页 共 1 页
序号 | 项目名称 |  | 暂估（暂定）金额（元） | 结算（确定）金额（元） | 调整金额± （元） |  | 备注
1 | 暂列金额 | [5 empty] | 详见本标准表 E.4.2
2 | 专业工程暂估价 | [5 empty] | 详见本标准表 E.4.3
3 | 计日工 | [5 empty] | 详见本标准表 E.4.4
4 | 总承包服务费 | [5 empty] | 详见本标准表 E.4.5
5 | 合同中约定的其他项目
合 计 | [6 empty] | —

## 表E.4.2 暂列金额明细表【连云港市赣榆区班庄镇道路改造
暂列金额明细表
工程名称：连云港市赣榆区班庄镇道路改造提升工程（班欢线） |  |  |  | 标段： |  |  | 第 1 页 共 1 页
序号 | 项目名称 | 计算基础 | 费率（%） |  | 暂定金额 （元） | 确定金额（元） |  | 调整金额± (元) | 备注
1 | 合同价格调整暂列金额
1.1
2 | 未确定工程暂列金额
2.1
3 | 未确定服务暂列金额
3.1
4 | 未确定其他暂列金额
4.1
本页小计 |  | - | -
合 计 |  | - | -
注：1 本表由招标人填写“暂定金额”总额，采用费率计价方式计算暂定金额的，应分别填写“计算基础”“费率”，并计算 填写“暂定金额”；采用总价计价方式计算暂定金额的，可直接填写“暂定金额”； 2 投标人应将上述暂定金额填写并计入投标总价； 3 结算时应按合同约定计算并填写“确定金额”。

## 表E.4.3 专业工程暂估价明细表【连云港市赣榆区班庄镇道
专业工程暂估价明细表
工程名称：连云港市赣榆区班庄镇道路改造提升工程（班欢线） |  |  |  | 标段： |  |  |  | 第 1 页 共 1 页
序号 | 专业工程名称 | 暂估金额（元） |  |  |  | 确认金额（元） |  |  |  | 调整金额±（元） | 备注
|  | 不含税价格 | 增值税 |  | 含税价格 | 不含税价格 | 增值税 |  | 含税价格
|  | A₁ | B₁ |  | C₁ | A₂ | B₂ |  | C₂ | D=C₂-C₁
1
本页小计 | [10 empty] | --
合计 | [10 empty] | --
注：本表“暂估金额”由招标人填写，投标人应将“暂估金额”填写并计入投标总价。结算时应按合同约定的价格填写 “确认金额”。

## 表E.4.4 计日工表【连云港市赣榆区班庄镇道路改造提升工
计日工表
工程名称：连云港市赣榆区班庄镇道路改造提升工程（班欢线） |  |  |  | 标段： |  |  |  | 第 1 页 共 1 页
编号 | 计日工名称 | 单位 | 暂定数量 |  | 实际数量 | 综合单价(元) | 合价（元） |  |  | 调整金额± (元)
[7 empty] | 暂定 |  | 实际
[7 empty] | A₁ |  | A₂ | B=A₂-A₁
一 | 人工
1
人工小计
二 | 材料
1
材料小计
三 | 施工机具
1
施工机具小计
总计
注：1 本表计日工名称、暂定数量应由招标人填写。编制最高投标限价时，单价应由招标人按有关计价规定确定；编制投标报 价时，单价应由投标人自主报价，并按暂定数量计算合价计入投标总价中。 2 工程结算时，应按发承包双方确认的实际数量计算合价。发承包双方确认的实际数量详见本标准表E.8.2。

## 表E.4.5 总承包服务费计价表【连云港市赣榆区班庄镇道路
总承包服务费计价表
工程名称：连云港市赣榆区班庄镇道路改造提升工程（班欢线） |  |  |  | 标段： |  |  |  |  | 第 1 页 共 1 页
序号 | 项目名称 | 计算基础 | 费率 （%） |  | 金额 （元） | 确认 计算基础 | 结算金额 （元） | 调整金额± （元） |  | 备注
|  | A₁ | B |  | C₁ | A₂ | C₂ | D=C₂-C₁
1 | 发包人提供材料 | [8 empty] | 详见本标准表G.1.1
2 | 专业分包工程 | [8 empty] | 详见本标准表E.4.3
3 | 直接发包的专业工程 | [8 empty] | 详见本标准表E.4.6
本页小计
合 计 |  | — | — |  |  | — |  |  |  | —
注：1 本表项目名称、服务内容应由招标人填写； 2 编制最高投标限价及投标报价时，采用费率计价方式计算总承包服务费的，应分别填写“计算基础 A₁” “费率B”， 并计算填写“金额C₁”，C₁=A₁×B; 采用总价计价方式计算总承包服务费的，可直接填写“金额C₁”； 3 编制结算时，采用费率计价方式计算总承包服务费的，应填写“确认计算基础A₂”， 并计算填写“结算金额C₂”， C₂=A₂×B；采用总价计价方式计算总承包服务费的，可直接填写“结算金额C₂”。

## 表E.4.6 直接发包的专业工程明细表【连云港市赣榆区班庄
直接发包的专业工程明细表
工程名称：连云港市赣榆区班庄镇道路改造提升工程（班欢线） |  | 标段： | 第 1 页 共 1 页
序号 | 直接发包的专业工程名称 |  |  | 备注
1 | 直接发包的专业工程
1.1
注：本表应由招标人填写，用于计算直接发包的专业工程总承包服务费。

## 表E.5.1 增值税计价表【连云港市赣榆区班庄镇道路改造提
增值税计价表
工程名称：连云港市赣榆区班庄镇道路改造提升工程（班欢线） |  |  | 标段： |  | 第 1 页 共 1 页
序号 | 项目名称 | 计算基础说明 |  | 计算基础 |  | 税率(%) | 金额(元)
1 | 增值税 | 分部分项工程费+措施项目费+其他项目费-其中：专业工程暂估价-甲供材料费-甲供主材费-甲供设备费 |  |  |  | 9
合 计

## 表G.1.1 发包人提供材料一览表【连云港市赣榆区班庄镇道
发包人提供材料一览表
工程名称：连云港市赣榆区班庄镇道路改造提升工程（班欢线） |  |  |  |  | 标段： |  | 第 1 页 共 1 页
序号 | 材料名称、规格、型号 | 单位 | 数量 | 单价(元) |  | 合价（元） |  | 有效损耗率(%) | 备注
本页小计 | [7 empty] | -- | --
合 计 | [7 empty] | -- | --

## 表G.2.1-1 承包人提供可调价主要材料表一【连云港市赣
承包人提供可调价主要材料表一
(适用于价格信息调差法)
工程名称：连云港市赣榆区班庄镇道路改造提升工程（班欢线） |  |  |  |  | 标段： |  |  |  | 第 1 页 共 1 页
序号 | 名称、规格、型号 | 单位 | 数量 | 基准价 Cₒ（元） |  | 投标报价 （元） | 风险幅度系数 r（%） | 价格信息 Cᵢ（元） |  | 价差 ΔC（元） | 价差调整金额 ΔP（元）
本页小计
合 计
注：1 本表仅适用于物价变化引起合同价格调整事件使用。其中，招标人填写序号、名称、规格、型号、 单位、基准价、风险 幅度；投标人根据投标报价填写投标报价； 2 “数量”依据发承包双方在合同中明确的数量计算方式计算确定。