## 表E.1.1 单位工程汇总表【交通设施工程】
单位工程汇总表
工程名称：交通设施工程 |  | 标段：钟楼经济开发区北港街道地下管网改造工程交通设施恢复工程（政府采购工程） |  | 第 1 页 共 1 页
序号 | 名称 |  | 金额(元)
1 | 分部分项工程费 |  | 2205451.47
1.1 | 交通标志 |  | 357319.38
1.2 | 交通标线 |  | 553604.23
1.3 | 交通护栏 |  | 1052272.16
1.4 | 科技设施 |  | 242255.7
2 | 措施项目费 |  | 105051.46
2.1 | 通用措施项目 |  | 101301.46
2.1.1 | 其中：安全生产 |  | 38177.68
2.2 | 专业措施项目 |  | 3750
3 | 其他项目费 |  | 220000
3.1 | 其中：暂列金额 |  | 220000
3.2 | 其中：专业工程暂估价
3.3 | 其中：计日工
3.4 | 其中：总承包服务费
3.5 | 其中：合同中约定的其他项目
4 | 增值税 |  | 227745.26
合计 |  |  | 2,758,248.19
注：1 专业工程暂估价为已含税价格，在计算增值税计算基础时不应包含专业工程暂估价金额；
2 本表适用于以单项工程、单位工程等为工程量清单编制对象的工程。

## 表E.2.1 分部分项工程项目清单计价表【交通设施工程】
分部分项工程项目清单计价表
工程名称：交通设施工程 |  |  |  | 标段：钟楼经济开发区北港街道地下管网改造工程交通设施恢复工程（政府采购工程） |  |  |  |  | 第 1 页 共 13 页
序号 | 项目编码 | 项目名称 | 项目特征描述 |  | 计量单位 | 工程量 | 金额（元）
[7 empty] | 综合单价 | 综合合价 |  | 其中
材料暂估价
|  | 交通标志 | [5 empty] | 357319.38
1 | 040205002001 | 交通标志杆 | 1.名称:2F标志杆 2.规格:热轧无缝钢管立柱Φ219×6×7100;无缝钢管横杆2×Φ114×4×3630 3.基础形式:C25钢筋砼基础(含钢筋、模板) 4.其它:所有钢构件均热镀锌防腐处理;外表面喷塑;颜色7040灰色;含基础土方开挖、回填、外运、螺栓，法兰、运距自行考虑等所有工作内容 |  | 根 | 23 | 11620.5 | 267271.5
2 | 040205002002 | 交通标志杆 | 1.名称双立柱标志杆(双柱按1根计量) 2.规格:热轧无缝钢管双立柱2×Φ159×4×3000 3.基础形式:C25钢筋砼基础(含钢筋、模板) 4.其它:所有钢构件均热镀锌防腐处理;外表面喷塑;颜色7040灰色;含基础土方开挖、回填、外运、螺栓，法兰、运距自行考虑等所有工作内容 |  | 根 | 2 | 2298.37 | 4596.74
本页小计 | [7 empty] | 271868.24
分部分项工程项目清单计价表
工程名称：交通设施工程 |  |  |  | 标段：钟楼经济开发区北港街道地下管网改造工程交通设施恢复工程（政府采购工程） |  |  |  |  | 第 2 页 共 13 页
序号 | 项目编码 | 项目名称 | 项目特征描述 |  | 计量单位 | 工程量 | 金额（元）
[7 empty] | 综合单价 | 综合合价 |  | 其中
材料暂估价
3 | 040205003001 | 标志牌 | 1.名称:铝合金标志板 2.规格:2760×1200mm;厚度3mm 3.其它:含IV类反光膜;图示铝合金龙骨,含制作、运输、安装等 |  | 块 | 8 | 2681.97 | 21455.76
4 | 040205003002 | 标志牌 | 1.名称:铝合金标志板 2.规格:3700×800mm;厚度2mm 3.其它:含IV类反光膜;图示铝合金龙骨,含制作、运输、安装等 |  | 块 | 2 | 2581.97 | 5163.94
5 | 040205003003 | 标志牌 | 1.名称:铝合金标志板 2.规格:1200×600mm;厚度2mm 3.其它:含IV类反光膜;图示铝合金龙骨,含制作、运输、安装等 |  | 块 | 9 | 549.61 | 4946.49
6 | 040205003004 | 标志牌 | 1.名称:铝合金标志板 2.规格:φ1200mm;厚度2mm 3.其它:含IV类反光膜;图示铝合金龙骨,含制作、运输、安装等 |  | 块 | 40 | 1049.61 | 41984.4
本页小计 | [7 empty] | 73550.59
分部分项工程项目清单计价表
工程名称：交通设施工程 |  |  |  | 标段：钟楼经济开发区北港街道地下管网改造工程交通设施恢复工程（政府采购工程） |  |  |  |  | 第 3 页 共 13 页
序号 | 项目编码 | 项目名称 | 项目特征描述 |  | 计量单位 | 工程量 | 金额（元）
[7 empty] | 综合单价 | 综合合价 |  | 其中
材料暂估价
7 | 040205003005 | 标志牌 | 1.名称:翻新指路标志板(底板利旧、反光膜出新) 2.规格:3800×2300mm 3.其它:含IV类反光膜;图示铝合金龙骨,含拆除、运输、安装等 |  | 块 | 6 | 1072.96 | 6437.76
8 | 040205003006 | 标志牌 | 1.名称:翻新限速、禁停标志板(底板利旧、反光膜出新) 2.规格:φ1200mm 3.其它:含IV类反光膜;图示铝合金龙骨,含拆除、运输、安装等 |  | 块 | 28 | 179.42 | 5023.76
9 | 040205003007 | 标志牌 | 1.名称:翻新辅助志板(底板利旧、反光膜出新) 2.规格:800×300mm 3.其它:含IV类反光膜;图示铝合金龙骨,含拆除、运输、安装等 |  | 块 | 1 | 149.42 | 149.42
10 | 040205003008 | 标志牌 | 1.名称:铝合金标志板 2.规格:800×300mm;厚度2mm 3.其它:含IV类反光膜;图示铝合金龙骨,含制作、运输、安装等 |  | 块 | 1 | 289.61 | 289.61
|  | 交通标线 | [5 empty] | 553604.23
本页小计 | [7 empty] | 11900.55
分部分项工程项目清单计价表
工程名称：交通设施工程 |  |  |  | 标段：钟楼经济开发区北港街道地下管网改造工程交通设施恢复工程（政府采购工程） |  |  |  |  | 第 4 页 共 13 页
序号 | 项目编码 | 项目名称 | 项目特征描述 |  | 计量单位 | 工程量 | 金额（元）
[7 empty] | 综合单价 | 综合合价 |  | 其中
材料暂估价
11 | 040205007001 | 标线 | 1.名称:热熔实线 2.规格:线宽15cm;厚度1.8mm 3.其它:热熔2号标线涂料;按实际面积计量 |  | m2 | 1309.5 | 34.98 | 45806.31
12 | 040205007003 | 标线 | 1.名称:热熔虚线2-4m 2.规格:线宽15cm;厚度1.8mm 3.其它:热熔2号标线涂;按实际面积计量 |  | m2 | 190 | 34.98 | 6646.2
13 | 040205007002 | 标线 | 1.名称:热熔边虚线0.6-0.3m 2.规格:线宽15cm;厚度1.8mm 3.其它:热熔2号标线涂料;按实际面积计量 |  | m2 | 196 | 34.98 | 6856.08
14 | 040205007004 | 标线 | 1.名称:热熔换道线1-1m 2.规格:线宽15cm;厚度1.8mm 3.其它:热熔2号标线涂料;按实际面积计量 |  | m2 | 118.9 | 34.98 | 4159.12
15 | 040205007005 | 标线 | 1.名称:热熔导向线2-2m 2.规格:线宽15cm;厚度1.8mm 3.其它:热熔2号标线涂料;按实际面积计量 |  | m2 | 9 | 34.98 | 314.82
16 | 040205009001 | 横道线 | 1.名称:热熔人行横道线、停止线、中心黄线、导流等 2.规格:厚度2.5mm 3.其它:热熔2号标线涂料;按实际面积计量 |  | m2 | 3775.5 | 96.9 | 365845.95
本页小计 | [7 empty] | 429628.48
分部分项工程项目清单计价表
工程名称：交通设施工程 |  |  |  | 标段：钟楼经济开发区北港街道地下管网改造工程交通设施恢复工程（政府采购工程） |  |  |  |  | 第 5 页 共 13 页
序号 | 项目编码 | 项目名称 | 项目特征描述 |  | 计量单位 | 工程量 | 金额（元）
[7 empty] | 综合单价 | 综合合价 |  | 其中
材料暂估价
17 | 040205008001 | 标记 | 1.名称:热熔直行箭头6m 2.规格:厚度2.5mm 3.其它:热熔2号标线涂料 |  | 个 | 110 | 240 | 26400
18 | 040205008002 | 标记 | 1.名称:热熔转弯箭头6m 2.规格:厚度2.5mm 3.其它:热熔2号标线涂料 |  | 个 | 69 | 210 | 14490
19 | 040205008003 | 标记 | 1.名称:热熔直行转弯箭头6m 2.规格:厚度2.5mm 3.其它:热熔2号标线涂料 |  | 个 | 60 | 275 | 16500
20 | 040205008004 | 标记 | 1.名称:热熔左转掉头箭头6m 2.规格:厚度2.5mm 3.其它:热熔2号标线涂料 |  | 个 | 2 | 315 | 630
21 | 040205008005 | 标记 | 1.名称:热熔掉头箭头6m 2.规格:厚度2.5mm 3.其它:热熔2号标线涂料 |  | 个 | 1 | 254 | 254
22 | 040205008006 | 标记 | 1.名称:热熔小停车位2.5x6m 2.规格:厚度1.8mm 3.其它:热熔2号标线涂料 |  | 个 | 138 | 65 | 8970
23 | 040205008007 | 标记 | 1.名称:热熔非机动车标记1.2x0.8m 2.规格:厚度2.5mm 3.其它:热熔2号标线涂料 |  | 个 | 8 | 100 | 800
本页小计 | [7 empty] | 68044
分部分项工程项目清单计价表
工程名称：交通设施工程 |  |  |  | 标段：钟楼经济开发区北港街道地下管网改造工程交通设施恢复工程（政府采购工程） |  |  |  |  | 第 6 页 共 13 页
序号 | 项目编码 | 项目名称 | 项目特征描述 |  | 计量单位 | 工程量 | 金额（元）
[7 empty] | 综合单价 | 综合合价 |  | 其中
材料暂估价
24 | 040205010001 | 清除标线 | 1.名称:清除标线 2.形式:清除原有路面标线;按实际面积计量 |  | m2 | 1100 | 46.37 | 51007
25 | 040205017001 | 警示柱 | 1.名称:钢管警示柱 2.规格:钢管尺寸为φ114*5*1200 3.其它:含反光膜、砼基础、模版等图示所有内容 |  | 根 | 25 | 196.99 | 4924.75
|  | 交通护栏 | [5 empty] | 1052272.16
26 | 040205013002 | 隔离护栏 | 1.名称:广玉兰隔离护栏（矮） 2.材质规格:热镀锌钢静电喷涂;立柱高度0.85m 3.其它:含3M黄色反光膜基础等;详见设计 |  | m | 3400 | 253.84 | 863056
27 | 040205013003 | 隔离护栏 | 1.名称:广玉兰隔离护栏（渐变） 2.材质规格:热镀锌钢静电喷涂;立柱高度1.2-0.85m 3.其它:含3M黄色反光膜基础等;详见设计 |  | m | 24 | 258.84 | 6212.16
28 | 040205013004 | 隔离护栏 | 1.名称:广玉兰隔离护栏（高） 2.材质规格:热镀锌钢静电喷涂;立柱高度1.2m 3.其它:含3M黄色反光膜基础等;详见设计 |  | m | 600 | 275.84 | 165504
本页小计 | [7 empty] | 1090703.91
分部分项工程项目清单计价表
工程名称：交通设施工程 |  |  |  | 标段：钟楼经济开发区北港街道地下管网改造工程交通设施恢复工程（政府采购工程） |  |  |  |  | 第 7 页 共 13 页
序号 | 项目编码 | 项目名称 | 项目特征描述 |  | 计量单位 | 工程量 | 金额（元）
[7 empty] | 综合单价 | 综合合价 |  | 其中
材料暂估价
29 | 040205013005 | 隔离护栏 | 1.名称:移位防撞护栏（一柱双挂） 2.材质规格:拆除后重新安装并加贴反光膜，立柱新建，护栏片利旧 |  | m | 50 | 350 | 17500
|  | 科技设施 | [5 empty] | 242255.7
本页小计 | [7 empty] | 17500
分部分项工程项目清单计价表
工程名称：交通设施工程 |  |  |  | 标段：钟楼经济开发区北港街道地下管网改造工程交通设施恢复工程（政府采购工程） |  |  |  |  | 第 8 页 共 13 页
序号 | 项目编码 | 项目名称 | 项目特征描述 |  | 计量单位 | 工程量 | 金额（元）
[7 empty] | 综合单价 | 综合合价 |  | 其中
材料暂估价
30 | 030506010001 | 监控摄像设备 | 1.名称:人车环保卡口摄像机(含支架) 2.设备参数:像素:900W;分辨率:4096(H)×2160(V);帧率:≤25fps;感光器件:不少于1个1英寸全局曝光CMOS;码流:32 Kbps~16 Mbps;视频压缩标准:H.265/H.264/MJPEG;图像输出格式:JPEG;接口:RS-485接口、RS-232接口、RJ45 10M/100M/1000M自适应以太网口;存储支持:支持TF卡口;工作电压:100VAC～240VAC;频率:48Hz～52Hz;功耗:＜20W;目标检测:机动车抓拍，非机动抓拍，行人抓拍;违法检测:超速、压线、逆行、禁止大货车等违法行为;车辆特征检测:车牌识别、车型识别、车身颜色识别、违法检测、车辆品牌等特征检测;支持视频检测、雷达、线圈三种触发方式;具有网络防雷和防浪涌功能;包含摄像机、高清镜头、室外防护罩、内置补光灯、 |  | 台 | 5 | 18072.58 | 90362.9
本页小计 | [7 empty] | 90362.9
分部分项工程项目清单计价表
工程名称：交通设施工程 |  |  |  | 标段：钟楼经济开发区北港街道地下管网改造工程交通设施恢复工程（政府采购工程） |  |  |  |  | 第 9 页 共 13 页
序号 | 项目编码 | 项目名称 | 项目特征描述 |  | 计量单位 | 工程量 | 金额（元）
[7 empty] | 综合单价 | 综合合价 |  | 其中
材料暂估价
风扇、电源适配器、安装万向节等
31 | 030506010002 | 监控摄像设备 | 1.名称:一体化生态补光灯(含支架) 2.设备参数:光源包括 LED 光源、气体放电光源 和红外光源;可见光波长范围:350-780nm;氙气色温范围:5800K ± 200K;LED色温≤3500K;中心光照度:LED≤5lx（20m平均光照度），≤20lx(20m有效光照度），≤80lx（20m频爆光照度）;氙气:≤4000lx;光斑覆盖范围1车道;补光距离范围:16m~26m;闪光灯寿命:≥1000万次;灯珠数量≥24颗（LED）;光通量不低于1000lm;支持统计频闪持续时间;支持红外白光切换;亮度调节支持氙气:1~16级亮度可调;LED支持1~20级亮度可调;供电方式:AC220V±20%，50HZ±2;功耗:≤65J |  | 台 | 10 | 3637 | 36370
本页小计 | [7 empty] | 36370
分部分项工程项目清单计价表
工程名称：交通设施工程 |  |  |  | 标段：钟楼经济开发区北港街道地下管网改造工程交通设施恢复工程（政府采购工程） |  |  |  |  | 第 10 页 共 13 页
序号 | 项目编码 | 项目名称 | 项目特征描述 |  | 计量单位 | 工程量 | 金额（元）
[7 empty] | 综合单价 | 综合合价 |  | 其中
材料暂估价
32 | 030503002001 | 控制器 | 1.名称:主控制器 2.设备参数:嵌入式操作系统;至少配置1块2T硬盘;支持12路IPC接入;设备具有12个1000M以太网接口、2个RS-232接口、2个RS-485接口、1个USB3.0接口;支持对通行车辆的信息（记录和图片）存储;可配置多种字符叠加、图片合成模式;支持断网续传，即当设备与平台断开，重连后设备将断开时间段的图片继续传给平台;支持数据防篡改，录像、图片文件无法直接删除 |  | 台 | 5 | 11165.39 | 55826.95
33 | 030504014001 | 干线传输设备 | 1.名称:20km千兆光模块（前端） 2.设备参数:SFP 1.25G/1.0625G 20km千兆光模块 |  | 个 | 10 | 410 | 4100
本页小计 | [7 empty] | 59926.95
分部分项工程项目清单计价表
工程名称：交通设施工程 |  |  |  | 标段：钟楼经济开发区北港街道地下管网改造工程交通设施恢复工程（政府采购工程） |  |  |  |  | 第 11 页 共 13 页
序号 | 项目编码 | 项目名称 | 项目特征描述 |  | 计量单位 | 工程量 | 金额（元）
[7 empty] | 综合单价 | 综合合价 |  | 其中
材料暂估价
34 | 030501015001 | 交换机 | 1.名称:1光4电千兆工业交换机 2.设备参数:支持4个10/100/1000Base-X电口和1个1000Base-X FC/ST/SC光口，交换容量10G，IP40保护等级，全线速转发，符合EMC工业四级要求，工作温度-20~70℃ |  | 台 | 5 | 1079.07 | 5395.35
35 | 030501015002 | 交换机 | 1.名称:4光8电千兆工业交换机 2.设备参数:支持(4)8个10/100/1000Base-X电口和4个1000Base-X LC光口，交换容量10G，IP40保护等级，全线速转发，符合EMC工业四级要求，工作温度-20~70℃ |  | 台 | 5 | 2588 | 12940
本页小计 | [7 empty] | 18335.35
分部分项工程项目清单计价表
工程名称：交通设施工程 |  |  |  | 标段：钟楼经济开发区北港街道地下管网改造工程交通设施恢复工程（政府采购工程） |  |  |  |  | 第 12 页 共 13 页
序号 | 项目编码 | 项目名称 | 项目特征描述 |  | 计量单位 | 工程量 | 金额（元）
[7 empty] | 综合单价 | 综合合价 |  | 其中
材料暂估价
36 | 030506020001 | 安全防范分系统调试 | 1.名称:安装调试及后台接入 2.参数:前端各类设备安装及调试，各类设备信息深化采集与平台信息配置;车辆轨迹采集和交通违法抓拍功能的不间断优化调整;按要求对相关数据进行汇聚与共享;质保期内免费提供上述服务 3.其它:数据接入至交警支队中心平台;详见设计;满足验收要求 |  | 系统 | 1 | 25000 | 25000
37 | 040804002001 | 配线 | 1.名称:摄象机电源线敷设 2.规格:RVV-3×1.0 |  | m | 150 | 8.83 | 1324.5
38 | 040804002002 | 配线 | 1.名称:电源线敷设 2.规格:RVV-3×1.5 |  | m | 500 | 10.86 | 5430
39 | 030502003001 | 双绞线缆 | 1.名称:网络线敷设 2.规格:超5类线 |  | m | 75 | 4.58 | 343.5
40 | 030502005001 | 光缆 | 1.名称:光纤敷设 2.规格:4芯光纤 |  | m | 500 | 4.36 | 2180
41 | 040804002003 | 配线 | 1.名称:环保灯控制线敷设 2.规格:RVV-6×0.5 |  | m | 50 | 9.65 | 482.5
42 | 030502007001 | 跳线、跳纤 | 1.名称:光纤跳线、熔接等配件 2.规格:光缆终端盒、尾纤等，含熔接 |  | 处 | 5 | 500 | 2500
本页小计 | [7 empty] | 37260.5
分部分项工程项目清单计价表
工程名称：交通设施工程 |  |  |  | 标段：钟楼经济开发区北港街道地下管网改造工程交通设施恢复工程（政府采购工程） |  |  |  |  | 第 13 页 共 13 页
合 计 | [7 empty] | 2205451.47

## 表E.2.2-2 分部分项工程项目清单综合单价分析表（简版
分部分项工程项目清单综合单价分析表（简版）
工程名称：交通设施工程 |  |  |  | 标段：钟楼经济开发区北港街道地下管网改造工程交通设施恢复工程（政府采购工程） |  |  |  | 第 1 页 共 12 页
序号 | 项目编码 | 项目名称 | 项目特征描述 |  | 计量单位 | 综合单价组成明细（元）
[6 empty] | 人工费 | 材料费 |  | 施工机具使用费 | 管理费 | 利润 | 综合单价
交通标志
1 | 040205002001 | 交通标志杆 | 1.名称:2F标志杆 2.规格:热轧无缝钢管立柱Φ219×6×7100;无缝钢管横杆2×Φ114×4×3630 3.基础形式:C25钢筋砼基础(含钢筋、模板) 4.其它:所有钢构件均热镀锌防腐处理;外表面喷塑;颜色7040灰色;含基础土方开挖、回填、外运、螺栓，法兰、运距自行考虑等所有工作内容 |  | 根 | 330.3 | 10993.78 |  | 100.72 | 150.29 | 45.41 | 11620.5
2 | 040205002002 | 交通标志杆 | 1.名称双立柱标志杆(双柱按1根计量) 2.规格:热轧无缝钢管双立柱2×Φ159×4×3000 3.基础形式:C25钢筋砼基础(含钢筋、模板) 4.其它:所有钢构件均热镀锌防腐处理;外表面喷塑;颜色7040灰色;含基础土方开挖、回填、外运、螺栓，法兰、运距自行考虑等所有工作内容 |  | 根 | 214.5 | 1578.59 |  | 378.21 | 97.58 | 29.49 | 2298.37
分部分项工程项目清单综合单价分析表（简版）
工程名称：交通设施工程 |  |  |  | 标段：钟楼经济开发区北港街道地下管网改造工程交通设施恢复工程（政府采购工程） |  |  |  | 第 2 页 共 12 页
序号 | 项目编码 | 项目名称 | 项目特征描述 |  | 计量单位 | 综合单价组成明细（元）
[6 empty] | 人工费 | 材料费 |  | 施工机具使用费 | 管理费 | 利润 | 综合单价
3 | 040205003001 | 标志牌 | 1.名称:铝合金标志板 2.规格:2760×1200mm;厚度3mm 3.其它:含IV类反光膜;图示铝合金龙骨,含制作、运输、安装等 |  | 块 | 28.87 | 2610.12 |  | 25.87 | 13.14 | 3.97 | 2681.97
4 | 040205003002 | 标志牌 | 1.名称:铝合金标志板 2.规格:3700×800mm;厚度2mm 3.其它:含IV类反光膜;图示铝合金龙骨,含制作、运输、安装等 |  | 块 | 28.87 | 2510.12 |  | 25.87 | 13.14 | 3.97 | 2581.97
5 | 040205003003 | 标志牌 | 1.名称:铝合金标志板 2.规格:1200×600mm;厚度2mm 3.其它:含IV类反光膜;图示铝合金龙骨,含制作、运输、安装等 |  | 块 | 13.35 | 528.35 |  | 0 | 6.07 | 1.84 | 549.61
6 | 040205003004 | 标志牌 | 1.名称:铝合金标志板 2.规格:φ1200mm;厚度2mm 3.其它:含IV类反光膜;图示铝合金龙骨,含制作、运输、安装等 |  | 块 | 13.35 | 1028.35 |  | 0 | 6.07 | 1.84 | 1049.61
分部分项工程项目清单综合单价分析表（简版）
工程名称：交通设施工程 |  |  |  | 标段：钟楼经济开发区北港街道地下管网改造工程交通设施恢复工程（政府采购工程） |  |  |  | 第 3 页 共 12 页
序号 | 项目编码 | 项目名称 | 项目特征描述 |  | 计量单位 | 综合单价组成明细（元）
[6 empty] | 人工费 | 材料费 |  | 施工机具使用费 | 管理费 | 利润 | 综合单价
7 | 040205003005 | 标志牌 | 1.名称:翻新指路标志板(底板利旧、反光膜出新) 2.规格:3800×2300mm 3.其它:含IV类反光膜;图示铝合金龙骨,含拆除、运输、安装等 |  | 块 | 43.31 | 965.18 |  | 38.8 | 19.71 | 5.96 | 1072.96
8 | 040205003006 | 标志牌 | 1.名称:翻新限速、禁停标志板(底板利旧、反光膜出新) 2.规格:φ1200mm 3.其它:含IV类反光膜;图示铝合金龙骨,含拆除、运输、安装等 |  | 块 | 20.03 | 147.53 |  | 0 | 9.11 | 2.75 | 179.42
9 | 040205003007 | 标志牌 | 1.名称:翻新辅助志板(底板利旧、反光膜出新) 2.规格:800×300mm 3.其它:含IV类反光膜;图示铝合金龙骨,含拆除、运输、安装等 |  | 块 | 20.03 | 117.53 |  | 0 | 9.11 | 2.75 | 149.42
10 | 040205003008 | 标志牌 | 1.名称:铝合金标志板 2.规格:800×300mm;厚度2mm 3.其它:含IV类反光膜;图示铝合金龙骨,含制作、运输、安装等 |  | 块 | 13.35 | 268.35 |  | 0 | 6.07 | 1.84 | 289.61
交通标线
分部分项工程项目清单综合单价分析表（简版）
工程名称：交通设施工程 |  |  |  | 标段：钟楼经济开发区北港街道地下管网改造工程交通设施恢复工程（政府采购工程） |  |  |  | 第 4 页 共 12 页
序号 | 项目编码 | 项目名称 | 项目特征描述 |  | 计量单位 | 综合单价组成明细（元）
[6 empty] | 人工费 | 材料费 |  | 施工机具使用费 | 管理费 | 利润 | 综合单价
11 | 040205007001 | 标线 | 1.名称:热熔实线 2.规格:线宽15cm;厚度1.8mm 3.其它:热熔2号标线涂料;按实际面积计量 |  | m2 | 1.45 | 23.5 |  | 9.17 | 0.66 | 0.2 | 34.98
12 | 040205007003 | 标线 | 1.名称:热熔虚线2-4m 2.规格:线宽15cm;厚度1.8mm 3.其它:热熔2号标线涂;按实际面积计量 |  | m2 | 1.45 | 23.5 |  | 9.17 | 0.66 | 0.2 | 34.98
13 | 040205007002 | 标线 | 1.名称:热熔边虚线0.6-0.3m 2.规格:线宽15cm;厚度1.8mm 3.其它:热熔2号标线涂料;按实际面积计量 |  | m2 | 1.45 | 23.5 |  | 9.17 | 0.66 | 0.2 | 34.98
14 | 040205007004 | 标线 | 1.名称:热熔换道线1-1m 2.规格:线宽15cm;厚度1.8mm 3.其它:热熔2号标线涂料;按实际面积计量 |  | m2 | 1.45 | 23.5 |  | 9.17 | 0.66 | 0.2 | 34.98
15 | 040205007005 | 标线 | 1.名称:热熔导向线2-2m 2.规格:线宽15cm;厚度1.8mm 3.其它:热熔2号标线涂料;按实际面积计量 |  | m2 | 1.45 | 23.5 |  | 9.17 | 0.66 | 0.2 | 34.98
分部分项工程项目清单综合单价分析表（简版）
工程名称：交通设施工程 |  |  |  | 标段：钟楼经济开发区北港街道地下管网改造工程交通设施恢复工程（政府采购工程） |  |  |  | 第 5 页 共 12 页
序号 | 项目编码 | 项目名称 | 项目特征描述 |  | 计量单位 | 综合单价组成明细（元）
[6 empty] | 人工费 | 材料费 |  | 施工机具使用费 | 管理费 | 利润 | 综合单价
16 | 040205009001 | 横道线 | 1.名称:热熔人行横道线、停止线、中心黄线、导流等 2.规格:厚度2.5mm 3.其它:热熔2号标线涂料;按实际面积计量 |  | m2 | 15.75 | 44.53 |  | 27.28 | 7.17 | 2.17 | 96.9
17 | 040205008001 | 标记 | 1.名称:热熔直行箭头6m 2.规格:厚度2.5mm 3.其它:热熔2号标线涂料 |  | 个 | 0 | 240 |  | 0 | 0 | 0.00 | 240
18 | 040205008002 | 标记 | 1.名称:热熔转弯箭头6m 2.规格:厚度2.5mm 3.其它:热熔2号标线涂料 |  | 个 | 0 | 210 |  | 0 | 0 | 0.00 | 210
19 | 040205008003 | 标记 | 1.名称:热熔直行转弯箭头6m 2.规格:厚度2.5mm 3.其它:热熔2号标线涂料 |  | 个 | 0 | 275 |  | 0 | 0 | 0.00 | 275
20 | 040205008004 | 标记 | 1.名称:热熔左转掉头箭头6m 2.规格:厚度2.5mm 3.其它:热熔2号标线涂料 |  | 个 | 0 | 315 |  | 0 | 0 | 0.00 | 315
21 | 040205008005 | 标记 | 1.名称:热熔掉头箭头6m 2.规格:厚度2.5mm 3.其它:热熔2号标线涂料 |  | 个 | 0 | 254 |  | 0 | 0 | 0.00 | 254
22 | 040205008006 | 标记 | 1.名称:热熔小停车位2.5x6m 2.规格:厚度1.8mm 3.其它:热熔2号标线涂料 |  | 个 | 0 | 65 |  | 0 | 0 | 0.00 | 65
分部分项工程项目清单综合单价分析表（简版）
工程名称：交通设施工程 |  |  |  | 标段：钟楼经济开发区北港街道地下管网改造工程交通设施恢复工程（政府采购工程） |  |  |  | 第 6 页 共 12 页
序号 | 项目编码 | 项目名称 | 项目特征描述 |  | 计量单位 | 综合单价组成明细（元）
[6 empty] | 人工费 | 材料费 |  | 施工机具使用费 | 管理费 | 利润 | 综合单价
23 | 040205008007 | 标记 | 1.名称:热熔非机动车标记1.2x0.8m 2.规格:厚度2.5mm 3.其它:热熔2号标线涂料 |  | 个 | 0 | 100 |  | 0 | 0 | 0.00 | 100
24 | 040205010001 | 清除标线 | 1.名称:清除标线 2.形式:清除原有路面标线;按实际面积计量 |  | m2 | 2.92 | 0.03 |  | 41.69 | 1.33 | 0.4 | 46.37
25 | 040205017001 | 警示柱 | 1.名称:钢管警示柱 2.规格:钢管尺寸为φ114*5*1200 3.其它:含反光膜、砼基础、模版等图示所有内容 |  | 根 | 24.03 | 141.22 |  | 17.51 | 10.93 | 3.3 | 196.99
交通护栏
26 | 040205013002 | 隔离护栏 | 1.名称:广玉兰隔离护栏（矮） 2.材质规格:热镀锌钢静电喷涂;立柱高度0.85m 3.其它:含3M黄色反光膜基础等;详见设计 |  | m | 5.9 | 240.61 |  | 3.83 | 2.69 | 0.81 | 253.84
27 | 040205013003 | 隔离护栏 | 1.名称:广玉兰隔离护栏（渐变） 2.材质规格:热镀锌钢静电喷涂;立柱高度1.2-0.85m 3.其它:含3M黄色反光膜基础等;详见设计 |  | m | 5.9 | 245.61 |  | 3.83 | 2.69 | 0.81 | 258.84
分部分项工程项目清单综合单价分析表（简版）
工程名称：交通设施工程 |  |  |  | 标段：钟楼经济开发区北港街道地下管网改造工程交通设施恢复工程（政府采购工程） |  |  |  | 第 7 页 共 12 页
序号 | 项目编码 | 项目名称 | 项目特征描述 |  | 计量单位 | 综合单价组成明细（元）
[6 empty] | 人工费 | 材料费 |  | 施工机具使用费 | 管理费 | 利润 | 综合单价
28 | 040205013004 | 隔离护栏 | 1.名称:广玉兰隔离护栏（高） 2.材质规格:热镀锌钢静电喷涂;立柱高度1.2m 3.其它:含3M黄色反光膜基础等;详见设计 |  | m | 5.9 | 262.61 |  | 3.83 | 2.69 | 0.81 | 275.84
29 | 040205013005 | 隔离护栏 | 1.名称:移位防撞护栏（一柱双挂） 2.材质规格:拆除后重新安装并加贴反光膜，立柱新建，护栏片利旧 |  | m | 0 | 350 |  | 0 | 0 | 0.00 | 350
科技设施
分部分项工程项目清单综合单价分析表（简版）
工程名称：交通设施工程 |  |  |  | 标段：钟楼经济开发区北港街道地下管网改造工程交通设施恢复工程（政府采购工程） |  |  |  | 第 8 页 共 12 页
序号 | 项目编码 | 项目名称 | 项目特征描述 |  | 计量单位 | 综合单价组成明细（元）
[6 empty] | 人工费 | 材料费 |  | 施工机具使用费 | 管理费 | 利润 | 综合单价
30 | 030506010001 | 监控摄像设备 | 1.名称:人车环保卡口摄像机(含支架) 2.设备参数:像素:900W;分辨率:4096(H)×2160(V);帧率:≤25fps;感光器件:不少于1个1英寸全局曝光CMOS;码流:32 Kbps~16 Mbps;视频压缩标准:H.265/H.264/MJPEG;图像输出格式:JPEG;接口:RS-485接口、RS-232接口、RJ45 10M/100M/1000M自适应以太网口;存储支持:支持TF卡口;工作电压:100VAC～240VAC;频率:48Hz～52Hz;功耗:＜20W;目标检测:机动车抓拍，非机动抓拍，行人抓拍;违法检测:超速、压线、逆行、禁止大货车等违法行为;车辆特征检测:车牌识别、车型识别、车身颜色识别、违法检测、车辆品牌等特征检测;支持视频检测、雷达、线圈三种触发方式;具有网络防雷和防浪涌功能;包含摄像机、高清镜头、室外防护罩、内置补光灯、风扇、电源适配器、安装万向节 |  | 台 | 167.09 | 17804 |  | 2.49 | 76.03 | 22.97 | 18072.58
分部分项工程项目清单综合单价分析表（简版）
工程名称：交通设施工程 |  |  |  | 标段：钟楼经济开发区北港街道地下管网改造工程交通设施恢复工程（政府采购工程） |  |  |  | 第 9 页 共 12 页
序号 | 项目编码 | 项目名称 | 项目特征描述 |  | 计量单位 | 综合单价组成明细（元）
[6 empty] | 人工费 | 材料费 |  | 施工机具使用费 | 管理费 | 利润 | 综合单价
等
31 | 030506010002 | 监控摄像设备 | 1.名称:一体化生态补光灯(含支架) 2.设备参数:光源包括 LED 光源、气体放电光源 和红外光源;可见光波长范围:350-780nm;氙气色温范围:5800K ± 200K;LED色温≤3500K;中心光照度:LED≤5lx（20m平均光照度），≤20lx(20m有效光照度），≤80lx（20m频爆光照度）;氙气:≤4000lx;光斑覆盖范围1车道;补光距离范围:16m~26m;闪光灯寿命:≥1000万次;灯珠数量≥24颗（LED）;光通量不低于1000lm;支持统计频闪持续时间;支持红外白光切换;亮度调节支持氙气:1~16级亮度可调;LED支持1~20级亮度可调;供电方式:AC220V±20%，50HZ±2;功耗:≤65J |  | 台 | 21.45 | 3602.26 |  | 0.58 | 9.76 | 2.95 | 3637
分部分项工程项目清单综合单价分析表（简版）
工程名称：交通设施工程 |  |  |  | 标段：钟楼经济开发区北港街道地下管网改造工程交通设施恢复工程（政府采购工程） |  |  |  | 第 10 页 共 12 页
序号 | 项目编码 | 项目名称 | 项目特征描述 |  | 计量单位 | 综合单价组成明细（元）
[6 empty] | 人工费 | 材料费 |  | 施工机具使用费 | 管理费 | 利润 | 综合单价
32 | 030503002001 | 控制器 | 1.名称:主控制器 2.设备参数:嵌入式操作系统;至少配置1块2T硬盘;支持12路IPC接入;设备具有12个1000M以太网接口、2个RS-232接口、2个RS-485接口、1个USB3.0接口;支持对通行车辆的信息（记录和图片）存储;可配置多种字符叠加、图片合成模式;支持断网续传，即当设备与平台断开，重连后设备将断开时间段的图片继续传给平台;支持数据防篡改，录像、图片文件无法直接删除 |  | 台 | 85.91 | 11017.09 |  | 11.49 | 39.09 | 11.81 | 11165.39
33 | 030504014001 | 干线传输设备 | 1.名称:20km千兆光模块（前端） 2.设备参数:SFP 1.25G/1.0625G 20km千兆光模块 |  | 个 | 0 | 410 |  | 0 | 0 | 0.00 | 410
34 | 030501015001 | 交换机 | 1.名称:1光4电千兆工业交换机 2.设备参数:支持4个10/100/1000Base-X电口和1个1000Base-X FC/ST/SC光口，交换容量10G，IP40保护等级，全线速转发，符合EMC工业四级要求，工作温度-20~70℃ |  | 台 | 286.44 | 613.26 |  | 9.65 | 130.33 | 39.39 | 1079.07
分部分项工程项目清单综合单价分析表（简版）
工程名称：交通设施工程 |  |  |  | 标段：钟楼经济开发区北港街道地下管网改造工程交通设施恢复工程（政府采购工程） |  |  |  | 第 11 页 共 12 页
序号 | 项目编码 | 项目名称 | 项目特征描述 |  | 计量单位 | 综合单价组成明细（元）
[6 empty] | 人工费 | 材料费 |  | 施工机具使用费 | 管理费 | 利润 | 综合单价
35 | 030501015002 | 交换机 | 1.名称:4光8电千兆工业交换机 2.设备参数:支持(4)8个10/100/1000Base-X电口和4个1000Base-X LC光口，交换容量10G，IP40保护等级，全线速转发，符合EMC工业四级要求，工作温度-20~70℃ |  | 台 | 477.4 | 1813.26 |  | 14.48 | 217.22 | 65.64 | 2588
36 | 030506020001 | 安全防范分系统调试 | 1.名称:安装调试及后台接入 2.参数:前端各类设备安装及调试，各类设备信息深化采集与平台信息配置;车辆轨迹采集和交通违法抓拍功能的不间断优化调整;按要求对相关数据进行汇聚与共享;质保期内免费提供上述服务 3.其它:数据接入至交警支队中心平台;详见设计;满足验收要求 |  | 系统 | 0 | 25000 |  | 0 | 0 | 0.00 | 25000
37 | 040804002001 | 配线 | 1.名称:摄象机电源线敷设 2.规格:RVV-3×1.0 |  | m | 0.84 | 7.49 |  | 0 | 0.38 | 0.12 | 8.83
38 | 040804002002 | 配线 | 1.名称:电源线敷设 2.规格:RVV-3×1.5 |  | m | 1 | 9.26 |  | 0 | 0.46 | 0.14 | 10.86
39 | 030502003001 | 双绞线缆 | 1.名称:网络线敷设 2.规格:超5类线 |  | m | 0.89 | 3.14 |  | 0.03 | 0.4 | 0.12 | 4.58
分部分项工程项目清单综合单价分析表（简版）
工程名称：交通设施工程 |  |  |  | 标段：钟楼经济开发区北港街道地下管网改造工程交通设施恢复工程（政府采购工程） |  |  |  | 第 12 页 共 12 页
序号 | 项目编码 | 项目名称 | 项目特征描述 |  | 计量单位 | 综合单价组成明细（元）
[6 empty] | 人工费 | 材料费 |  | 施工机具使用费 | 管理费 | 利润 | 综合单价
40 | 030502005001 | 光缆 | 1.名称:光纤敷设 2.规格:4芯光纤 |  | m | 0.89 | 2.93 |  | 0.02 | 0.4 | 0.12 | 4.36
41 | 040804002003 | 配线 | 1.名称:环保灯控制线敷设 2.规格:RVV-6×0.5 |  | m | 1.12 | 7.86 |  | 0 | 0.51 | 0.16 | 9.65
42 | 030502007001 | 跳线、跳纤 | 1.名称:光纤跳线、熔接等配件 2.规格:光缆终端盒、尾纤等，含熔接 |  | 处 | 0 | 500 |  | 0 | 0 | 0.00 | 500

## 表E.3.1 措施项目清单计价表【交通设施工程】
措施项目清单计价表
工程名称：交通设施工程 |  |  | 标段：钟楼经济开发区北港街道地下管网改造工程交通设施恢复工程（政府采购工程） |  | 第 1 页 共 1 页
序号 | 项目编码 | 项目名称 |  | 工作内容 |  | 价格（元） | 备注
1 | 041201019001 | 安全生产 |  |  |  | 38177.68 | 详见明细表E.3.2
2 | 041201017001 | 文明施工 |  |  |  | 21098.19 | 详见明细表E.3.2
3 | 041201018001 | 环境保护 |  |  |  |  | 详见明细表E.3.2
4 | 041201016001 | 临时设施 |  |  |  | 33154.3 | 详见明细表E.3.2
5 | 041201020001 | 冬雨季施工增加 |  |  |  | 4018.7 | 详见明细表E.3.2
6 | 041201021001 | 夜间施工增加 |  |  |  | 4018.7 | 详见明细表E.3.2
7 | 041201022001 | 特殊地区施工增加 |  |  |  |  | 详见明细表E.3.2
8 | 041201023001 | 二次搬运 |  |  |  |  | 详见明细表E.3.2
9 | 041201024001 | 已完工程及设备保护 |  |  |  | 200.94 | 详见明细表E.3.2
10 | 041201025001 | 既有建(构)筑物、设施保护 |  |  |  |  | 详见明细表E.3.2
11 | 041201026001 | 按质论价 |  |  |  |  | 详见明细表E.3.2
12 | 041201027001 | 建筑工人实名制 |  |  |  | 632.95 | 详见明细表E.3.2
13 | 041201028001 | 特殊施工降效 |  |  |  |  | 详见明细表E.3.2
14 | 041201029001 | 交通组织维护 |  |  |  |  | 详见明细表E.3.2
15 | 041201030001 | 协管 |  |  |  |  | 详见明细表E.3.2
16 | 041201004001 | 施工护栏 |  |  |  | 750 | 详见明细表E.3.2
17 | 041201005001 | 大型机械设备进出场及安拆 |  |  |  | 3000 | 详见明细表E.3.2
本页小计 | [5 empty] | 105051.46 | --
合 计 | [5 empty] | 105051.46 | --
注：措施项目清单费用构成详见本标准表 E.3.2，大型机械进出场及安拆费用组成见本标准表 E.3.4。

## 表E.3.2 措施项目清单构成明细分析表【交通设施工程】
措施项目清单构成明细分析表
工程名称：交通设施工程 |  |  |  | 标段：钟楼经济开发区北港街道地下管网改造工程交通设施恢复工程（政府采购工程） |  |  |  |  | 第 1 页 共 1 页
序号 | 项目编码 | 措施项目名称 | 计算基础 |  | 费率 （%） | 价格 （元） | 价格构成明细（元） | [5 empty] | 备注
[7 empty] | 人工费 | 材料费 |  | 施工机具使用费 | 管理费 | 利润
1 | 041201019001 | 安全生产 | 2009351.47 |  | 1.9 | 38177.68 | - | - |  | - | - | -
2 | 041201017001 | 文明施工 | 2009351.47 |  | 1.05 | 21098.19 | - | - |  | - | - | -
3 | 041201018001 | 环境保护 | 2009351.47 |  | 0 | 0 | - | - |  | - | - | -
4 | 041201016001 | 临时设施 | 2009351.47 |  | 1.65 | 33154.3 | - | - |  | - | - | -
5 | 041201020001 | 冬雨季施工增加 | 2009351.47 |  | 0.2 | 4018.7 | - | - |  | - | - | -
6 | 041201021001 | 夜间施工增加 | 2009351.47 |  | 0.2 | 4018.7 | - | - |  | - | - | -
7 | 041201022001 | 特殊地区施工增加 | 2009351.47 |  | 0 | 0 | - | - |  | - | - | -
8 | 041201023001 | 二次搬运 | 2009351.47 |  | 0 | 0 | - | - |  | - | - | -
9 | 041201024001 | 已完工程及设备保护 | 2009351.47 |  | 0.01 | 200.94 | - | - |  | - | - | -
10 | 041201025001 | 既有建(构)筑物、设施保护 | 2009351.47 |  | 0 | 0 | - | - |  | - | - | -
11 | 041201026001 | 按质论价 | 2009351.47 |  | 0 | 0 | - | - |  | - | - | -
12 | 041201027001 | 建筑工人实名制 | 2009351.47 |  | 0.0315 | 632.95 | - | - |  | - | - | -
13 | 041201028001 | 特殊施工降效 | 2009351.47 |  | 0 | 0 | - | - |  | - | - | -
14 | 041201029001 | 交通组织维护 | 2009351.47 |  | 0 | 0 | - | - |  | - | - | -
15 | 041201030001 | 协管 | 2009351.47 |  | 0 | 0 | - | - |  | - | - | -
16 | 041201004001 | 施工护栏 |  |  |  | 750 | 0 | 750 |  | 0 | 0 | 0
17 | 041201005001 | 大型机械设备进出场及安拆 |  |  |  | 3000 | 0 | 3000 |  | 0 | 0 | 0
合 计 | [5 empty] | 105051.46 |  | 3750 |  |  |  |  | -
注:采用费率计价方式的，应分别填写“计算基础”、“费率”、“价格”列数值；采用总价计价方式的，可只填“价格”列数值。

## 表E.4.1 其他项目清单计价表【交通设施工程】
其他项目清单计价表
工程名称：交通设施工程 |  | 标段：钟楼经济开发区北港街道地下管网改造工程交通设施恢复工程（政府采购工程） |  |  |  | 第 1 页 共 1 页
序号 | 项目名称 |  | 暂估（暂定）金额（元） | 结算（确定）金额（元） | 调整金额± （元） |  | 备注
1 | 暂列金额 |  | 220000 |  |  |  | 详见本标准表 E.4.2
2 | 专业工程暂估价 | [5 empty] | 详见本标准表 E.4.3
3 | 计日工 | [5 empty] | 详见本标准表 E.4.4
4 | 总承包服务费 | [5 empty] | 详见本标准表 E.4.5
5 | 合同中约定的其他项目
合 计 |  |  | 220000 |  |  |  | —

## 表E.4.2 暂列金额明细表【交通设施工程】
暂列金额明细表
工程名称：交通设施工程 |  |  |  | 标段：钟楼经济开发区北港街道地下管网改造工程交通设施恢复工程（政府采购工程） |  |  | 第 1 页 共 1 页
序号 | 项目名称 | 计算基础 | 费率（%） |  | 暂定金额 （元） | 确定金额（元） |  | 调整金额± (元) | 备注
1 | 合同价格调整暂列金额
1.1
2 | 未确定工程暂列金额 |  |  |  | 220000
2.1 | 暂列金 | 220000.00 |  |  | 220000
3 | 未确定服务暂列金额
3.1
4 | 未确定其他暂列金额
4.1
本页小计 |  | - | - |  | 220000 |  |  |  | -
合 计 |  | - | - |  | 220000 |  |  |  | -
注：1,本表由招标人填写“暂定金额”总额，采用费率计价方式计算暂定金额的，应分别填写“计算基础”；“费率”,并计算填写“暂定金额”;采用总价计价方式计算暂定金额的，可直接填写“暂定金额”； 2,投标人应将上述暂定金额填写并计入投标总价； 3,结算时应按合同约定计算并填写“确定金额”。

## 表E.5.1 增值税计价表【交通设施工程】
增值税计价表
工程名称：交通设施工程 |  |  | 标段：钟楼经济开发区北港街道地下管网改造工程交通设施恢复工程（政府采购工程） |  | 第 1 页 共 1 页
序号 | 项目名称 | 计算基础说明 |  | 计算基础 |  | 税率(%) | 金额(元)
1 | 增值税 | 分部分项工程费+措施项目费+其他项目费-其中：专业工程暂估价-甲供材料费-甲供主材费-甲供设备费 |  | 2530502.93 |  | 9 | 227745.26
合 计 | [6 empty] | 227745.26