## Sheet1
育苗配套设备清单参数
0 | 名称 | 规格参数及要求 | 单位 | 数量
1 | ▲立体苗床 | 1、适合常规水稻育秧和蔬菜育苗苗盘存放和输送；采用循环结构，具有较好的采光效果。机架采用钢结构经激光表面处理后静申喷塑高温烤制，整体机架为全装配式，基础焊接并做防锈处理，具有良好的防锈防腐能力;电控为智能控制系统； 2、苗床配套电机额定功率2.2±0.5kw ； 苗床托架层间距406±10mm 3、结构 采用“W”型式立体链循环移动育盘结构，主机架采用防腐喷涂层； ★4、育苗吊篮数量400±10个，设备装盘总量2000±10个； | 台 | 10
2 | LED植物生长灯 | 1、灯具尺寸3000±10mm长 2、灯具功率100±10W 3、灯珠数量360±10颗 4、输入电压：AC180-240V 5、光合光子通量：2.0~2.4umol/W 6、电源驱动安装方式：外置 7、灯具主要材质：航空铝材 8、照射角度120~160度 9、工作温度：-10~+45℃ 10、防护等级：IP65 | 盏 | 1800
3 | 催芽暗室（含冷藏） | 1、适合水稻育秧和蔬菜育苗过程中的催芽，密室容积不低于260m³；2、覆盖系统：100±2mm厚聚氨酯夹芯保温板. 3、要求：配微环境智能控制系统；控温系统；控湿系统；循环系统，冷藏系统， 催芽冷藏两用，大幅提升催芽效率与品质。 ★4、蒸汽发生器箱体采用SUS-304不锈钢制作。 5、暗室功率15±1KW,制冷功率10±1KW,电压AC380V。 6、最大送风量1890±10m³/h。 7、催芽温度25℃~35℃，湿度控制94±1%RH。冷藏温度5~15℃。 8、智能控制系统：手动控制及自动控制，PLC+HMI触摸屏及专属智能控制系统。 9、控制方式：现场手动控制 | 65㎡ | 4
4 | 水肥机 | 适合温室蔬菜无土栽培，包括植棉种植、椰糠种植、水培等形式。 1、(7英寸)液晶高清触摸屏。 2、 系统要求能根据设定的灌溉施肥程序自动执行轮流苗床灌溉任务，无需人工操作。 3、电磁阀可控制苗床灌区。 4、 精准的EC，PH传感器实时及时检测，通过PID运算，精准EC PH 调整，快速改变配方。 5、3个吸肥通道及一个综合混合储存桶，每个施肥通道配备一个流量计和流量调节阀，可显示当前的施肥流量；所有关键部件均可自由拆卸。 6、每台苗床配置2个电磁阀来施肥及喷淋，另外配置2个电磁阀用来玻璃温室喷淋降温。 7、高精度吸取肥料，吸力要求稳定。 8、化工级PVC肥料管，耐腐蚀性强，耐老化，不变形，使用寿命长。 9、支持移动端APP, PC端远程操作; 10、立式离心增压泵。 11、设备自带压力检测系统和排气系统。 12、配备净水系统，每小时净水3吨。 | 套 | 1
5 | 苗床物联网系统 | 智能电气控制系统：配置PLC，面板有触摸屏，系统采用主控制箱和单机现场电控箱的双向操作模式，可转换自动和手动操作状态；扩展主电控箱对外有通讯接口，可实现中控室与主电控箱进行数据交换；具有人机界面操作系统和手机APP，可实现物联网功能，进行远程监控。含各动力线缆和通讯线缆。（物联网不控制温室、仅控制苗床） 1）PLC可编程控制器：； 2）触摸屏：10寸，1031NT； 3）工业交换机：5口 百兆； 4）手机云监控系统：自主设计； 5）物联云盒：SUKON- 4G； 6）物联网卡：4G网卡； | 套 | 1
6 | 浸种催芽机 | ★材质：SUS304不锈钢箱体 生产能力： 600±5Kg/批 水箱容积（L）：1500±10 浸种时间：水温X时间 催芽时间：约15-20小时 功率（KW）：6±0.5 电压（V）：AC380V 浸种.催芽方式：循环式浸水+吹气 加热方式：PTC陶瓷加热管循环加热 作业流程：浸种+催芽 配套装种网状吊篮1件，催芽网袋2个 配置配套温度传感器采用PT100高精度传感器，材质选用SUS304不锈钢探头 | 台 | 4
7 | 浸种区航车 | 主要用途：自动完成水稻种子播种前浸种、催芽等工序；遥控浸种天车进行流水线作业，浸种过程中无需人工搬运种子； 1、葫芦额度载重：1.5T 葫芦起升速度:4m/min 2、葫芦起升高度:3m 控制方式：遥控器 3、行走方式：电动0-16m/min 供电方式：滑轮+线路 航车可覆盖区域：12m*4m 钢结构：拼接式 | 套 | 1
8 | 高速水稻育秧播种机 | 一、育秧播种机用途说明：一次性完成分盘、铺土、淋水、播种、洒药、覆土、叠盘（1-5盘任意调节）；配套中央控制器。 ★1、小时生产率：2000-2200 盘/h 2、铺土器形式：橡胶皮带+旋转刷 铺土箱容积≥120L 3、排种器形式：双槽轮播种大轴 4、播种量调节档位数量：变频器无级可调 5、播种箱容积80±2L 6、播种量调节范围：30-300g/盘 7、覆土器形式：橡胶皮带，覆土箱容积120±2L 8、覆土平整方式：旋转抛洒笼 9、输送传动型式：皮带+链条输送 10、作业流程：底土-浇水-播种-浇水-覆土 12、智能控制部分： ①底土与覆土：有盘检测、自动启动， 自动土量感应及启停外接输送机（选配装置） ②洒水：有盘检测、自动启停 ③播种：有盘检测、自动启停 二、分盘机用途说明：用于水稻硬盘播种中的自动分盘。 ★1、供盘效率：2000-2500 盘/h 2、单次最大放盘量20±2盘 三、叠盘机用途说明：：用于水稻硬盘播种中的自动叠盘。 1、小时生产率：2000-2500 盘/h 2、叠盘数量：2-5 盘/叠可调 | 台 | 1
9 | 龙门架机械臂 （含托盘分盘机、托盘输 送） | 用途说明：可一次性抓取10个秧盘;放置托盘整齐码放，每个托盘可放150个秧盘。当秧盘码放完成后，自动外推，便于叉车转运。托盘存料区完成自动托盘分盘，保障作业的连续性。 1、配套动力4±0.5kw 2、纯工作小时生产率：8-13 t/H 3、单次码垛秧盘数量：10盘 4、控制方式：PLC程序控制,与播种机联动，实现自动启停也可手动启停. | 台 | 1
10 | 自动上种装置 | 主要用途：用于种子精准上料输送，实现持续自动上种。 1、报警方式：屏幕报警显示+指示灯蜂鸣器报警 2、输送带长度3000±10mm 3、输送传动型式：平皮带+链条输送、供料传感控制 4、提升高度1450±10mm 5、配套动力总功率850±10w 6、控制方式：PLC程序控制，与播种机联动，实现自动启停也可手动启停 | 台 | 1
11 | 全自动集中供料机 （含覆土斗箱.集中上料提升 机、6米输送带、基 质斗竖架） | 主要用途：用于基质土料输送、上料分项输送、满足流水线底土箱、覆土箱，缺土及时满箱时开启与关闭。 1、报警方式：屏幕报警显示+指示灯蜂鸣器报警 2、输送传动型式：上料提升机+双向供料输送带、供料传感控制 3、提升高度1850±10mm 4、配套动力总功率3.75±0.5kw 5、控制方式：PLC程序控制，与播种机联动，实现自动启停也可手动启停 | 套 | 1
12 | 秧盘输送线 | 主要材质：A3碳钢，表面喷塑；3节组成一套；适用秧盘尺寸mm: 600*300 ;输送盘速度;1000 盘/h,送盘排数: 单排,传动电机可以调速，输送方向:正反方向,可承重:25-30kg,形式:每套配电机,及独立控制电箱, 电机功 率:250w,电源:220v;用于输送秧盘上下设备 | 米 | 52
13 | 转运托盘 | 塑钢骨架，承载2t。 | 件 | 150
14 | 育秧硬盘 | 材质：聚丙烯秧盘（方格底）；颜色：黑色；克重≥600g；可供机械臂抓取使用。外形尺寸600mmX300mm | 件 | 40000
15 | 穴盘 | 蔬菜育苗用50穴、72穴、128穴等不同规格硬苗盘，具体数量以甲方实际需求来定。克重≥600g | 件 | 40000
16 | 叉车 | 2吨燃油叉车 | 辆 | 1
17 | 铲车 | 燃油铲车，装卸高度3.0±0.05米。 | 辆 | 1
18 | 脱水机 | 电机转速：1440r/min 功 率：4p-4kw 限载容量：80-100kg | 台 | 2
19 | 蔬菜穴盘播种机 | 用于蔬菜育苗穴盘的精量播种；播种精度（丸粒化种子）% 98±1 空穴率% 0.5~1 小时生产率，盘/h 1000±10 种子破碎率% 0~0.1 排种器形式 自动气吸滚筒式 气源压力Mpa 0.4~0.8 铺土厚度,mm 20~120 覆土厚度,mm 10~20 配套动力类型 电动机动力驱动 | 台 | 2
20 | 托盘存放架 | 1、材质为镀锌材质。 2、底部采用流利条滚动方式。 3、承载4~5T | 件 | 32
说明：带▲为核心产品参数