## 【标表1】投标报价汇总表
投标报价汇总表
合同段：沭阳县刘集镇2026年度村级公益事业一事一议财政奖补项目 |  |  |  | 标表1
序号 | 章次 | 科目名称 |  |  | 金额（元）
1 | 100 | 总则 |  |  | 24221.29
2 | 200 | 路基（槐树村陈庄路） |  |  | 3439.04
3 | 200 | 路基（槐树村瓦房路） |  |  | 2568.74
4 | 200 | 路基（大兴村东凌前庄路） |  |  | 3167.97
5 | 200 | 路基（大兴村东凌西环路） |  |  | 3781.46
6 | 200 | 路基（桥南村河口路） |  |  | 3761.24
7 | 200 | 路基（大兴村戴庄组高水渠路） |  |  | 5636.19
8 | 200 | 路基（南长庄敬老院东路） |  |  | 4780.16
9 | 200 | 路基（南长庄老庄路） |  |  | 1926.72
10 | 200 | 路基（槐树村南大西路） |  |  | 3924.13
11 | 200 | 路基（槐树村沟南东西路） |  |  | 3068.1
12 | 200 | 路基（刘集社区界口组南北路） |  |  | 3638.78
13 | 200 | 路基（张大沟大沟一农渠路） |  |  | 5462.63
14 | 300 | 路面（槐树村陈庄路） |  |  | 75512.6
15 | 300 | 路面（槐树村瓦房路） |  |  | 53152.07
16 | 300 | 路面（大兴村东凌前庄路） |  |  | 68547.84
17 | 300 | 路面（大兴村东凌西环路） |  |  | 84310.18
18 | 300 | 路面（桥南村河口路） |  |  | 84826.2
19 | 300 | 路面（大兴村戴庄组高水渠路） |  |  | 131963.76
20 | 300 | 路面（南长庄敬老院东路） |  |  | 109969.8
21 | 300 | 路面（南长庄老庄路） |  |  | 36656.6
22 | 300 | 路面（槐树村南大西路） |  |  | 87975.84
23 | 300 | 路面（槐树村沟南东西路） |  |  | 65981.88
24 | 300 | 路面（刘集社区界口组南北路） |  |  | 80644.52
25 | 300 | 路面（张大沟大沟一农渠路） |  |  | 106032.75
26 | 400 | 桥梁、涵洞 |  |  | 15773.16
27 | 600 | 安全设施及预埋管线 |  |  | 30000
28 | 第100章至第700章合计 |  |  |  | 1100723.65
29 | 已包含在清单合计中的材料、工程设备、专业工程暂估价合计
30 | 清单合计减去材料、工程设备、专业工程暂估价合计 |  |  |  | 1100723.65
31 | 计日工合计
32 | 暂列金额（不含计日工总额）
33 | 投标报价 |  |  |  | 1100723.65
清单 第 1 页 共 1 页

## 【标表2-1】工程量清单表
工程量清单表
合同段：沭阳县刘集镇2026年度村级公益事业一事一议财政奖补项目 |  |  |  | 标表2
清单 第100章 总则
子目号 | 子目名称 | 单位 | 数量 |  | 单价 | 合价
101 | 通则
101-1 | 保险费
-a | 按合同条款规定，提供建筑工程一切险 | 总额 | 1 |  | 2153 | 2153
-b | 按合同条款规定，提供第三者责任险 | 总额 | 1 |  | 1614.75 | 1614.75
102 | 工程管理
102-1 | 竣工文件 | 总额 | 1 |  | 1076.5 | 1076.5
102-2 | 施工环保费 | 总额 | 1 |  | 2153 | 2153
102-3 | 安全生产费（不低于招标控制价1.5%） | 总额 | 1 |  | 16147.54 | 16147.54
104 | 承包人驻地建设
104-1 | 承包人驻地建设 | 总额 | 1 |  | 1076.5 | 1076.5
清单 第100章 合计 人民币24221.29元
清单 第 1 页 共 27 页
工程量清单表
合同段：沭阳县刘集镇2026年度村级公益事业一事一议财政奖补项目 |  |  |  | 标表2
清单 第200章 路基（槐树村陈庄路）
子目号 | 子目名称 | 单位 | 数量 |  | 单价 | 合价
202 | 场地清理
202-1 | 清理与掘除
-a | 清理现场 | m2 | 824 |  | 0.67 | 552.08
202-2 | 挖除旧路面
-a | 挖除旧路面，含垃圾外运； | 项 | 1 |  | 500 | 500
203 | 挖方路基
203-1 | 路基挖方
-a | 路基挖土方（含路基整平）：综合土，土方考虑现场堆土 | m3 | 210.12 |  | 11.36 | 2386.96
清单 第200章 合计 人民币3439.04元
清单 第 2 页 共 27 页
工程量清单表
合同段：沭阳县刘集镇2026年度村级公益事业一事一议财政奖补项目 |  |  |  | 标表2
清单 第200章 路基（槐树村瓦房路）
子目号 | 子目名称 | 单位 | 数量 |  | 单价 | 合价
202 | 场地清理
202-1 | 清理与掘除
-a | 清理现场 | m2 | 580 |  | 0.67 | 388.6
202-2 | 挖除旧路面
-a | 挖除旧路面，含垃圾外运； | 项 | 1 |  | 500 | 500
203 | 挖方路基
203-1 | 路基挖方
-a | 路基挖土方（含路基整平）：综合土，土方考虑现场堆土 | m3 | 147.9 |  | 11.36 | 1680.14
清单 第200章 合计 人民币2568.74元
清单 第 3 页 共 27 页
工程量清单表
合同段：沭阳县刘集镇2026年度村级公益事业一事一议财政奖补项目 |  |  |  | 标表2
清单 第200章 路基（大兴村东凌前庄路）
子目号 | 子目名称 | 单位 | 数量 |  | 单价 | 合价
202 | 场地清理
202-1 | 清理与掘除
-a | 清理现场 | m2 | 748 |  | 0.67 | 501.16
202-2 | 挖除旧路面
-a | 挖除旧路面，含垃圾外运； | 项 | 1 |  | 500 | 500
203 | 挖方路基
203-1 | 路基挖方
-a | 路基挖土方（含路基整平）：综合土，土方考虑现场堆土 | m3 | 190.74 |  | 11.36 | 2166.81
清单 第200章 合计 人民币3167.97元
清单 第 4 页 共 27 页
工程量清单表
合同段：沭阳县刘集镇2026年度村级公益事业一事一议财政奖补项目 |  |  |  | 标表2
清单 第200章 路基（大兴村东凌西环路）
子目号 | 子目名称 | 单位 | 数量 |  | 单价 | 合价
202 | 场地清理
202-1 | 清理与掘除
-a | 清理现场 | m2 | 920 |  | 0.67 | 616.4
202-2 | 挖除旧路面
-a | 挖除旧路面，含垃圾外运； | 项 | 1 |  | 500 | 500
203 | 挖方路基
203-1 | 路基挖方
-a | 路基挖土方（含路基整平）：综合土，土方考虑现场堆土 | m3 | 234.6 |  | 11.36 | 2665.06
清单 第200章 合计 人民币3781.46元
清单 第 5 页 共 27 页
工程量清单表
合同段：沭阳县刘集镇2026年度村级公益事业一事一议财政奖补项目 |  |  |  | 标表2
清单 第200章 路基（桥南村河口路）
子目号 | 子目名称 | 单位 | 数量 |  | 单价 | 合价
202 | 场地清理
202-1 | 清理与掘除
-a | 清理现场 | m2 | 900 |  | 0.67 | 603
202-2 | 挖除旧路面
-a | 挖除旧路面，含垃圾外运； | 项 | 1 |  | 500 | 500
203 | 挖方路基
203-1 | 路基挖方
-a | 路基挖土方（含路基整平）：综合土，土方考虑现场堆土 | m3 | 234 |  | 11.36 | 2658.24
清单 第200章 合计 人民币3761.24元
清单 第 6 页 共 27 页
工程量清单表
合同段：沭阳县刘集镇2026年度村级公益事业一事一议财政奖补项目 |  |  |  | 标表2
清单 第200章 路基（大兴村戴庄组高水渠路）
子目号 | 子目名称 | 单位 | 数量 |  | 单价 | 合价
202 | 场地清理
202-1 | 清理与掘除
-a | 清理现场 | m2 | 1440 |  | 0.67 | 964.8
202-2 | 挖除旧路面
-a | 挖除旧路面，含垃圾外运； | 项 | 1 |  | 500 | 500
203 | 挖方路基
203-1 | 路基挖方
-a | 路基挖土方（含路基整平）：综合土，土方考虑现场堆土 | m3 | 367.2 |  | 11.36 | 4171.39
清单 第200章 合计 人民币5636.19元
清单 第 7 页 共 27 页
工程量清单表
合同段：沭阳县刘集镇2026年度村级公益事业一事一议财政奖补项目 |  |  |  | 标表2
清单 第200章 路基（南长庄敬老院东路）
子目号 | 子目名称 | 单位 | 数量 |  | 单价 | 合价
202 | 场地清理
202-1 | 清理与掘除
-a | 清理现场 | m2 | 1200 |  | 0.67 | 804
202-2 | 挖除旧路面
-a | 挖除旧路面，含垃圾外运； | 项 | 1 |  | 500 | 500
203 | 挖方路基
203-1 | 路基挖方
-a | 路基挖土方（含路基整平）：综合土，土方考虑现场堆土 | m3 | 306 |  | 11.36 | 3476.16
清单 第200章 合计 人民币4780.16元
清单 第 8 页 共 27 页
工程量清单表
合同段：沭阳县刘集镇2026年度村级公益事业一事一议财政奖补项目 |  |  |  | 标表2
清单 第200章 路基（南长庄老庄路）
子目号 | 子目名称 | 单位 | 数量 |  | 单价 | 合价
202 | 场地清理
202-1 | 清理与掘除
-a | 清理现场 | m2 | 400 |  | 0.67 | 268
202-2 | 挖除旧路面
-a | 挖除旧路面，含垃圾外运； | 项 | 1 |  | 500 | 500
203 | 挖方路基
203-1 | 路基挖方
-a | 路基挖土方（含路基整平）：综合土，土方考虑现场堆土 | m3 | 102 |  | 11.36 | 1158.72
清单 第200章 合计 人民币1926.72元
清单 第 9 页 共 27 页
工程量清单表
合同段：沭阳县刘集镇2026年度村级公益事业一事一议财政奖补项目 |  |  |  | 标表2
清单 第200章 路基（槐树村南大西路）
子目号 | 子目名称 | 单位 | 数量 |  | 单价 | 合价
202 | 场地清理
202-1 | 清理与掘除
-a | 清理现场 | m2 | 960 |  | 0.67 | 643.2
202-2 | 挖除旧路面
-a | 挖除旧路面，含垃圾外运； | 项 | 1 |  | 500 | 500
203 | 挖方路基
203-1 | 路基挖方
-a | 路基挖土方（含路基整平）：综合土，土方考虑现场堆土 | m3 | 244.8 |  | 11.36 | 2780.93
清单 第200章 合计 人民币3924.13元
清单 第 10 页 共 27 页
工程量清单表
合同段：沭阳县刘集镇2026年度村级公益事业一事一议财政奖补项目 |  |  |  | 标表2
清单 第200章 路基（槐树村沟南东西路）
子目号 | 子目名称 | 单位 | 数量 |  | 单价 | 合价
202 | 场地清理
202-1 | 清理与掘除
-a | 清理现场 | m2 | 720 |  | 0.67 | 482.4
202-2 | 挖除旧路面
-a | 挖除旧路面，含垃圾外运； | 项 | 1 |  | 500 | 500
203 | 挖方路基
203-1 | 路基挖方
-a | 路基挖土方（含路基整平）：综合土，土方考虑现场堆土 | m3 | 183.6 |  | 11.36 | 2085.7
清单 第200章 合计 人民币3068.1元
清单 第 11 页 共 27 页
工程量清单表
合同段：沭阳县刘集镇2026年度村级公益事业一事一议财政奖补项目 |  |  |  | 标表2
清单 第200章 路基（刘集社区界口组南北路）
子目号 | 子目名称 | 单位 | 数量 |  | 单价 | 合价
202 | 场地清理
202-1 | 清理与掘除
-a | 清理现场 | m2 | 880 |  | 0.67 | 589.6
202-2 | 挖除旧路面
-a | 挖除旧路面，含垃圾外运； | 项 | 1 |  | 500 | 500
203 | 挖方路基
203-1 | 路基挖方
-a | 路基挖土方（含路基整平）：综合土，土方考虑现场堆土 | m3 | 224.4 |  | 11.36 | 2549.18
清单 第200章 合计 人民币3638.78元
清单 第 12 页 共 27 页
工程量清单表
合同段：沭阳县刘集镇2026年度村级公益事业一事一议财政奖补项目 |  |  |  | 标表2
清单 第200章 路基（张大沟大沟一农渠路）
子目号 | 子目名称 | 单位 | 数量 |  | 单价 | 合价
202 | 场地清理
202-1 | 清理与掘除
-a | 清理现场 | m2 | 1125 |  | 0.67 | 753.75
202-2 | 挖除旧路面
-a | 挖除旧路面，含垃圾外运； | 项 | 1 |  | 500 | 500
203 | 挖方路基
203-1 | 路基挖方
-a | 路基挖土方（含路基整平）：综合土，土方考虑现场堆土 | m3 | 370.5 |  | 11.36 | 4208.88
清单 第200章 合计 人民币5462.63元
清单 第 13 页 共 27 页
工程量清单表
合同段：沭阳县刘集镇2026年度村级公益事业一事一议财政奖补项目 |  |  |  | 标表2
清单 第300章 路面（槐树村陈庄路）
子目号 | 子目名称 | 单位 | 数量 |  | 单价 | 合价
303 | 石灰稳定土底基层、基层
303-1 | 石灰稳定土底基层
-a | 20cm厚12%石灰土填筑，分层压实，土方为现场就近取土，按标准养护、消解石灰。 | m2 | 700.4 |  | 24.54 | 17187.82
312 | 水泥混凝土面板
312-1 | 水泥混凝土面板
-a | C30(42.5级水泥）商品砼路面，路面厚度18cm，道路长每4米锯缝一道，深6cm；道路每100米长做涨缝一道，宽6cm，缝内均用沥青填实，含模板、压纹、路面养生等 | m2 | 618 |  | 90.59 | 55984.62
313 | 路肩培土、中央分隔带回填土、土路肩加固及路缘石
313-1 | 路肩覆土：每边宽度0.5m、厚约50cm.土方来源：现场取土。 | m3 | 206 |  | 11.36 | 2340.16
清单 第300章 合计 人民币75512.6元
清单 第 14 页 共 27 页
工程量清单表
合同段：沭阳县刘集镇2026年度村级公益事业一事一议财政奖补项目 |  |  |  | 标表2
清单 第300章 路面（槐树村瓦房路）
子目号 | 子目名称 | 单位 | 数量 |  | 单价 | 合价
303 | 石灰稳定土底基层、基层
303-1 | 石灰稳定土底基层
-a | 20cm厚12%石灰土填筑，分层压实，土方为现场就近取土，按标准养护、消解石灰。 | m2 | 493 |  | 24.54 | 12098.22
312 | 水泥混凝土面板
312-1 | 水泥混凝土面板
-a | C30(42.5级水泥）商品砼路面，路面厚度18cm，道路长每4米锯缝一道，深6cm；道路每100米长做涨缝一道，宽6cm，缝内均用沥青填实，含模板、压纹、路面养生等 | m2 | 435 |  | 90.59 | 39406.65
313 | 路肩培土、中央分隔带回填土、土路肩加固及路缘石
313-1 | 路肩覆土：每边宽度0.5m、厚约50cm.土方来源：现场取土。 | m3 | 145 |  | 11.36 | 1647.2
清单 第300章 合计 人民币53152.07元
清单 第 15 页 共 27 页
工程量清单表
合同段：沭阳县刘集镇2026年度村级公益事业一事一议财政奖补项目 |  |  |  | 标表2
清单 第300章 路面（大兴村东凌前庄路）
子目号 | 子目名称 | 单位 | 数量 |  | 单价 | 合价
303 | 石灰稳定土底基层、基层
303-1 | 石灰稳定土底基层
-a | 20cm厚12%石灰土填筑，分层压实，土方为现场就近取土，按标准养护、消解石灰。 | m2 | 635.8 |  | 24.54 | 15602.53
312 | 水泥混凝土面板
312-1 | 水泥混凝土面板
-a | C30(42.5级水泥）商品砼路面，路面厚度18cm，道路长每4米锯缝一道，深6cm；道路每100米长做涨缝一道，宽6cm，缝内均用沥青填实，含模板、压纹、路面养生等 | m2 | 561 |  | 90.59 | 50820.99
313 | 路肩培土、中央分隔带回填土、土路肩加固及路缘石
313-1 | 路肩覆土：每边宽度0.5m、厚约50cm.土方来源：现场取土。 | m3 | 187 |  | 11.36 | 2124.32
清单 第300章 合计 人民币68547.84元
清单 第 16 页 共 27 页
工程量清单表
合同段：沭阳县刘集镇2026年度村级公益事业一事一议财政奖补项目 |  |  |  | 标表2
清单 第300章 路面（大兴村东凌西环路）
子目号 | 子目名称 | 单位 | 数量 |  | 单价 | 合价
303 | 石灰稳定土底基层、基层
303-1 | 石灰稳定土底基层
-a | 20cm厚12%石灰土填筑，分层压实，土方为现场就近取土，按标准养护、消解石灰。 | m2 | 782 |  | 24.54 | 19190.28
312 | 水泥混凝土面板
312-1 | 水泥混凝土面板
-a | C30(42.5级水泥）商品砼路面，路面厚度18cm，道路长每4米锯缝一道，深6cm；道路每100米长做涨缝一道，宽6cm，缝内均用沥青填实，含模板、压纹、路面养生等 | m2 | 690 |  | 90.59 | 62507.1
313 | 路肩培土、中央分隔带回填土、土路肩加固及路缘石
313-1 | 路肩覆土：每边宽度0.5m、厚约50cm.土方来源：现场取土。 | m3 | 230 |  | 11.36 | 2612.8
清单 第300章 合计 人民币84310.18元
清单 第 17 页 共 27 页
工程量清单表
合同段：沭阳县刘集镇2026年度村级公益事业一事一议财政奖补项目 |  |  |  | 标表2
清单 第300章 路面（桥南村河口路）
子目号 | 子目名称 | 单位 | 数量 |  | 单价 | 合价
303 | 石灰稳定土底基层、基层
303-1 | 石灰稳定土底基层
-a | 20cm厚12%石灰土填筑，分层压实，土方为现场就近取土，按标准养护、消解石灰。 | m2 | 780 |  | 24.54 | 19141.2
312 | 水泥混凝土面板
312-1 | 水泥混凝土面板
-a | C30(42.5级水泥）商品砼路面，路面厚度18cm，道路长每4米锯缝一道，深6cm；道路每100米长做涨缝一道，宽6cm，缝内均用沥青填实，含模板、压纹、路面养生等 | m2 | 700 |  | 90.59 | 63413
313 | 路肩培土、中央分隔带回填土、土路肩加固及路缘石
313-1 | 路肩覆土：每边宽度0.5m、厚约50cm.土方来源：现场取土。 | m3 | 200 |  | 11.36 | 2272
清单 第300章 合计 人民币84826.2元
清单 第 18 页 共 27 页
工程量清单表
合同段：沭阳县刘集镇2026年度村级公益事业一事一议财政奖补项目 |  |  |  | 标表2
清单 第300章 路面（大兴村戴庄组高水渠路）
子目号 | 子目名称 | 单位 | 数量 |  | 单价 | 合价
303 | 石灰稳定土底基层、基层
303-1 | 石灰稳定土底基层
-a | 20cm厚12%石灰土填筑，分层压实，土方为现场就近取土，按标准养护、消解石灰。 | m2 | 1224 |  | 24.54 | 30036.96
312 | 水泥混凝土面板
312-1 | 水泥混凝土面板
-a | C30(42.5级水泥）商品砼路面，路面厚度18cm，道路长每4米锯缝一道，深6cm；道路每100米长做涨缝一道，宽6cm，缝内均用沥青填实，含模板、压纹、路面养生等 | m2 | 1080 |  | 90.59 | 97837.2
313 | 路肩培土、中央分隔带回填土、土路肩加固及路缘石
313-1 | 路肩覆土：每边宽度0.5m、厚约50cm.土方来源：现场取土。 | m3 | 360 |  | 11.36 | 4089.6
清单 第300章 合计 人民币131963.76元
清单 第 19 页 共 27 页
工程量清单表
合同段：沭阳县刘集镇2026年度村级公益事业一事一议财政奖补项目 |  |  |  | 标表2
清单 第300章 路面（南长庄敬老院东路）
子目号 | 子目名称 | 单位 | 数量 |  | 单价 | 合价
303 | 石灰稳定土底基层、基层
303-1 | 石灰稳定土底基层
-a | 20cm厚12%石灰土填筑，分层压实，土方为现场就近取土，按标准养护、消解石灰。 | m2 | 1020 |  | 24.54 | 25030.8
312 | 水泥混凝土面板
312-1 | 水泥混凝土面板
-a | C30(42.5级水泥）商品砼路面，路面厚度18cm，道路长每4米锯缝一道，深6cm；道路每100米长做涨缝一道，宽6cm，缝内均用沥青填实，含模板、压纹、路面养生等 | m2 | 900 |  | 90.59 | 81531
313 | 路肩培土、中央分隔带回填土、土路肩加固及路缘石
313-1 | 路肩覆土：每边宽度0.5m、厚约50cm.土方来源：现场取土。 | m3 | 300 |  | 11.36 | 3408
清单 第300章 合计 人民币109969.8元
清单 第 20 页 共 27 页
工程量清单表
合同段：沭阳县刘集镇2026年度村级公益事业一事一议财政奖补项目 |  |  |  | 标表2
清单 第300章 路面（南长庄老庄路）
子目号 | 子目名称 | 单位 | 数量 |  | 单价 | 合价
303 | 石灰稳定土底基层、基层
303-1 | 石灰稳定土底基层
-a | 20cm厚12%石灰土填筑，分层压实，土方为现场就近取土，按标准养护、消解石灰。 | m2 | 340 |  | 24.54 | 8343.6
312 | 水泥混凝土面板
312-1 | 水泥混凝土面板
-a | C30(42.5级水泥）商品砼路面，路面厚度18cm，道路长每4米锯缝一道，深6cm；道路每100米长做涨缝一道，宽6cm，缝内均用沥青填实，含模板、压纹、路面养生等 | m2 | 300 |  | 90.59 | 27177
313 | 路肩培土、中央分隔带回填土、土路肩加固及路缘石
313-1 | 路肩覆土：每边宽度0.5m、厚约50cm.土方来源：现场取土。 | m3 | 100 |  | 11.36 | 1136
清单 第300章 合计 人民币36656.6元
清单 第 21 页 共 27 页
工程量清单表
合同段：沭阳县刘集镇2026年度村级公益事业一事一议财政奖补项目 |  |  |  | 标表2
清单 第300章 路面（槐树村南大西路）
子目号 | 子目名称 | 单位 | 数量 |  | 单价 | 合价
303 | 石灰稳定土底基层、基层
303-1 | 石灰稳定土底基层
-a | 20cm厚12%石灰土填筑，分层压实，土方为现场就近取土，按标准养护、消解石灰。 | m2 | 816 |  | 24.54 | 20024.64
312 | 水泥混凝土面板
312-1 | 水泥混凝土面板
-a | C30(42.5级水泥）商品砼路面，路面厚度18cm，道路长每4米锯缝一道，深6cm；道路每100米长做涨缝一道，宽6cm，缝内均用沥青填实，含模板、压纹、路面养生等 | m2 | 720 |  | 90.59 | 65224.8
313 | 路肩培土、中央分隔带回填土、土路肩加固及路缘石
313-1 | 路肩覆土：每边宽度0.5m、厚约50cm.土方来源：现场取土。 | m3 | 240 |  | 11.36 | 2726.4
清单 第300章 合计 人民币87975.84元
清单 第 22 页 共 27 页
工程量清单表
合同段：沭阳县刘集镇2026年度村级公益事业一事一议财政奖补项目 |  |  |  | 标表2
清单 第300章 路面（槐树村沟南东西路）
子目号 | 子目名称 | 单位 | 数量 |  | 单价 | 合价
303 | 石灰稳定土底基层、基层
303-1 | 石灰稳定土底基层
-a | 20cm厚12%石灰土填筑，分层压实，土方为现场就近取土，按标准养护、消解石灰。 | m2 | 612 |  | 24.54 | 15018.48
312 | 水泥混凝土面板
312-1 | 水泥混凝土面板
-a | C30(42.5级水泥）商品砼路面，路面厚度18cm，道路长每4米锯缝一道，深6cm；道路每100米长做涨缝一道，宽6cm，缝内均用沥青填实，含模板、压纹、路面养生等 | m2 | 540 |  | 90.59 | 48918.6
313 | 路肩培土、中央分隔带回填土、土路肩加固及路缘石
313-1 | 路肩覆土：每边宽度0.5m、厚约50cm.土方来源：现场取土。 | m3 | 180 |  | 11.36 | 2044.8
清单 第300章 合计 人民币65981.88元
清单 第 23 页 共 27 页
工程量清单表
合同段：沭阳县刘集镇2026年度村级公益事业一事一议财政奖补项目 |  |  |  | 标表2
清单 第300章 路面（刘集社区界口组南北路）
子目号 | 子目名称 | 单位 | 数量 |  | 单价 | 合价
303 | 石灰稳定土底基层、基层
303-1 | 石灰稳定土底基层
-a | 20cm厚12%石灰土填筑，分层压实，土方为现场就近取土，按标准养护、消解石灰。 | m2 | 748 |  | 24.54 | 18355.92
312 | 水泥混凝土面板
312-1 | 水泥混凝土面板
-a | C30(42.5级水泥）商品砼路面，路面厚度18cm，道路长每4米锯缝一道，深6cm；道路每100米长做涨缝一道，宽6cm，缝内均用沥青填实，含模板、压纹、路面养生等 | m2 | 660 |  | 90.59 | 59789.4
313 | 路肩培土、中央分隔带回填土、土路肩加固及路缘石
313-1 | 路肩覆土：每边宽度0.5m、厚约50cm.土方来源：现场取土。 | m3 | 220 |  | 11.36 | 2499.2
清单 第300章 合计 人民币80644.52元
清单 第 24 页 共 27 页
工程量清单表
合同段：沭阳县刘集镇2026年度村级公益事业一事一议财政奖补项目 |  |  |  | 标表2
清单 第300章 路面（张大沟大沟一农渠路）
子目号 | 子目名称 | 单位 | 数量 |  | 单价 | 合价
303 | 石灰稳定土底基层、基层
303-1 | 石灰稳定土底基层
-a | 20cm厚12%石灰土填筑，分层压实，土方为现场就近取土，按标准养护、消解石灰。 | m2 | 975 |  | 24.54 | 23926.5
312 | 水泥混凝土面板
312-1 | 水泥混凝土面板
-a | C30(42.5级水泥）商品砼路面，路面厚度18cm，道路长每4米锯缝一道，深6cm；道路每100米长做涨缝一道，宽6cm，缝内均用沥青填实，含模板、压纹、路面养生等 | m2 | 875 |  | 90.59 | 79266.25
313 | 路肩培土、中央分隔带回填土、土路肩加固及路缘石
313-1 | 路肩覆土：每边宽度0.5m、厚约50cm.土方来源：现场取土。 | m3 | 250 |  | 11.36 | 2840
清单 第300章 合计 人民币106032.75元
清单 第 25 页 共 27 页
工程量清单表
合同段：沭阳县刘集镇2026年度村级公益事业一事一议财政奖补项目 |  |  |  | 标表2
清单 第400章 桥梁、涵洞
子目号 | 子目名称 | 单位 | 数量 |  | 单价 | 合价
419 | 圆管涵及倒虹吸管涵（槐树村陈庄路）
419-1 | φ300mmII级钢筋砼管涵，综合考虑挡墙、垫层、挖填土等全部费用 | m | 6 |  | 97.06 | 582.36
419-1 | φ400mmII级钢筋砼管涵，综合考虑挡墙、垫层、挖填土等全部费用 | m | 6 |  | 133.85 | 803.1
419-1 | φ500mmII级钢筋砼管涵，综合考虑挡墙、垫层、挖填土等全部费用 | m | 6 |  | 155.76 | 934.56
419 | 圆管涵及倒虹吸管涵（大兴村东凌前庄路）
419-1 | φ600mmII级钢筋砼管涵，综合考虑挡墙、垫层、挖填土等全部费用 | m | 18 |  | 174.02 | 3132.36
419 | 圆管涵及倒虹吸管涵（大兴村东凌西环路）
419-1 | φ600mmII级钢筋砼管涵，综合考虑挡墙、垫层、挖填土等全部费用 | m | 12 |  | 174.02 | 2088.24
419 | 圆管涵及倒虹吸管涵（桥南村河口路）
419-1 | φ600mmII级钢筋砼管涵，综合考虑挡墙、垫层、挖填土等全部费用 | m | 12 |  | 174.02 | 2088.24
419 | 圆管涵及倒虹吸管涵（大兴村戴庄组高水渠路）
419-1 | φ600mmII级钢筋砼管涵，综合考虑挡墙、垫层、挖填土等全部费用 | m | 6 |  | 174.02 | 1044.12
419 | 圆管涵及倒虹吸管涵（南长庄敬老院东路）
419-1 | φ400mmII级钢筋砼管涵，综合考虑挡墙、垫层、挖填土等全部费用 | m | 6 |  | 133.85 | 803.1
419 | 圆管涵及倒虹吸管涵（槐树村南大西路）
419-1 | φ600mmII级钢筋砼管涵，综合考虑挡墙、垫层、挖填土等全部费用 | m | 18 |  | 174.02 | 3132.36
419 | 圆管涵及倒虹吸管涵（刘集社区界口组南北路）
419-1 | φ300mmII级钢筋砼管涵，综合考虑挡墙、垫层、挖填土等全部费用 | m | 12 |  | 97.06 | 1164.72
清单 第400章 合计 人民币15773.16元
清单 第 26 页 共 27 页
工程量清单表
合同段：沭阳县刘集镇2026年度村级公益事业一事一议财政奖补项目 |  |  |  | 标表2
清单 第600章 安全设施及预埋管线
子目号 | 子目名称 | 单位 | 数量 |  | 单价 | 合价
604 | 道路交通标志
604-1 | 单柱式交通标志 | 个 | 24 |  | 800 | 19200
604-11 | 警示桩 | 个 | 48 |  | 100 | 4800
604-13 | 路铭牌：长800mm*宽600mm，采用黑色大理石，报价包括底座、制作安装、碑面刻字等全部内容。 | 个 | 12 |  | 500 | 6000
清单 第600章 合计 人民币30000元
清单 第 27 页 共 27 页