## 【标表1】投标报价汇总表_(2018范本)
投标报价汇总表
合同段：沭阳县青伊湖镇2026年度村级公益事业一事一议财政奖补项目 |  |  |  | 标表1
序号 | 章次 | 科目名称 |  |  | 金额（元）
1 | 100 | 总则 |  |  | 15530.79
2 | 200 | 路基（下坊分场后庄路） |  |  | 0
3 | 200 | 路基（下坊分场小区西路） |  |  | 0
4 | 200 | 路基（马场村一组庄台路） |  |  | 0
5 | 200 | 路基（滥洪社区四组庄台路） |  |  | 0
6 | 200 | 路基（赵集村九组庄台路） |  |  | 0
7 | 200 | 路基（蔷薇村小梁庄台路） |  |  | 0
8 | 200 | 路基（湖湾村十八组庄台路） |  |  | 0
9 | 200 | 路基（高庄村一组后小庄路） |  |  | 0
10 | 300 | 路面（下坊分场后庄路） |  |  | 0
11 | 300 | 路面（下坊分场小区西路） |  |  | 0
12 | 300 | 路面（马场村一组庄台路） |  |  | 0
13 | 300 | 路面（滥洪社区四组庄台路） |  |  | 0
14 | 300 | 路面（赵集村九组庄台路） |  |  | 0
15 | 300 | 路面（蔷薇村小梁庄台路） |  |  | 0
16 | 300 | 路面（湖湾村十八组庄台路） |  |  | 0
17 | 300 | 路面（高庄村一组后小庄路） |  |  | 0
18 | 600 | 安全设施及预埋管线 |  |  | 0
19 | 第100章至第700章合计 |  |  |  | 15530.79
20 | 已包含在清单合计中的材料、工程设备、专业工程暂估价合计
21 | 清单合计减去材料、工程设备、专业工程暂估价合计 |  |  |  | 15530.79
22 | 计日工合计
23 | 暂列金额（不含计日工总额）
24 | 投标报价 |  |  |  | 15530.79
清单 第 1 页 共 1 页

## 表-01 总说明
总 说 明
工程名称： 沭阳县青伊湖镇2026年度村级公益事业一事一议财政奖补项目 | 第 1 页 共 1 页
"一、沭阳县青伊湖镇2026年度村级公益事业一事一议财政奖补项目。 二、工程量清单、工程预算编制依据 1、交通部颁《公路工程基本建设项目概算预算编制方法》（JTG 3830-2018）。 2、交通部《公路工程预算定额》JTG/T3832-2018。 3、交通部《公路工程机械台班费用定额》JTGT 3833-2018。 4、人工工资单价及取费：执行苏交建[2019]22号文件。 5、材料单价：《宿迁市工程造价管理》2026年第8期信息指导价及市场价。 6、执行交通部2019年第26号公告、执行苏建函价〔2019〕178号文。 7、投标人报价应结合施工图纸与《公路工程标准施工招标文件》（2018年版）中第八章—-《工程量清单计量规则》中各子目名称的工作内容结合起来理解、报价。 8、本招标项目工程施工所需临时供电、临时道路、临时供水由投标人承担并综合报价于各项内。 9、安全生产费，投标报价按最高投标限价的 1.5%计入（不可竞争）。 三、暂列金额：无。 四、暂估价：无 五、投标报价说明 2.1工程量清单中的每一子目须填入单价或价格，且只允许有一个报价。 2.2除非合同另有规定，工程量清单中有标价的单价和总额价均已包括了为实施和完成合同工程所需的劳务、材料、机械、质检（自检）、安装、缺陷修复、管理、保险、税费、利润等费用，以及合同明示或暗示的所有责任、义务和一般风险。 2.3 工程量清单中投标人没有填入单价或价格的子目，其费用视为已分摊在工程量清单中其他相关子目的单价或价格之中。承包人必须按监理人指令完成工程量清单中未填入单价或价格的子目，但不能得到结算与支付。 2.4 符合合同条款规定的全部费用应认为已被计入有标价的工程量清单所列各子目之中，未列子目不予计量的工作，其费用应视为已分摊在本合同工程的有关子目的单价或总额价之中。 2.5 承包人用于本合同工程的各类装备的提供、运输、维护、拆卸、拼装等支付的费用，已包括在工程量清单的单价与总额价之中。 2.6标识牌包含基础立柱铝合金牌反光膜等。 2.7混凝土均要求使用商品混凝土 ； 六、本说明未尽之处，详招标文件。"
表-01

## 【标表2-1】工程量清单表（招标）
工程量清单表（招标）
合同段：沭阳县青伊湖镇2026年度村级公益事业一事一议财政奖补项目 |  |  |  | 标表2
第100章 总则
子目号 | 子目名称 | 单位 | 数量 |  | 单价 | 合价
101 | 通则
101-1 | 保险费
-a | 按合同条款规定，提供建筑工程一切险 | 总额 | 1 |  |  | 0
-b | 按合同条款规定，提供第三者责任险 | 总额 | 1 |  |  | 0
102 | 工程管理
102-1 | 竣工文件 | 总额 | 1 |  |  | 0
102-2 | 施工环保费 | 总额 | 1 |  |  | 0
102-3 | 安全生产费(投标最高限价×1.5%) | 总额 | 1 |  | 15530.79 | 15530.79
103 | 临时工程与设施
103-2 | 临时占地、临时供电、承包人驻地建设及施工驻地等 | 总额 | 1 |  |  | 0
第100章 合计 人民币：（单位：元） | [5 empty] | 15530.79
清单 第 1 页 共 18 页
工程量清单表（招标）
合同段：沭阳县青伊湖镇2026年度村级公益事业一事一议财政奖补项目 |  |  |  | 标表2
第200章 路基（下坊分场后庄路）
子目号 | 子目名称 | 单位 | 数量 |  | 单价 | 合价
202 | 场地清理
202-1 | 清理与掘除
-a | 清理现场厚度按20cm记取（场地平整，现场清理，废料外运，运距投标人自行考虑） | m2 | 700 |  |  | 0
203 | 挖方路基
203-1 | 路基挖方
-a | 挖土方：土壤类别:综合，路基等部位挖方，运距投标人自行考虑，渣土费等施工单位需全部考虑在报价中，综合考虑场内土方利用的倒运费 | m3 | 140 |  |  | 0
第200章 合计 人民币：（单位：元） | [5 empty] | 0
清单 第 2 页 共 18 页
工程量清单表（招标）
合同段：沭阳县青伊湖镇2026年度村级公益事业一事一议财政奖补项目 |  |  |  | 标表2
第200章 路基（下坊分场小区西路）
子目号 | 子目名称 | 单位 | 数量 |  | 单价 | 合价
202 | 场地清理
202-1 | 清理与掘除
-a | 清理现场厚度按20cm记取（场地平整，现场清理，废料外运，运距投标人自行考虑） | m2 | 1365 |  |  | 0
203 | 挖方路基
203-1 | 路基挖方
-a | 挖土方：土壤类别:综合，路基等部位挖方，运距投标人自行考虑，渣土费等施工单位需全部考虑在报价中，综合考虑场内土方利用的倒运费 | m3 | 273 |  |  | 0
第200章 合计 人民币：（单位：元） | [5 empty] | 0
清单 第 3 页 共 18 页
工程量清单表（招标）
合同段：沭阳县青伊湖镇2026年度村级公益事业一事一议财政奖补项目 |  |  |  | 标表2
第200章 路基（马场村一组庄台路）
子目号 | 子目名称 | 单位 | 数量 |  | 单价 | 合价
202 | 场地清理
202-1 | 清理与掘除
-a | 清理现场厚度按20cm记取（场地平整，现场清理，废料外运，运距投标人自行考虑） | m2 | 1840 |  |  | 0
203 | 挖方路基
203-1 | 路基挖方
-a | 挖土方：土壤类别:综合，路基等部位挖方，运距投标人自行考虑，渣土费等施工单位需全部考虑在报价中，综合考虑场内土方利用的倒运费 | m3 | 368 |  |  | 0
第200章 合计 人民币：（单位：元） | [5 empty] | 0
清单 第 4 页 共 18 页
工程量清单表（招标）
合同段：沭阳县青伊湖镇2026年度村级公益事业一事一议财政奖补项目 |  |  |  | 标表2
第200章 路基（滥洪社区四组庄台路）
子目号 | 子目名称 | 单位 | 数量 |  | 单价 | 合价
202 | 场地清理
202-1 | 清理与掘除
-a | 清理现场厚度按20cm记取（场地平整，现场清理，废料外运，运距投标人自行考虑） | m2 | 980 |  |  | 0
203 | 挖方路基
203-1 | 路基挖方
-a | 挖土方：土壤类别:综合，路基等部位挖方，运距投标人自行考虑，渣土费等施工单位需全部考虑在报价中，综合考虑场内土方利用的倒运费 | m3 | 196 |  |  | 0
第200章 合计 人民币：（单位：元） | [5 empty] | 0
清单 第 5 页 共 18 页
工程量清单表（招标）
合同段：沭阳县青伊湖镇2026年度村级公益事业一事一议财政奖补项目 |  |  |  | 标表2
第200章 路基（赵集村九组庄台路）
子目号 | 子目名称 | 单位 | 数量 |  | 单价 | 合价
202 | 场地清理
202-1 | 清理与掘除
-a | 清理现场厚度按20cm记取（场地平整，现场清理，废料外运，运距投标人自行考虑） | m2 | 927.5 |  |  | 0
203 | 挖方路基
203-1 | 路基挖方
-a | 挖土方：土壤类别:综合，路基等部位挖方，运距投标人自行考虑，渣土费等施工单位需全部考虑在报价中，综合考虑场内土方利用的倒运费 | m3 | 185.5 |  |  | 0
第200章 合计 人民币：（单位：元） | [5 empty] | 0
清单 第 6 页 共 18 页
工程量清单表（招标）
合同段：沭阳县青伊湖镇2026年度村级公益事业一事一议财政奖补项目 |  |  |  | 标表2
第200章 路基（蔷薇村小梁庄台路）
子目号 | 子目名称 | 单位 | 数量 |  | 单价 | 合价
202 | 场地清理
202-1 | 清理与掘除
-a | 清理现场厚度按20cm记取（场地平整，现场清理，废料外运，运距投标人自行考虑） | m2 | 2030 |  |  | 0
203 | 挖方路基
203-1 | 路基挖方
-a | 挖土方：土壤类别:综合，路基等部位挖方，运距投标人自行考虑，渣土费等施工单位需全部考虑在报价中，综合考虑场内土方利用的倒运费 | m3 | 406 |  |  | 0
第200章 合计 人民币：（单位：元） | [5 empty] | 0
清单 第 7 页 共 18 页
工程量清单表（招标）
合同段：沭阳县青伊湖镇2026年度村级公益事业一事一议财政奖补项目 |  |  |  | 标表2
第200章 路基（湖湾村十八组庄台路）
子目号 | 子目名称 | 单位 | 数量 |  | 单价 | 合价
202 | 场地清理
202-1 | 清理与掘除
-a | 清理现场厚度按20cm记取（场地平整，现场清理，废料外运，运距投标人自行考虑） | m2 | 595 |  |  | 0
203 | 挖方路基
203-1 | 路基挖方
-a | 挖土方：土壤类别:综合，路基等部位挖方，运距投标人自行考虑，渣土费等施工单位需全部考虑在报价中，综合考虑场内土方利用的倒运费 | m3 | 119 |  |  | 0
第200章 合计 人民币：（单位：元） | [5 empty] | 0
清单 第 8 页 共 18 页
工程量清单表（招标）
合同段：沭阳县青伊湖镇2026年度村级公益事业一事一议财政奖补项目 |  |  |  | 标表2
第200章 路基（高庄村一组后小庄路）
子目号 | 子目名称 | 单位 | 数量 |  | 单价 | 合价
202 | 场地清理
202-1 | 清理与掘除
-a | 清理现场厚度按20cm记取（场地平整，现场清理，废料外运，运距投标人自行考虑） | m2 | 1050 |  |  | 0
203 | 挖方路基
203-1 | 路基挖方
-a | 挖土方：土壤类别:综合，路基等部位挖方，运距投标人自行考虑，渣土费等施工单位需全部考虑在报价中，综合考虑场内土方利用的倒运费 | m3 | 210 |  |  | 0
第200章 合计 人民币：（单位：元） | [5 empty] | 0
清单 第 9 页 共 18 页
工程量清单表（招标）
合同段：沭阳县青伊湖镇2026年度村级公益事业一事一议财政奖补项目 |  |  |  | 标表2
第300章 路面（下坊分场后庄路）
子目号 | 子目名称 | 单位 | 数量 |  | 单价 | 合价
303-3 | 石灰稳定土基层
-a | 20cm厚12%石灰土，压实度满足相关文件要求，含石灰消解、养生 | m2 | 680 |  |  | 0
312 | 水泥混凝土面板
312-1 | 水泥混凝土面板
-a | 厚18cmC30预拌砼（抗弯拉强度≥4.0MPA），包含模板、锯缝（缝内均用沥青填实）、刻痕、养护等所有工序 | m2 | 600 |  |  | 0
-b | 新老路交接处理 | 项 | 1 |  |  | 0
313 | 路肩培土
313-1 | 路肩培土，两边各50cm宽，厚度约30cm，压实度满足相关文件要求，土源投标单位自行考虑，含在投标报价内，结算不调整 | m2 | 200 |  |  | 0
第300章 合计 人民币：（单位：元） | [5 empty] | 0
清单 第 10 页 共 18 页
工程量清单表（招标）
合同段：沭阳县青伊湖镇2026年度村级公益事业一事一议财政奖补项目 |  |  |  | 标表2
第300章 路面（下坊分场小区西路）
子目号 | 子目名称 | 单位 | 数量 |  | 单价 | 合价
303-3 | 石灰稳定土基层
-a | 20cm厚12%石灰土，压实度满足相关文件要求，含石灰消解、养生 | m2 | 1326 |  |  | 0
312 | 水泥混凝土面板
312-1 | 水泥混凝土面板
-a | 厚18cmC30预拌砼（抗弯拉强度≥4.0MPA），包含模板、锯缝（缝内均用沥青填实）、刻痕、养护等所有工序 | m2 | 1170 |  |  | 0
-b | 新老路交接处理 | 项 | 1 |  |  | 0
313 | 路肩培土
313-1 | 路肩培土，两边各50cm宽，厚度约30cm，压实度满足相关文件要求，土源投标单位自行考虑，含在投标报价内，结算不调整 | m2 | 390 |  |  | 0
第300章 合计 人民币：（单位：元） | [5 empty] | 0
清单 第 11 页 共 18 页
工程量清单表（招标）
合同段：沭阳县青伊湖镇2026年度村级公益事业一事一议财政奖补项目 |  |  |  | 标表2
第300章 路面（马场村一组庄台路）
子目号 | 子目名称 | 单位 | 数量 |  | 单价 | 合价
303-3 | 石灰稳定土基层
-a | 20cm厚12%石灰土，压实度满足相关文件要求，含石灰消解、养生 | m2 | 1794 |  |  | 0
312 | 水泥混凝土面板
312-1 | 水泥混凝土面板
-a | 厚18cmC30预拌砼（抗弯拉强度≥4.0MPA），包含模板、锯缝（缝内均用沥青填实）、刻痕、养护等所有工序 | m2 | 1610 |  |  | 0
-b | 新老路交接处理 | 项 | 1 |  |  | 0
313 | 路肩培土
313-1 | 路肩培土，两边各50cm宽，厚度约30cm，压实度满足相关文件要求，土源投标单位自行考虑，含在投标报价内，结算不调整 | m2 | 460 |  |  | 0
第300章 合计 人民币：（单位：元） | [5 empty] | 0
清单 第 12 页 共 18 页
工程量清单表（招标）
合同段：沭阳县青伊湖镇2026年度村级公益事业一事一议财政奖补项目 |  |  |  | 标表2
第300章 路面（滥洪社区四组庄台路）
子目号 | 子目名称 | 单位 | 数量 |  | 单价 | 合价
303-3 | 石灰稳定土基层
-a | 20cm厚12%石灰土，压实度满足相关文件要求，含石灰消解、养生 | m2 | 952 |  |  | 0
312 | 水泥混凝土面板
312-1 | 水泥混凝土面板
-a | 厚18cmC30预拌砼（抗弯拉强度≥4.0MPA），包含模板、锯缝（缝内均用沥青填实）、刻痕、养护等所有工序 | m2 | 840 |  |  | 0
-b | 新老路交接处理 | 项 | 1 |  |  | 0
313 | 路肩培土
313-1 | 路肩培土，两边各50cm宽，厚度约30cm，压实度满足相关文件要求，土源投标单位自行考虑，含在投标报价内，结算不调整 | m2 | 280 |  |  | 0
第300章 合计 人民币：（单位：元） | [5 empty] | 0
清单 第 13 页 共 18 页
工程量清单表（招标）
合同段：沭阳县青伊湖镇2026年度村级公益事业一事一议财政奖补项目 |  |  |  | 标表2
第300章 路面（赵集村九组庄台路）
子目号 | 子目名称 | 单位 | 数量 |  | 单价 | 合价
303-3 | 石灰稳定土基层
-a | 20cm厚12%石灰土，压实度满足相关文件要求，含石灰消解、养生 | m2 | 901 |  |  | 0
312 | 水泥混凝土面板
312-1 | 水泥混凝土面板
-a | 厚18cmC30预拌砼（抗弯拉强度≥4.0MPA），包含模板、锯缝（缝内均用沥青填实）、刻痕、养护等所有工序 | m2 | 795 |  |  | 0
-b | 新老路交接处理 | 项 | 1 |  |  | 0
313 | 路肩培土
313-1 | 路肩培土，两边各50cm宽，厚度约30cm，压实度满足相关文件要求，土源投标单位自行考虑，含在投标报价内，结算不调整 | m2 | 265 |  |  | 0
第300章 合计 人民币：（单位：元） | [5 empty] | 0
清单 第 14 页 共 18 页
工程量清单表（招标）
合同段：沭阳县青伊湖镇2026年度村级公益事业一事一议财政奖补项目 |  |  |  | 标表2
第300章 路面（蔷薇村小梁庄台路）
子目号 | 子目名称 | 单位 | 数量 |  | 单价 | 合价
303-3 | 石灰稳定土基层
-a | 20cm厚12%石灰土，压实度满足相关文件要求，含石灰消解、养生 | m2 | 1972 |  |  | 0
312 | 水泥混凝土面板
312-1 | 水泥混凝土面板
-a | 厚18cmC30预拌砼（抗弯拉强度≥4.0MPA），包含模板、锯缝（缝内均用沥青填实）、刻痕、养护等所有工序 | m2 | 1740 |  |  | 0
-b | 新老路交接处理 | 项 | 1 |  |  | 0
313 | 路肩培土
313-1 | 路肩培土，两边各50cm宽，厚度约30cm，压实度满足相关文件要求，土源投标单位自行考虑，含在投标报价内，结算不调整 | m2 | 580 |  |  | 0
第300章 合计 人民币：（单位：元） | [5 empty] | 0
清单 第 15 页 共 18 页
工程量清单表（招标）
合同段：沭阳县青伊湖镇2026年度村级公益事业一事一议财政奖补项目 |  |  |  | 标表2
第300章 路面（湖湾村十八组庄台路）
子目号 | 子目名称 | 单位 | 数量 |  | 单价 | 合价
303-3 | 石灰稳定土基层
-a | 20cm厚12%石灰土，压实度满足相关文件要求，含石灰消解、养生 | m2 | 578 |  |  | 0
312 | 水泥混凝土面板
312-1 | 水泥混凝土面板
-a | 厚18cmC30预拌砼（抗弯拉强度≥4.0MPA），包含模板、锯缝（缝内均用沥青填实）、刻痕、养护等所有工序 | m2 | 510 |  |  | 0
-b | 新老路交接处理 | 项 | 1 |  |  | 0
313 | 路肩培土
313-1 | 路肩培土，两边各50cm宽，厚度约30cm，压实度满足相关文件要求，土源投标单位自行考虑，含在投标报价内，结算不调整 | m2 | 170 |  |  | 0
第300章 合计 人民币：（单位：元） | [5 empty] | 0
清单 第 16 页 共 18 页
工程量清单表（招标）
合同段：沭阳县青伊湖镇2026年度村级公益事业一事一议财政奖补项目 |  |  |  | 标表2
第300章 路面（高庄村一组后小庄路）
子目号 | 子目名称 | 单位 | 数量 |  | 单价 | 合价
303-3 | 石灰稳定土基层
-a | 20cm厚12%石灰土，压实度满足相关文件要求，含石灰消解、养生 | m2 | 1020 |  |  | 0
312 | 水泥混凝土面板
312-1 | 水泥混凝土面板
-a | 厚18cmC30预拌砼（抗弯拉强度≥4.0MPA），包含模板、锯缝（缝内均用沥青填实）、刻痕、养护等所有工序 | m2 | 900 |  |  | 0
-b | 新老路交接处理 | 项 | 1 |  |  | 0
313 | 路肩培土
313-1 | 路肩培土，两边各50cm宽，厚度约30cm，压实度满足相关文件要求，土源投标单位自行考虑，含在投标报价内，结算不调整 | m2 | 300 |  |  | 0
第300章 合计 人民币：（单位：元） | [5 empty] | 0
清单 第 17 页 共 18 页
工程量清单表（招标）
合同段：沭阳县青伊湖镇2026年度村级公益事业一事一议财政奖补项目 |  |  |  | 标表2
第600章 安全设施及预埋管线
子目号 | 子目名称 | 单位 | 数量 |  | 单价 | 合价
604-1 | 单柱式交通标志（版面内容根据现场制定） | 个 | 22 |  |  | 0
604-8 | 路铭牌，长800mm*宽600mm，采用黑色大理石，报价包括底座、制作安装、碑面刻字等全部内容。 | 个 | 8 |  |  | 0
604-11 | 警示桩 | 个 | 52 |  |  | 0
第600章 合计 人民币：（单位：元） | [5 empty] | 0
清单 第 18 页 共 18 页