## 【标表1】投标报价汇总表
投标报价汇总表
合同段：沭阳县高墟镇2026年度村级公益事业一事一议财政奖补项目 |  |  |  | 标表1
序号 | 章次 | 科目名称 |  |  | 金额（元）
1 | 100 | 总则 |  |  | 29876.56
2 | 200 | 路基（三荡村三牛路） |  |  | 32260.83
3 | 200 | 路基（李场村十三组路） |  |  | 3103.57
4 | 200 | 路基（孙于村二三组路） |  |  | 11608.56
5 | 200 | 路基（邱谷村赵庄路） |  |  | 5363.38
6 | 200 | 路基（新湖村二三组出村连接线） |  |  | 8936.48
7 | 300 | 路面（三荡村三牛路） |  |  | 678609.6
8 | 300 | 路面（李场村十三组路） |  |  | 54984.9
9 | 300 | 路面（孙于村二三组路） |  |  | 234602.24
10 | 300 | 路面（邱谷村赵庄路） |  |  | 103912.1
11 | 300 | 路面（新湖村二三组出村连接线） |  |  | 180255.68
12 | 400 | 桥梁、涵洞 |  |  | 1710.06
13 | 600 | 安全设施及预埋管线 |  |  | 12500
14 | 第100章至第700章合计 |  |  |  | 1357723.96
15 | 已包含在清单合计中的材料、工程设备、专业工程暂估价合计
16 | 清单合计减去材料、工程设备、专业工程暂估价合计 |  |  |  | 1357723.96
17 | 计日工合计
18 | 暂列金额（不含计日工总额）
19 | 投标报价 |  |  |  | 1357723.96
清单 第 1 页 共 1 页

## 【标表2-1】工程量清单表
工程量清单表
合同段：沭阳县高墟镇2026年度村级公益事业一事一议财政奖补项目 |  |  |  | 标表2
清单 第100章 总则
子目号 | 子目名称 | 单位 | 数量 |  | 单价 | 合价
101 | 通则
101-1 | 保险费
-a | 按合同条款规定，提供建筑工程一切险 | 总额 | 1 |  | 2655.69 | 2655.69
-b | 按合同条款规定，提供第三者责任险 | 总额 | 1 |  | 1991.77 | 1991.77
102 | 工程管理
102-1 | 竣工文件 | 总额 | 1 |  | 1327.85 | 1327.85
102-2 | 施工环保费 | 总额 | 1 |  | 2655.69 | 2655.69
102-3 | 安全生产费（不低于招标控制价1.5%） | 总额 | 1 |  | 19917.71 | 19917.71
104 | 承包人驻地建设
104-1 | 承包人驻地建设 | 总额 | 1 |  | 1327.85 | 1327.85
清单 第100章 合计 人民币29876.56元
清单 第 1 页 共 13 页
工程量清单表
合同段：沭阳县高墟镇2026年度村级公益事业一事一议财政奖补项目 |  |  |  | 标表2
清单 第200章 路基（三荡村三牛路）
子目号 | 子目名称 | 单位 | 数量 |  | 单价 | 合价
202 | 场地清理
202-1 | 清理与掘除
-a | 清理现场 | m2 | 7200 |  | 0.67 | 4824
202-2 | 挖除旧路面
-a | 挖除旧路面，含垃圾外运； | 项 | 1 |  | 500 | 500
203 | 挖方路基
203-1 | 路基挖方
-a | 路基挖土方（含路基整平）：综合土，土方考虑现场堆土 | m3 | 2371.2 |  | 11.36 | 26936.83
清单 第200章 合计 人民币32260.83元
清单 第 2 页 共 13 页
工程量清单表
合同段：沭阳县高墟镇2026年度村级公益事业一事一议财政奖补项目 |  |  |  | 标表2
清单 第200章 路基（李场村十三组路）
子目号 | 子目名称 | 单位 | 数量 |  | 单价 | 合价
202 | 场地清理
202-1 | 清理与掘除
-a | 清理现场 | m2 | 600 |  | 0.67 | 402
202-2 | 挖除旧路面
-a | 挖除旧路面，含垃圾外运； | 项 | 1 |  | 500 | 500
203 | 挖方路基
203-1 | 路基挖方
-a | 路基挖土方（含路基整平）：综合土，土方考虑现场堆土 | m3 | 193.8 |  | 11.36 | 2201.57
清单 第200章 合计 人民币3103.57元
清单 第 3 页 共 13 页
工程量清单表
合同段：沭阳县高墟镇2026年度村级公益事业一事一议财政奖补项目 |  |  |  | 标表2
清单 第200章 路基（孙于村二三组路）
子目号 | 子目名称 | 单位 | 数量 |  | 单价 | 合价
202 | 场地清理
202-1 | 清理与掘除
-a | 清理现场 | m2 | 2560 |  | 0.67 | 1715.2
202-2 | 挖除旧路面
-a | 挖除旧路面，含垃圾外运； | 项 | 1 |  | 500 | 500
203 | 挖方路基
203-1 | 路基挖方
-a | 路基挖土方（含路基整平）：综合土，土方考虑现场堆土 | m3 | 826.88 |  | 11.36 | 9393.36
清单 第200章 合计 人民币11608.56元
清单 第 4 页 共 13 页
工程量清单表
合同段：沭阳县高墟镇2026年度村级公益事业一事一议财政奖补项目 |  |  |  | 标表2
清单 第200章 路基（邱谷村赵庄路）
子目号 | 子目名称 | 单位 | 数量 |  | 单价 | 合价
202 | 场地清理
202-1 | 清理与掘除
-a | 清理现场 | m2 | 1102.5 |  | 0.67 | 738.68
202-2 | 挖除旧路面
-a | 挖除旧路面，含垃圾外运； | 项 | 1 |  | 500 | 500
203 | 挖方路基
203-1 | 路基挖方
-a | 路基挖土方（含路基整平）：综合土，土方考虑现场堆土 | m3 | 363.09 |  | 11.36 | 4124.7
清单 第200章 合计 人民币5363.38元
清单 第 5 页 共 13 页
工程量清单表
合同段：沭阳县高墟镇2026年度村级公益事业一事一议财政奖补项目 |  |  |  | 标表2
清单 第200章 路基（新湖村二三组出村连接线）
子目号 | 子目名称 | 单位 | 数量 |  | 单价 | 合价
202 | 场地清理
202-1 | 清理与掘除
-a | 清理现场 | m2 | 1912.5 |  | 0.67 | 1281.38
202-2 | 挖除旧路面
-a | 挖除旧路面，含垃圾外运； | 项 | 1 |  | 500 | 500
203 | 挖方路基
203-1 | 路基挖方
-a | 路基挖土方（含路基整平）：综合土，土方考虑现场堆土 | m3 | 629.85 |  | 11.36 | 7155.1
清单 第200章 合计 人民币8936.48元
清单 第 6 页 共 13 页
工程量清单表
合同段：沭阳县高墟镇2026年度村级公益事业一事一议财政奖补项目 |  |  |  | 标表2
清单 第300章 路面（三荡村三牛路）
子目号 | 子目名称 | 单位 | 数量 |  | 单价 | 合价
303 | 石灰稳定土底基层、基层
303-1 | 石灰稳定土底基层
-a | 20cm厚12%石灰土填筑，分层压实，土方为现场就近取土，按标准养护、消解石灰。 | m2 | 6240 |  | 24.54 | 153129.6
312 | 水泥混凝土面板
312-1 | 水泥混凝土面板
-a | C30(42.5级水泥）商品砼路面，路面厚度18cm，道路长每4米锯缝一道，深6cm；道路每100米长做涨缝一道，宽6cm，缝内均用沥青填实，含模板、压纹、路面养生等 | m2 | 5600 |  | 90.59 | 507304
313 | 路肩培土、中央分隔带回填土、土路肩加固及路缘石
313-1 | 路肩覆土：每边宽度0.5m、厚约50cm.土方来源：现场取土。 | m3 | 1600 |  | 11.36 | 18176
清单 第300章 合计 人民币678609.6元
清单 第 7 页 共 13 页
工程量清单表
合同段：沭阳县高墟镇2026年度村级公益事业一事一议财政奖补项目 |  |  |  | 标表2
清单 第300章 路面（李场村十三组路）
子目号 | 子目名称 | 单位 | 数量 |  | 单价 | 合价
303 | 石灰稳定土底基层、基层
303-1 | 石灰稳定土底基层
-a | 20cm厚12%石灰土填筑，分层压实，土方为现场就近取土，按标准养护、消解石灰。 | m2 | 510 |  | 24.54 | 12515.4
312 | 水泥混凝土面板
312-1 | 水泥混凝土面板
-a | C30(42.5级水泥）商品砼路面，路面厚度18cm，道路长每4米锯缝一道，深6cm；道路每100米长做涨缝一道，宽6cm，缝内均用沥青填实，含模板、压纹、路面养生等 | m2 | 450 |  | 90.59 | 40765.5
313 | 路肩培土、中央分隔带回填土、土路肩加固及路缘石
313-1 | 路肩覆土：每边宽度0.5m、厚约50cm.土方来源：现场取土。 | m3 | 150 |  | 11.36 | 1704
清单 第300章 合计 人民币54984.9元
清单 第 8 页 共 13 页
工程量清单表
合同段：沭阳县高墟镇2026年度村级公益事业一事一议财政奖补项目 |  |  |  | 标表2
清单 第300章 路面（孙于村二三组路）
子目号 | 子目名称 | 单位 | 数量 |  | 单价 | 合价
303 | 石灰稳定土底基层、基层
303-1 | 石灰稳定土底基层
-a | 20cm厚12%石灰土填筑，分层压实，土方为现场就近取土，按标准养护、消解石灰。 | m2 | 2176 |  | 24.54 | 53399.04
312 | 水泥混凝土面板
312-1 | 水泥混凝土面板
-a | C30(42.5级水泥）商品砼路面，路面厚度18cm，道路长每4米锯缝一道，深6cm；道路每100米长做涨缝一道，宽6cm，缝内均用沥青填实，含模板、压纹、路面养生等 | m2 | 1920 |  | 90.59 | 173932.8
313 | 路肩培土、中央分隔带回填土、土路肩加固及路缘石
313-1 | 路肩覆土：每边宽度0.5m、厚约50cm.土方来源：现场取土。 | m3 | 640 |  | 11.36 | 7270.4
清单 第300章 合计 人民币234602.24元
清单 第 9 页 共 13 页
工程量清单表
合同段：沭阳县高墟镇2026年度村级公益事业一事一议财政奖补项目 |  |  |  | 标表2
清单 第300章 路面（邱谷村赵庄路）
子目号 | 子目名称 | 单位 | 数量 |  | 单价 | 合价
303 | 石灰稳定土底基层、基层
303-1 | 石灰稳定土底基层
-a | 20cm厚12%石灰土填筑，分层压实，土方为现场就近取土，按标准养护、消解石灰。 | m2 | 955.5 |  | 24.54 | 23447.97
312 | 水泥混凝土面板
312-1 | 水泥混凝土面板
-a | C30(42.5级水泥）商品砼路面，路面厚度18cm，道路长每4米锯缝一道，深6cm；道路每100米长做涨缝一道，宽6cm，缝内均用沥青填实，含模板、压纹、路面养生等 | m2 | 857.5 |  | 90.59 | 77680.93
313 | 路肩培土、中央分隔带回填土、土路肩加固及路缘石
313-1 | 路肩覆土：每边宽度0.5m、厚约50cm.土方来源：现场取土。 | m3 | 245 |  | 11.36 | 2783.2
清单 第300章 合计 人民币103912.1元
清单 第 10 页 共 13 页
工程量清单表
合同段：沭阳县高墟镇2026年度村级公益事业一事一议财政奖补项目 |  |  |  | 标表2
清单 第300章 路面（新湖村二三组出村连接线）
子目号 | 子目名称 | 单位 | 数量 |  | 单价 | 合价
303 | 石灰稳定土底基层、基层
303-1 | 石灰稳定土底基层
-a | 20cm厚12%石灰土填筑，分层压实，土方为现场就近取土，按标准养护、消解石灰。 | m2 | 1657.5 |  | 24.54 | 40675.05
312 | 水泥混凝土面板
312-1 | 水泥混凝土面板
-a | C30(42.5级水泥）商品砼路面，路面厚度18cm，道路长每4米锯缝一道，深6cm；道路每100米长做涨缝一道，宽6cm，缝内均用沥青填实，含模板、压纹、路面养生等 | m2 | 1487.5 |  | 90.59 | 134752.63
313 | 路肩培土、中央分隔带回填土、土路肩加固及路缘石
313-1 | 路肩覆土：每边宽度0.5m、厚约50cm.土方来源：现场取土。 | m3 | 425 |  | 11.36 | 4828
清单 第300章 合计 人民币180255.68元
清单 第 11 页 共 13 页
工程量清单表
合同段：沭阳县高墟镇2026年度村级公益事业一事一议财政奖补项目 |  |  |  | 标表2
清单 第400章 桥梁、涵洞
子目号 | 子目名称 | 单位 | 数量 |  | 单价 | 合价
419 | 圆管涵及倒虹吸管涵（新湖村二三组出村连接线）
419-1 | φ800mmII级钢筋砼管涵，综合考虑挡墙、垫层、挖填土等全部费用 | m | 6 |  | 285.01 | 1710.06
清单 第400章 合计 人民币1710.06元
清单 第 12 页 共 13 页
工程量清单表
合同段：沭阳县高墟镇2026年度村级公益事业一事一议财政奖补项目 |  |  |  | 标表2
清单 第600章 安全设施及预埋管线
子目号 | 子目名称 | 单位 | 数量 |  | 单价 | 合价
604 | 道路交通标志
604-1 | 单柱式交通标志 | 个 | 10 |  | 800 | 8000
604-11 | 警示桩 | 个 | 20 |  | 100 | 2000
604-13 | 路铭牌：长800mm*宽600mm，采用黑色大理石，报价包括底座、制作安装、碑面刻字等全部内容。 | 个 | 5 |  | 500 | 2500
清单 第600章 合计 人民币12500元
清单 第 13 页 共 13 页