## 表B.1.1 招标工程量清单封面
| 2026年石桥镇大温庄村村组道路硬化项目 |  |  | 工程
招标工程量清单
|  | 招 标 人： | （盖章）
年 月 日

## 表C.1.1 招标工程量清单扉页
工程名称： |  | 2026年石桥镇大温庄村村组道路硬化项目
标段名称：
招标工程量清单
| 编 制 人： |  | (造价专业人员签字及盖章)
| 审 核 人： |  | (签字及盖章)
| 编 制 单 位： |  | (盖章)
| 法定代表人或其授权人： |  | (签字或盖章)
| 招 标 人： |  | (盖章)
| 法定代表人或其授权人： |  | (签字或盖章)
编 制 时 间：

## 表D.1.1 工程量清单编制(审核)说明
工程量清单编制(审核)说明
工程名称：2026年石桥镇大温庄村村组道路硬化项目
2026年村组道路户户通建设项目最高投标限价编制说明 一、工程概况 1、工程名称:2026年村组道路户户通建设项目 2、工程地点:赣榆区石桥镇大温庄村 3、工程概况：2026年村组道路户户通建设项目，项目要盖村内各村民小组主干道、入户支路。路道总长约9637米，南北巷宽3.5米，厚15cm，东西巷宽2.6米，厚度12cm,采用C35水泥混凝土硬化路面，配套修整路基。 二、编制依据 1、《建设工程工程量清单计价标准》（GB/T 50500-2024）； 3、《市政工程工程量计算标准》（GB/T50857-2024）； 4、《通用安装工程工程量计算标准》（GB/T50856-2024） 5、《江苏省市政工程消耗量》（2026）； 6、《江苏省通用安装工程消耗量》（2026） 7、《江苏省建设工程费用参考》； 8、苏建价〔2019〕178号文《省住房城乡建设厅关于建筑业增值税计价政策调整的通知》； 9、江苏省、连云港市现行工程造价管理配套文件、计价调整规定； 10、主要材料价格参照市场价。 三、编制范围 2026年村组道路户户通建设项目包含路基整平、路面等，具体详见工程量清单。 四、其它说明 1、人工费：普工按140元/工日、一般技工250元/工日、高级技工250元/工日计算； 2、各专业工程通用措施项目中，安全生产费用、文明施工、环境保护、临时设施费率按《江苏省建设工程费用参考》中下限值计算； 3、各专业工程：管理费、利润按《江苏省建设工程费用参考》中的低值计取。
注：工程量清单编制（审核）说明应包括工程概况、工程范围、编制（审核）依据、特殊要求（如有）及其 他需要说明的问题等内容。

## 表E.1.1 工程项目汇总表
工程项目汇总表
工程名称：2026年石桥镇大温庄村村组道路硬化项目 |  | 标段： |  |  | 第 1 页 共 1 页
序号 | 项目内容 |  | 金额（元） | 其中：（元）
|  |  |  | 专业工程暂估价 |  | 安全生产
1 | 2026年石桥镇大温庄村村组道路硬化项目
合 计
注：1 专业工程暂估价为已含税价格，在计算增值税计算基础时不应包含专业工程暂估价金额；
2 本表适用于以单项工程、单位工程等为工程量清单编制对象的工程。

## 表E.1.1 单项工程汇总表【2026年石桥镇大温庄村村组
单项工程汇总表
单项工程名称：2026年石桥镇大温庄村村组道路硬化项目 |  | 标段： |  |  | 第 1 页 共 1 页
序号 | 项目内容 |  | 金额（元） | 其中：（元）
|  |  |  | 专业工程暂估价 |  | 安全生产
1 | 2026年石桥镇大温庄村村组道路硬化项目
合 计
注：1 专业工程暂估价为已含税价格，在计算增值税计算基础时不应包含专业工程暂估价金额；
2 本表适用于以单项工程、单位工程等为工程量清单编制对象的工程。

## 表E.1.1 单位工程汇总表【2026年石桥镇大温庄村村组
单位工程汇总表
工程名称：2026年石桥镇大温庄村村组道路硬化项目 |  | 标段： |  | 第 1 页 共 1 页
序号 | 项目内容 |  | 金额(元)
1 | 分部分项工程费
1.1 | 东西巷120mm厚
1.2 | 南北巷150mm厚
2 | 措施项目费
2.1 | 通用措施项目
2.1.1 | 其中：安全生产
2.2 | 专业措施项目
3 | 其他项目费
3.1 | 其中：暂列金额
3.2 | 其中：专业工程暂估价
3.3 | 其中：计日工
3.4 | 其中：总承包服务费
3.5 | 其中：合同中约定的其他项目
4 | 增值税
合计
注：1 专业工程暂估价为已含税价格，在计算增值税计算基础时不应包含专业工程暂估价金额；
2 本表适用于以单项工程、单位工程等为工程量清单编制对象的工程。

## 表E.2.1 分部分项工程项目清单计价表【2026年石桥镇
分部分项工程项目清单计价表
工程名称：2026年石桥镇大温庄村村组道路硬化项目 |  |  |  | 标段： |  |  |  | 第 1 页 共 2 页
序号 | 项目编码 | 项目名称 | 项目特征描述 |  | 计量 单位 | 工程量 | 金额（元）
[7 empty] | 综合单价 |  | 合价 | 其中
材料暂估价
东西巷120mm厚
1 | 010103001090 | 路基清理、平整、压实 | 1.路基整平挖土、填土（高处挖往底处填）、配合甲方清理障碍物 2.用 12～15t 三轮压路机以低档速度（1.5～1.7km/h）沿路基表面作全面检查（碾压 3～4 遍），不得有松散、弹簧现象 3.投标人应充分考虑现场实际情况，综合报价，结算不再调整 3.其他:满足规范及招标文件要求，无论清单描述是否完善，均视为报价包含完成该项工作的全部内容 |  | m2 | 20878
2 | 040203007090 | 水泥混凝土 | 1.混凝土强度等级:商品砼C35 2.厚度:12cm 3.含模板、锯缝、嵌缝、压痕、养护 4.其他:满足规范及招标文件要求，无论清单描述是否完善，均视为报价包含完成该项工作的全部内容 |  | m2 | 20878
南北巷150mm厚
本页小计
分部分项工程项目清单计价表
工程名称：2026年石桥镇大温庄村村组道路硬化项目 |  |  |  | 标段： |  |  |  | 第 2 页 共 2 页
序号 | 项目编码 | 项目名称 | 项目特征描述 |  | 计量 单位 | 工程量 | 金额（元）
[7 empty] | 综合单价 |  | 合价 | 其中
材料暂估价
3 | 010103001091 | 路基清理、平整、压实 | 1.路基整平挖土、填土（高处挖往底处填）、配合甲方清理障碍物 2.用 12～15t 三轮压路机以低档速度（1.5～1.7km/h）沿路基表面作全面检查（碾压 3～4 遍），不得有松散、弹簧现象 3.投标人应充分考虑现场实际情况，综合报价，结算不再调整 3.其他:满足规范及招标文件要求，无论清单描述是否完善，均视为报价包含完成该项工作的全部内容 |  | m2 | 5624.5
4 | 040203007091 | 水泥混凝土 | 1.混凝土强度等级:商品砼C35 2.厚度:15cm 3.含模板、锯缝、嵌缝、压痕、养护 4.其他:满足规范及招标文件要求，无论清单描述是否完善，均视为报价包含完成该项工作的全部内容 |  | m2 | 5624.5
本页小计
合 计

## 表E.3.1 措施项目清单计价表【2026年石桥镇大温庄村
措施项目清单计价表
工程名称：2026年石桥镇大温庄村村组道路硬化项目 |  |  | 标段： |  | 第 1 页 共 1 页
序号 | 项目编码 | 项目名称 |  | 工作内容 |  | 价格（元） | 备注
1 | 041201019001 | 安全生产 |  |  |  |  | 详见明细表E.3.2
2 | 041201017001 | 文明施工 |  |  |  |  | 详见明细表E.3.2
3 | 041201018001 | 环境保护 |  |  |  |  | 详见明细表E.3.2
4 | 041201016001 | 临时设施 |  |  |  |  | 详见明细表E.3.2
5 | 041201020001 | 冬雨季施工增加 |  |  |  |  | 详见明细表E.3.2
6 | 041201021001 | 夜间施工增加 |  |  |  |  | 详见明细表E.3.2
7 | 041201022001 | 特殊地区施工增加 |  |  |  |  | 详见明细表E.3.2
8 | 041201023001 | 二次搬运 |  |  |  |  | 详见明细表E.3.2
9 | 041201024001 | 已完工程及设备保护 |  |  |  |  | 详见明细表E.3.2
10 | 041201025001 | 既有建(构)筑物、设施保护 |  |  |  |  | 详见明细表E.3.2
11 | 041201026001 | 按质论价 |  |  |  |  | 详见明细表E.3.2
12 | 041201027001 | 建筑工人实名制 |  |  |  |  | 详见明细表E.3.2
13 | 041201028001 | 特殊施工降效 |  |  |  |  | 详见明细表E.3.2
14 | 041201029001 | 交通组织维护 |  |  |  |  | 详见明细表E.3.2
15 | 041201030001 | 协管 |  |  |  |  | 详见明细表E.3.2
16 | 041201001001 | 脚手架 |  |  |  |  | 详见明细表E.3.2
17 | 041201012001 | 大型机械设备进出场及安拆 |  |  |  |  | 详见明细表E.3.2
18 | 041201004001 | 施工排水 |  |  |  |  | 详见明细表E.3.2
19 | 041201005001 | 施工降水 |  |  |  |  | 详见明细表E.3.2
本页小计 | [6 empty] | --
合 计 | [6 empty] | --
注：措施项目清单费用构成详见本标准表 E.3.2，大型机械进出场及安拆费用组成见本标准表 E.3.4。

## 表E.3.2 措施项目清单构成明细分析表【2026年石桥镇
措施项目清单构成明细分析表
工程名称：2026年石桥镇大温庄村村组道路硬化项目 |  |  |  | 标段： |  |  |  |  | 第 1 页 共 1 页
序号 | 项目编码 | 措施项目名称 | 计算基础 |  | 费率 （%） | 价格 （元） | 价格构成明细（元） | [5 empty] | 备注
[7 empty] | 人工费 | 材料费 |  | 施工机具使用费 | 管理费 | 利润
1 | 041201019001 | 安全生产 |  |  | 1.9
2 | 041201017001 | 文明施工 |  |  | 0.9
3 | 041201018001 | 环境保护 |  |  | 0
4 | 041201016001 | 临时设施 |  |  | 0
5 | 041201020001 | 冬雨季施工增加 |  |  | 0
6 | 041201021001 | 夜间施工增加 |  |  | 0
7 | 041201022001 | 特殊地区施工增加 |  |  | 0
8 | 041201023001 | 二次搬运 |  |  | 0
9 | 041201024001 | 已完工程及设备保护 |  |  | 0
10 | 041201025001 | 既有建(构)筑物、设施保护 |  |  | 0
11 | 041201026001 | 按质论价 |  |  | 0
12 | 041201027001 | 建筑工人实名制 |  |  | 0
13 | 041201028001 | 特殊施工降效 |  |  | 0
14 | 041201029001 | 交通组织维护 |  |  | 0
15 | 041201030001 | 协管 |  |  | 0
16 | 041201001001 | 脚手架
17 | 041201012001 | 大型机械设备进出场及安拆
18 | 041201004001 | 施工排水
19 | 041201005001 | 施工降水
合 计
注:采用费率计价方式的，应分别填写“计算基础”、“费率”、“价格”列数值；采用总价计价方式的，可只填“价格”列数值。

## 表E.4.1 其他项目清单计价表【2026年石桥镇大温庄村
其他项目清单计价表
工程名称：2026年石桥镇大温庄村村组道路硬化项目 |  | 标段： |  |  |  | 第 1 页 共 1 页
序号 | 项目名称 |  | 暂估（暂定）金额（元） | 结算（确定）金额（元） | 调整金额± （元） |  | 备注
1 | 暂列金额 | [5 empty] | 详见本标准表 E.4.2
2 | 专业工程暂估价 | [5 empty] | 详见本标准表 E.4.3
3 | 计日工 | [5 empty] | 详见本标准表 E.4.4
4 | 总承包服务费 | [5 empty] | 详见本标准表 E.4.5
5 | 合同中约定的其他项目
合 计 | [6 empty] | —

## 表E.4.2 暂列金额明细表【2026年石桥镇大温庄村村组
暂列金额明细表
工程名称：2026年石桥镇大温庄村村组道路硬化项目 |  |  |  | 标段： |  |  | 第 1 页 共 1 页
序号 | 项目名称 | 计算基础 | 费率（%） |  | 暂定金额 （元） | 确定金额（元） |  | 调整金额± (元) | 备注
1 | 合同价格调整暂列金额
1.1
2 | 未确定工程暂列金额
2.1
3 | 未确定服务暂列金额
3.1
4 | 未确定其他暂列金额
4.1
本页小计 |  | - | -
合 计 |  | - | -
注：1 本表由招标人填写“暂定金额”总额，采用费率计价方式计算暂定金额的，应分别填写“计算基础”“费率”，并计算 填写“暂定金额”；采用总价计价方式计算暂定金额的，可直接填写“暂定金额”； 2 投标人应将上述暂定金额填写并计入投标总价； 3 结算时应按合同约定计算并填写“确定金额”。

## 表E.4.3 专业工程暂估价明细表【2026年石桥镇大温庄
专业工程暂估价明细表
工程名称：2026年石桥镇大温庄村村组道路硬化项目 |  |  |  | 标段： |  |  |  | 第 1 页 共 1 页
序号 | 专业工程名称 | 暂估金额（元） |  |  |  | 确认金额（元） |  |  |  | 调整金额±（元） | 备注
|  | 不含税价格 | 增值税 |  | 含税价格 | 不含税价格 | 增值税 |  | 含税价格
|  | A₁ | B₁ |  | C₁ | A₂ | B₂ |  | C₂ | D=C₂-C₁
1
本页小计 | [10 empty] | --
合计 | [10 empty] | --
注：本表“暂估金额”由招标人填写，投标人应将“暂估金额”填写并计入投标总价。结算时应按合同约定的价格填写 “确认金额”。

## 表E.4.4 计日工表【2026年石桥镇大温庄村村组道路硬
计日工表
工程名称：2026年石桥镇大温庄村村组道路硬化项目 |  |  |  | 标段： |  |  |  | 第 1 页 共 1 页
编号 | 计日工名称 | 单位 | 暂定数量 |  | 实际数量 | 综合单价(元) | 合价（元） |  |  | 调整金额± (元)
[7 empty] | 暂定 |  | 实际
[7 empty] | A₁ |  | A₂ | B=A₂-A₁
一 | 人工
1
人工小计
二 | 材料
1
材料小计
三 | 施工机具
1
施工机具小计
总计
注：1 本表计日工名称、暂定数量应由招标人填写。编制最高投标限价时，单价应由招标人按有关计价规定确定；编制投标报 价时，单价应由投标人自主报价，并按暂定数量计算合价计入投标总价中。 2 工程结算时，应按发承包双方确认的实际数量计算合价。发承包双方确认的实际数量详见本标准表E.8.2。

## 表E.5.1 增值税计价表【2026年石桥镇大温庄村村组道
增值税计价表
工程名称：2026年石桥镇大温庄村村组道路硬化项目 |  |  | 标段： |  | 第 1 页 共 1 页
序号 | 项目名称 | 计算基础说明 |  | 计算基础 |  | 税率(%) | 金额(元)
1 | 增值税 | 分部分项工程费+措施项目费+其他项目费-其中：专业工程暂估价-甲供材料费-甲供主材费-甲供设备费 |  |  |  | 9
合 计