## 表B.1.1 招标工程量清单封面【丰县华山镇套楼敬老院1.1
表B.1.1 招标工程量清单封面
丰县华山镇套楼敬老院改造提升项目 |  | 工程
招标工程量清单
招 标 人： |  | （盖章）
2026年10月29日

## 表C.1.1 招标工程量清单扉页【丰县华山镇套楼敬老院1.2
表C.1.1 招标工程量清单扉页
工程名称： | 丰县华山镇套楼敬老院改造提升项目
标段名称：
招 标 工 程 量 清 单
编 制 人： |  | (造价专业人员签字及盖章)
审 核 人： |  | (签字及盖章)
编 制 单 位： |  | (盖章)
法定代表人 或其授权人： |  | (签字或盖章)
招 标 人： |  | (盖章)
法定代表人 或其授权人： |  | (签字或盖章)
编 制 时 间： | 2026年10月29日

## 表D.1.1-1 工程量清单编制（审核）说明【丰县华山1.3
表D.1.1-1 工程量清单编制（审核）说明
工程名称：丰县华山镇套楼敬老院改造提升项目 | 标段： | 第1页 共1页
一、编制依据： 1、《建设工程工程量清单计价规范》（GB50500-2024） 2、《江苏省建设工程费用定额》（2026年） 3、《江苏省建筑与装饰工程消耗量》（2026版） 4、《江苏省通用安装工程消耗量》（2026版） 5、《江苏省市政工程消耗量》（2026版） 6、《江苏园林定额》（2007版） 7、现行国家及行政主管部门发布的相关法律，法规，计价文件 8、委托方提供的CAD电子图纸。 9、建设行政主管部门颁布的有关工程规范标准及造价文件。 二、编制说明： 1、人工单价：按苏建函价〔2026〕76号文件及市场价格计入。 2、材料单价：参照2026年第8期《徐州工程造价信息》计取，信息价中没有的参照市场价计取。 三、通用措施费用 （一）土建工程 安全生产：（分部分项合计-除税工程设备费）×3.8%计取； （二）水电工程（电力、消防、给排水、水房水塔安装、消防控制室设备、消防泵房、室外强电、室外给水、室外消防、室外信息、室外照明） 安全生产：（分部分项合计-除税工程设备费）×2.9%计取； （三）市政工程（路面、雨污水管网） 安全生产：（分部分项合计-除税工程设备费）×1.9%计取； （四）园林工程（绿化） 安全生产：（分部分项合计-除税工程设备费）×0.9%计取； 四、税金 按【分部分项工程+措施项目+其他项目-专业工程暂估价-除税甲供材料和甲供设备费】×9%计取。
注：工程量清单编制(审核)说明应包括工程概况、工程范围、编制(审核)依据、特殊要求(如有)及其他需要说明的问题等内容。

## 表E.1.1-2 单项工程汇总表【丰县华山镇套楼敬老院2.1
表E.1.1-2 单项工程汇总表
单项工程名称：丰县华山镇套楼敬老院改造提升项目-1# |  | 标段： |  | 第1页 共1页
序号 | 项目内容 | 金额(元) | 其中:(元)
|  |  | 专业工程暂估价 | 安全生产
1 | 丰县华山镇套楼敬老院改造提升项目-1#土建
2 | 丰县华山镇套楼敬老院改造提升项目-1#-电力工程
3 | 丰县华山镇套楼敬老院改造提升项目-1#-消防报警
4 | 丰县华山镇套楼敬老院改造提升项目-1#-消防
5 | 丰县华山镇套楼敬老院改造提升项目-1#-给排水
6 | 丰县华山镇套楼敬老院改造提升项目-1#家具采购
合 计
注：1 专业工程暂估价为已含税价格，在计算增值税计算基础时不应包含专业工程暂估价金额； 2 本表适用于以单项工程、单位工程等为工程量清单编制对象的工程。

## 表E.1.1-3 单位工程汇总表【丰县华山镇套楼敬老院3.1
表E.1.1-3 单位工程汇总表
单位工程名称：丰县华山镇套楼敬老院改造提升项目-1#土建 | 标段： | 第1页 共1页
序号 | 项目内容 | 金额(元)
1 | 分部分项工程
1.1 | 拆除
1.2 | 新建
2 | 措施项目
2.1 | 其中：安全生产
3 | 其他项目
3.1 | 其中：暂列金额
3.2 | 其中：专业工程暂估价
3.3 | 其中：计日工
3.4 | 其中：总承包服务费
3.5 | 其中：合同中约定的其他项目
4 | 增值税
合 计
注：1 专业工程暂估价为已含税价格，在计算增值税计算基础时不应包含专业工程暂估价金额； 2 本表适用以单项工程、单位工程等为工程量清单编制对象的工程。

## 表E.2.1 分部分项工程项目清单计价表【丰县华山镇套3.2
表E.2.1 分部分项工程项目清单计价表
工程名称：丰县华山镇套楼敬老院改造提升项目-1#土建 |  |  |  | 标段： |  |  | 第1页 共5页
序号 | 项目编码 | 项目名称 | 项目特征描述 | 计量 单位 | 工程量 | 金额（元）
[6 empty] | 综合单价 | 合价 | 其中
材料暂估价
拆除
1 | 011201001001 | 墙面抹灰铲除 | 1.面层处理方式：面层水泥砂浆铲除 | m2 | 1486.85
2 | 010401002001 | 实心砖墙 | 1.墙体类型：砌筑墙体拆除 2.拆除后墙体外运 | m3 | 8.36
3 | 010401002002 | 实心砖墙 | 1.墙体类型：人工切割洞口，砌体拆除，拆门洞 2.拆除后墙体外运 | m3 | 10.35
新建
4 | 010401002003 | 实心砖墙 | 1.砖品种、规格、强度等级：水泥砂浆砌筑隔墙，以及门洞封堵 2.墙体类型：加气块 3.墙体厚度：200 | m3 | 34.02
5 | 010502021001 | 构造柱 | 1.混凝土种类：商品混凝土 2.混凝土强度等级：C25 | m3 | 2.99
6 | 010502022001 | 圈梁 | 1.混凝土种类：商品混凝土 2.混凝土强度等级：C25 | m3 | 0.69
7 | 010502023001 | 过梁 | 1.混凝土种类：商品混凝土 2.混凝土强度等级：C25 | m3 | 1.48
8 | 010505011001 | 构造柱模板 | 1.构造柱复合模板 | m2 | 51.2
9 | 010505012001 | 圈梁模板 | 1.圈梁复合模板 | m2 | 7.39
10 | 010505013001 | 过梁模板 | 1.过梁复合模板 | m2 | 16.4
11 | 010506005001 | 现浇混凝土梁钢筋 | 1.钢筋种类、规格：∅12mm以内 | t | 0.307
12 | 010502029001 | 散水 | 1.60厚C20细石混凝土面层,撒1:1水泥砂子压实赶光 2.150厚粒径10~40碎石灌M2.5混合砂浆,宽出面层100 3.压实填土,压实系数≥93%%%,向外坡3%~5% | m2 | 52.8
本页小计
表E.2.1 分部分项工程项目清单计价表
工程名称：丰县华山镇套楼敬老院改造提升项目-1#土建 |  |  |  | 标段： |  |  | 第2页 共5页
序号 | 项目编码 | 项目名称 | 项目特征描述 | 计量 单位 | 工程量 | 金额（元）
[6 empty] | 综合单价 | 合价 | 其中
材料暂估价
13 | 010502031001 | 坡道 | 1.50厚C20细石混凝土面层,随搞随抹成粗麻面 2.100厚C20混凝土 3.300厚粒径10~40碎石灌M2.5混合砂浆,宽出面层300 4.压实填土,压实系数≥93%%% | m2 | 109.4
14 | 010801001001 | 木质门 | 钢木门带观察窗 | m2 | 53.83
15 | 010802001001 | 金属(塑钢)门 | 铝合金门 | m2 | 8.8
16 | 010810001001 | 窗帘 | 1、窗帘材质：阻燃性布艺窗帘 | m2 | 116.64
17 | 011102003001 | 块料楼地面 | 1.8厚防滑地砖面层、0TG砂浆擦缝用人造石专用 2.30厚DS M15砂浆(1:3千硬性水泥砂浆)结合层，表撒水泥粉 3.界面剂道 4清理干净并拉毛的原有基层 | m2 | 324.5
18 | 011102003002 | 块料楼地面 | 1.10厚防滑地砖(300X300),干水泥擦缝 2.30厚1:3干硬性水泥砂浆结合层,表面撒水泥粉 3.防水隔离层:1.5厚JSII水泥基防水涂料+1.5厚JSII水泥基防水涂料铺设防水层时,防水材料应向上铺涂并超过套管上口且不低于300高 4.最薄处20厚C20细石混凝土向地漏坡找坡1%%%,抹平 5.界面剂一道 6.清理干净并拉毛的原有基层 | m2 | 27.66
19 | 011105003001 | 块料踢脚线 | 1.8厚踢脚砖,DTG砂浆擦缝 2.5厚DTA砂浆粘贴 3.10厚DP M5砂浆(1:1:6水泥石灰砂浆)打底并划出纹道 4.界面剂一道 5.蒸压加气混凝土墙面修补平整,喷湿(原有踢脚线整理到基层) | m | 291.38
本页小计
表E.2.1 分部分项工程项目清单计价表
工程名称：丰县华山镇套楼敬老院改造提升项目-1#土建 |  |  |  | 标段： |  |  | 第3页 共5页
序号 | 项目编码 | 项目名称 | 项目特征描述 | 计量 单位 | 工程量 | 金额（元）
[6 empty] | 综合单价 | 合价 | 其中
材料暂估价
20 | 011201001002 | 墙、柱面一般抹灰（除内墙1、3以外的内墙） | 1.8厚DP M5砂浆(1:1:6水泥石灰砂浆)打底抹平 2.界面剂1道 3.用修补砂浆局部修补墙面,DP砂浆勾实接缝并拉毛,接缝处粘贴耐碱玻纤网格布 | m2 | 1084.68
21 | 011203003001 | 块料墙、柱面（卫生间、前室有水房间的内墙(1.8米高)） | 1.5厚墙面砖(尺寸甲方自定),DTG砂浆勾缝或白水泥擦缝(粘贴前墙砖充分浸湿) 2.5厚DTA砂浆粘结层 3.防水层:1.5厚聚合物水泥基复合防水涂料,共刷2道,横纵向各刷1道 4.8厚DP M20砂浆(1:2.5水泥砂浆)压实抹平,挂金属网(将水泥砂浆压入网孔) 5.6厚DP(DCA)M5砂浆(1:1:6水泥石灰膏砂浆)打底抹灰 6.界面剂1道 7.用修补砂浆局部修补墙面,DP砂浆勾实接缝并拉毛,接缝处粘贴耐碱玻纤网格布 | m2 | 70.85
22 | 011205001001 | 墙、柱面装饰板（走廊墙面） | 1.密封胶填 2.GRG、GRC挂板 3.3.L40×40×4横向角钢与竖向龙骨焊接,金属干挂件横向角钢用螺栓固定 4.8#槽钢竖向龙骨与角钢固定件焊接,竖向龙骨间距与板材竖向分缝位置相对应 5.用M8×80膨胀螺栓将L50×50×5角钢固定件固定墙(双向间距由板材尺寸定) 6.墙体基层干燥、除油、除尘 7.用修补砂浆局部修补墙面,9厚DP砂浆勾实接缝并拉毛找平,接缝处粘贴耐碱玻纤网格布 | m2 | 133.33
本页小计
表E.2.1 分部分项工程项目清单计价表
工程名称：丰县华山镇套楼敬老院改造提升项目-1#土建 |  |  |  | 标段： |  |  | 第4页 共5页
序号 | 项目编码 | 项目名称 | 项目特征描述 | 计量 单位 | 工程量 | 金额（元）
[6 empty] | 综合单价 | 合价 | 其中
材料暂估价
23 | 011403001001 | 抹灰面油漆（除内墙1、3以外的内墙） | 1.防霉杀菌无机涂料三遍 2.3厚耐水腻子分遍找平 | m2 | 1084.68
24 | 011201001003 | 墙、柱面一般抹灰 | 1.外墙抹灰 2.12厚DPM15砂浆(1:3水泥砂浆)抹平(无防水层时，扫毛或拉 出纹道) | m2 | 304.46
25 | 011404002001 | 天棚喷刷涂料（卫生间等有水房间） | 1.白色哑光防霉杀菌无机涂料三遍 2.封底漆一道 3.3厚DPM10砂浆(1:0.5:3水泥石灰膏砂浆)找平 4.5厚DPM10砂浆(1:0.5:2.5水泥石灰膏砂浆)打底扫毛 5.刷1.2厚JSII型水泥基防水涂料防潮层 6.现浇钢筋混凝土楼板清理打磨、修补平整 | m2 | 27.68
26 | 011404002002 | 天棚喷刷涂料（公寓、走廊、起居室等无水房间) | 1.白色哑光防霉杀菌无机涂料三遍 2.封底漆一道 3.3厚DPM10砂浆(1:0.5:3水泥石灰膏砂浆)找平 4.5厚DPM10砂浆(1:0.5:2.5水泥石灰膏砂浆)打底扫毛 5.素水泥浆一道甩毛(内掺建筑胶) 6.现浇钢筋混凝土楼板清理打磨、修补平整 | m2 | 427.9
27 | 011404001001 | 墙面喷刷涂料（外墙1） | 1、1.0厚面层涂料1道,颜色详立面线条和效果图 2、1.0厚主层涂料1道 3、根据设计进行分格 4、1.0厚底层涂料1道(抗碱封闭底漆) 5、1.5厚聚合物水泥防水涂料 6、基层修补平整 | m2 | 304.46
本页小计
表E.2.1 分部分项工程项目清单计价表
工程名称：丰县华山镇套楼敬老院改造提升项目-1#土建 |  |  |  | 标段： |  |  | 第5页 共5页
序号 | 项目编码 | 项目名称 | 项目特征描述 | 计量 单位 | 工程量 | 金额（元）
[6 empty] | 综合单价 | 合价 | 其中
材料暂估价
28 | 011503001001 | 带扶手的栏杆、栏板 | 双层安全扶手(参15J923-26)，上层高900，下层高700 | m | 40.01
29 | 011503001002 | 带扶手的栏杆、栏板 | 无障碍坡道栏杆 | m | 5.11
30 | 011503003001 | 扶手 | 卫生间扶手 | 套 | 4
本页小计
合 计

## 表E.2.3 材料暂估单价及调整表【丰县华山镇套楼敬老3.3
表E.2.3 材料暂估单价及调整表
工程名称：丰县华山镇套楼敬老院改造提升项目-1#土建 | [5 empty] | 标段： |  |  |  | 第1页 共1页
序号 | 材料名称 | 规格型号 | 计量 单位 | 暂估 |  |  | 确认 |  |  | 调整金额(元) | 备注
|  |  |  | 数量 | 单价(元) | 合价(元) | 数量 | 单价(元) | 合价(元)
|  |  |  | A₁ | B₁ | C₁ | A₂ | B₂ | C₂ | D=C₂-C₁
本页小计 | [6 empty] | - | - |  |  | -
合 计 | [6 empty] | - | - |  |  | -
注：本表可由招标人填写“暂估单价”栏，并在备注栏说明拟用暂估价材料的清单项目，投标人应将上述材料暂估单价计入工程量清单综合单价。

## 表E.3.2 措施项目清单构成明细分析表（选用）【丰县3.4
表E.3.2 措施项目清单构成明细分析表
工程名称：丰县华山镇套楼敬老院改造提升项目-1#土建 | [5 empty] | 标段： |  |  |  | 第1页 共2页
序号 | 项目 编码 | 措施项目名称 | 计算 基础 | 费率 （%） | 价格 （元） | 价格构成明细（元） |  |  |  |  | 备注
[6 empty] | 人工费 | 材料费 | 施工机具 使用费 | 管理费 | 利润
通用措施项目
1 | 011601009001 | 安全生产 |  | 3.8 | [6 empty] | 安全生产不得低于《江苏省建设工程费用参考》的参考费率
2 | 011601007001 | 文明施工 | [8 empty] | 投标人可自主报价
3 | 011601008001 | 环境保护 | [8 empty] | 投标人可自主报价
4 | 011601006001 | 临时设施 | [8 empty] | 投标人可自主报价
5 | 011601010001 | 冬雨季施工增加 | [8 empty] | 投标人可自主报价
6 | 011601011001 | 夜间施工增加 | [8 empty] | 投标人可自主报价
7 | 011601012001 | 特殊地区施工增加 | [8 empty] | 投标人可自主报价
8 | 011601013001 | 二次搬运 | [8 empty] | 投标人可自主报价
9 | 011601014001 | 已完工程及设备保护 | [8 empty] | 投标人可自主报价
10 | 011601015001 | 既有建(构)筑物、设施保护 | [8 empty] | 投标人可自主报价
11 | 011601016001 | 按质论价 | [8 empty] | 投标人可自主报价
12 | 011601017001 | 建筑工人实名制 | [8 empty] | 投标人可自主报价
注:采用费率计价方式的，应分别填写“计算基础”“费率”“价格”列数值；采用总价计价方式的，可只填“价格”列数值。
表E.3.2 措施项目清单构成明细分析表
工程名称：丰县华山镇套楼敬老院改造提升项目-1#土建 | [5 empty] | 标段： |  |  |  | 第2页 共2页
序号 | 项目 编码 | 措施项目名称 | 计算 基础 | 费率 （%） | 价格 （元） | 价格构成明细（元） |  |  |  |  | 备注
[6 empty] | 人工费 | 材料费 | 施工机具 使用费 | 管理费 | 利润
13 | 011601018001 | 特殊施工降效 | [8 empty] | 投标人可自主报价
14 | 041201029 | 交通组织维护 | [8 empty] | 投标人可自主报价
15 | 011601019001 | 协管 | [8 empty] | 投标人可自主报价
专业措施项目
16 | 011601001001 | 脚手架 | [8 empty] | 投标人可自主报价
合计 | [10 empty] | -
注:采用费率计价方式的，应分别填写“计算基础”“费率”“价格”列数值；采用总价计价方式的，可只填“价格”列数值。

## 表E.4.1 其他项目清单计价表【丰县华山镇套楼敬老院3.5
表E.4.1 其他项目清单计价表
工程名称：丰县华山镇套楼敬老院改造提升项目-1#土建 |  |  | 标段： |  | 第1页 共1页
序号 | 项目名称 | 暂估(暂定) 金额(元) | 结算(确定) 金额(元) | 调整金额± (元) | 备注
1 | 暂列金额 |  |  |  | 详见本标准表E.4.2
2 | 专业工程暂估价 |  |  |  | 详见本标准表E.4.3
3 | 计日工 |  |  |  | 详见本标准表E.4.4
4 | 总承包服务费 |  |  |  | 详见本标准表E.4.5
5 | 合同中约定的其他项目
合 计 |  |  |  |  | -

## 表E.4.2 暂列金额明细表【丰县华山镇套楼敬老院改造3.6
表E.4.2 暂列金额明细表
工程名称：丰县华山镇套楼敬老院改造提升项目-1#土建 |  |  |  | 标段： |  |  | 第1页 共1页
序号 | 项目名称 | 计算基础 | 费率(%) | 暂定金额(元) | 确定金额(元) | 调整金额±(元) | 备注
1 | 合同价格调整暂列金额
2 | 未确定工程暂列金额
3 | 未确定服务暂列金额
4 | 未确定其他暂列金额
本页小计 |  | - | - |  |  |  | -
合 计 |  | - | - |  |  |  | -
注：1 本表由招标人填写“暂定金额”总额，采用费率计价方式计算暂定金额的，应分别填写“计算基础”“费率”，并计算填写“暂定金额”；采用总价计价方式计算暂定金额的，可直接填写“暂定金额”； 2 投标人应将上述暂定金额填写并计入投标总价； 3 结算时应按合同约定计算并填写“确定金额”。

## 表E.4.3 专业工程暂估价明细表【丰县华山镇套楼敬老3.7
表E.4.3 专业工程暂估价明细表
工程名称：丰县华山镇套楼敬老院改造提升项目-1#土建 |  |  |  |  | 标段： |  |  | 第1页 共1页
序号 | 专业工程名称 | 暂估金额(元) |  |  | 确认金额(元) |  |  | 调整金额± (元) | 备注
|  | 不含税价格 | 增值税 | 含税价格 | 不含税价格 | 增值税 | 含税价格
|  | A₁ | B₁ | C₁ | A₂ | B₂ | C₂ | D=C₂-C₁
本页小计 | [8 empty] | -
合 计 | [8 empty] | -
注：本表“暂估金额”由招标人填写，投标人应将“暂估金额”填写并计入投标总价。结算时应按合同约定的价格填写“确认金额”。

## 表E.5.1 增值税计价表【丰县华山镇套楼敬老院改造提3.8
表E.5.1 增值税计价表
工程名称：丰县华山镇套楼敬老院改造提升项目-1#土建 |  |  | 标段： |  | 第1页 共1页
序号 | 项目名称 | 计算基础说明 | 计算基础 | 税率(%) | 金额（元）
1 | 增值税 | 分部分项工程+措施项目+其他项目-专业工程暂估价-除税甲供材料和甲供设备费 |  | 9
合计

## 表E.1.1-3 单位工程汇总表【丰县华山镇套楼敬老院4.1
表E.1.1-3 单位工程汇总表
单位工程名称：丰县华山镇套楼敬老院改造提升项目-1#-电力工程 | 标段： | 第1页 共1页
序号 | 项目内容 | 金额(元)
1 | 分部分项工程
1.1 | 配电箱
1.2 | 配管、穿线
1.3 | 开关、插座、灯具、设备
2 | 措施项目
2.1 | 其中：安全生产
3 | 其他项目
3.1 | 其中：暂列金额
3.2 | 其中：专业工程暂估价
3.3 | 其中：计日工
3.4 | 其中：总承包服务费
3.5 | 其中：合同中约定的其他项目
4 | 增值税
合 计
注：1 专业工程暂估价为已含税价格，在计算增值税计算基础时不应包含专业工程暂估价金额； 2 本表适用以单项工程、单位工程等为工程量清单编制对象的工程。

## 表E.2.1 分部分项工程项目清单计价表【丰县华山镇套4.2
表E.2.1 分部分项工程项目清单计价表
工程名称：丰县华山镇套楼敬老院改造提升项目-1#-电力工程 |  |  |  | 标段： |  |  | 第1页 共2页
序号 | 项目编码 | 项目名称 | 项目特征描述 | 计量 单位 | 工程量 | 金额（元）
[6 empty] | 综合单价 | 合价 | 其中
材料暂估价
配电箱
1 | 030402011001 | 成套配电箱 | 1.名称：配电箱AT 2.安装方式：详见图纸设计 3.接线端子材质、规格：无端子外部接线2.5mm:12个、无端子外部接线4mm：10个 | 台 | 1
2 | 030402011002 | 成套配电箱 | 1.名称：配电箱AE 2.安装方式：详见图纸设计 3.接线端子材质、规格：无端子外部接线2.5mm:4个 | 台 | 1
4 | 030413015001 | 照明系统调试 | 1.名称：送配电系统调试 | 系统 | 1
配管、穿线
5 | 030412001001 | 配管 | 1.名称：配管 2.规格：PC15 3.配置形式：暗敷 | m | 273.3
6 | 030412001002 | 配管 | 1.名称：配管 2.规格：SC15 3.配置形式：暗敷 | m | 199.87
7 | 030412001003 | 配管 | 1.名称：配管 2.规格：SC20 3.配置形式：暗敷 | m | 62.97
8 | 030412004001 | 配线 | 1.名称：配线 2.配线形式：管内穿线 3.规格：WDZN-BYJ-2.5 | m | 609.58
9 | 030412004002 | 配线 | 1.名称：配线 2.配线形式：管内穿线 3.规格：WDZN-RYS-2*1.5 | m | 273.31
开关、插座、灯具、设备
10 | 030413002001 | 装饰灯 | 1.名称：消防应急照明灯 2.型号：HZ-ZFJC-E10W-LD 3.安装方式：详见图纸设计 | 套 | 29
本页小计
表E.2.1 分部分项工程项目清单计价表
工程名称：丰县华山镇套楼敬老院改造提升项目-1#-电力工程 |  |  |  | 标段： |  |  | 第2页 共2页
序号 | 项目编码 | 项目名称 | 项目特征描述 | 计量 单位 | 工程量 | 金额（元）
[6 empty] | 综合单价 | 合价 | 其中
材料暂估价
11 | 030413002002 | 装饰灯 | 1.名称：消防应急标志灯具-安全出口 2.型号：HZ-BLJC-Ⅱ1LROE1W-E 3.安装方式：详见图纸设计 | 套 | 4
12 | 030413002003 | 装饰灯 | 1.名称：值班室标志灯具 2.安装方式：详见图纸设计 | 套 | 1
13 | 030413003001 | 荧光灯 | 1.名称：双管荧光灯 2.安装方式：详见图纸设计 | 套 | 3
14 | 030413013001 | 照明开关、按钮 | 1.名称：三联开关 2.安装方式：详见图纸设计 | 套 | 1
15 | 030413014001 | 插座 | 1.名称：普通插座 2.安装方式：详见图纸设计 | 套 | 4
16 | 030413014002 | 插座 | 1.名称：壁挂空调插座 2.安装方式：详见图纸设计 | 套 | 1
17 | 030904003001 | 按钮 | 1.名称：紧急求助按钮 2.安装方式：详见图纸设计 | 个 | 56
18 | 030412006001 | 接线盒 | 1.名称：接线盒 2.安装形式：暗装 | 个 | 34
19 | 030904013001 | 联动控制主机 | 1.名称：紧急求助系统主机 2.规格：详见图纸设计 | 台 | 1
20 | 030412006002 | 接线盒 | 1.名称：开关、插座盒 2.安装形式：暗装 | 个 | 62
本页小计
合 计

## 表E.2.3 材料暂估单价及调整表【丰县华山镇套楼敬老4.3
表E.2.3 材料暂估单价及调整表
工程名称：丰县华山镇套楼敬老院改造提升项目-1#-电力工程 | [5 empty] | 标段： |  |  |  | 第1页 共1页
序号 | 材料名称 | 规格型号 | 计量 单位 | 暂估 |  |  | 确认 |  |  | 调整金额(元) | 备注
|  |  |  | 数量 | 单价(元) | 合价(元) | 数量 | 单价(元) | 合价(元)
|  |  |  | A₁ | B₁ | C₁ | A₂ | B₂ | C₂ | D=C₂-C₁
本页小计 | [6 empty] | - | - |  |  | -
合 计 | [6 empty] | - | - |  |  | -
注：本表可由招标人填写“暂估单价”栏，并在备注栏说明拟用暂估价材料的清单项目，投标人应将上述材料暂估单价计入工程量清单综合单价。

## 表E.3.2 措施项目清单构成明细分析表（选用）【丰县4.4
表E.3.2 措施项目清单构成明细分析表
工程名称：丰县华山镇套楼敬老院改造提升项目-1#-电力工程 | [5 empty] | 标段： |  |  |  | 第1页 共2页
序号 | 项目 编码 | 措施项目名称 | 计算 基础 | 费率 （%） | 价格 （元） | 价格构成明细（元） |  |  |  |  | 备注
[6 empty] | 人工费 | 材料费 | 施工机具 使用费 | 管理费 | 利润
通用措施项目
1 | 031401009001 | 安全生产 |  | 2.9 | [6 empty] | 安全生产不得低于《江苏省建设工程费用参考》的参考费率
2 | 031401010001 | 文明施工 | [8 empty] | 投标人可自主报价
3 | 031401011001 | 环境保护 | [8 empty] | 投标人可自主报价
4 | 031401012001 | 临时设施 | [8 empty] | 投标人可自主报价
5 | 031401021001 | 冬雨季施工增加 | [8 empty] | 投标人可自主报价
6 | 031401020001 | 夜间施工增加 | [8 empty] | 投标人可自主报价
7 | 031401017001 | 特殊地区施工增加 | [8 empty] | 投标人可自主报价
8 | 031401013001 | 二次搬运 | [8 empty] | 投标人可自主报价
9 | 031401015001 | 已完工程及设备保护 | [8 empty] | 投标人可自主报价
10 | 031401014001 | 既有建(构)筑物、设施保护 | [8 empty] | 投标人可自主报价
11 | 031401023001 | 按质论价 | [8 empty] | 投标人可自主报价
12 | 031401024001 | 建筑工人实名制 | [8 empty] | 投标人可自主报价
注:采用费率计价方式的，应分别填写“计算基础”“费率”“价格”列数值；采用总价计价方式的，可只填“价格”列数值。
表E.3.2 措施项目清单构成明细分析表
工程名称：丰县华山镇套楼敬老院改造提升项目-1#-电力工程 | [5 empty] | 标段： |  |  |  | 第2页 共2页
序号 | 项目 编码 | 措施项目名称 | 计算 基础 | 费率 （%） | 价格 （元） | 价格构成明细（元） |  |  |  |  | 备注
[6 empty] | 人工费 | 材料费 | 施工机具 使用费 | 管理费 | 利润
13 | 031401025001 | 特殊施工降效 | [8 empty] | 投标人可自主报价
14 | 031401026001 | 协管 | [8 empty] | 投标人可自主报价
专业措施项目
15 | 031401001001 | 脚手架 | [8 empty] | 投标人可自主报价
16 | 031401018001 | 安装与生产运行同时进行施工防护 | [8 empty] | 投标人可自主报价
17 | 031401019001 | 有害身体健康环境中施工防护 | [8 empty] | 投标人可自主报价
18 | 031401002001 | 大型机械设备进出场及安拆 | [8 empty] | 投标人可自主报价
合计 | [10 empty] | -
注:采用费率计价方式的，应分别填写“计算基础”“费率”“价格”列数值；采用总价计价方式的，可只填“价格”列数值。

## 表E.4.1 其他项目清单计价表【丰县华山镇套楼敬老院4.5
表E.4.1 其他项目清单计价表
工程名称：丰县华山镇套楼敬老院改造提升项目-1#-电力工程 |  |  | 标段： |  | 第1页 共1页
序号 | 项目名称 | 暂估(暂定) 金额(元) | 结算(确定) 金额(元) | 调整金额± (元) | 备注
1 | 暂列金额 |  |  |  | 详见本标准表E.4.2
2 | 专业工程暂估价 |  |  |  | 详见本标准表E.4.3
3 | 计日工 |  |  |  | 详见本标准表E.4.4
4 | 总承包服务费 |  |  |  | 详见本标准表E.4.5
5 | 合同中约定的其他项目
合 计 |  |  |  |  | -

## 表E.4.2 暂列金额明细表【丰县华山镇套楼敬老院改造4.6
表E.4.2 暂列金额明细表
工程名称：丰县华山镇套楼敬老院改造提升项目-1#-电力工程 |  |  |  | 标段： |  |  | 第1页 共1页
序号 | 项目名称 | 计算基础 | 费率(%) | 暂定金额(元) | 确定金额(元) | 调整金额±(元) | 备注
1 | 合同价格调整暂列金额
2 | 未确定工程暂列金额
3 | 未确定服务暂列金额
4 | 未确定其他暂列金额
本页小计 |  | - | - |  |  |  | -
合 计 |  | - | - |  |  |  | -
注：1 本表由招标人填写“暂定金额”总额，采用费率计价方式计算暂定金额的，应分别填写“计算基础”“费率”，并计算填写“暂定金额”；采用总价计价方式计算暂定金额的，可直接填写“暂定金额”； 2 投标人应将上述暂定金额填写并计入投标总价； 3 结算时应按合同约定计算并填写“确定金额”。

## 表E.4.3 专业工程暂估价明细表【丰县华山镇套楼敬老4.7
表E.4.3 专业工程暂估价明细表
工程名称：丰县华山镇套楼敬老院改造提升项目-1#-电力工程 |  |  |  |  | 标段： |  |  | 第1页 共1页
序号 | 专业工程名称 | 暂估金额(元) |  |  | 确认金额(元) |  |  | 调整金额± (元) | 备注
|  | 不含税价格 | 增值税 | 含税价格 | 不含税价格 | 增值税 | 含税价格
|  | A₁ | B₁ | C₁ | A₂ | B₂ | C₂ | D=C₂-C₁
本页小计 | [8 empty] | -
合 计 | [8 empty] | -
注：本表“暂估金额”由招标人填写，投标人应将“暂估金额”填写并计入投标总价。结算时应按合同约定的价格填写“确认金额”。

## 表E.5.1 增值税计价表【丰县华山镇套楼敬老院改造提4.8
表E.5.1 增值税计价表
工程名称：丰县华山镇套楼敬老院改造提升项目-1#-电力工程 |  |  | 标段： |  | 第1页 共1页
序号 | 项目名称 | 计算基础说明 | 计算基础 | 税率(%) | 金额（元）
1 | 增值税 | 分部分项工程+措施项目+其他项目-专业工程暂估价-除税甲供材料和甲供设备费 |  | 9
合计

## 表E.1.1-3 单位工程汇总表【丰县华山镇套楼敬老院5.1
表E.1.1-3 单位工程汇总表
单位工程名称：丰县华山镇套楼敬老院改造提升项目-1#-消防报警 | 标段： | 第1页 共1页
序号 | 项目内容 | 金额(元)
1 | 分部分项工程
1.1 | 配电箱
1.2 | 配管、穿线
1.3 | 开关、插座、灯具、设备
2 | 措施项目
2.1 | 其中：安全生产
3 | 其他项目
3.1 | 其中：暂列金额
3.2 | 其中：专业工程暂估价
3.3 | 其中：计日工
3.4 | 其中：总承包服务费
3.5 | 其中：合同中约定的其他项目
4 | 增值税
合 计
注：1 专业工程暂估价为已含税价格，在计算增值税计算基础时不应包含专业工程暂估价金额； 2 本表适用以单项工程、单位工程等为工程量清单编制对象的工程。

## 表E.2.1 分部分项工程项目清单计价表【丰县华山镇套5.2
表E.2.1 分部分项工程项目清单计价表
工程名称：丰县华山镇套楼敬老院改造提升项目-1#-消防报警 |  |  |  | 标段： |  |  | 第1页 共2页
序号 | 项目编码 | 项目名称 | 项目特征描述 | 计量 单位 | 工程量 | 金额（元）
[6 empty] | 综合单价 | 合价 | 其中
材料暂估价
配电箱
1 | 030904008001 | 消防模块箱(端子箱、手报箱) | 1.名称：接线端子箱 2.安装方式：详见图纸设计 | 台 | 1
配管、穿线
2 | 030412001001 | 配管 | 1.名称：配管 2.规格：SC20 3.配置形式：暗敷 | m | 252.41
3 | 030412004001 | 配线 | 1.名称：配线 2.配线形式：管内穿线 3.规格：NH-RVS-2*4 | m | 5.88
4 | 030412004002 | 配线 | 1.名称：配线 2.配线形式：管内穿线 3.规格：NH-RVS-2*2.5 | m | 10
5 | 030412004003 | 配线 | 1.名称：配线 2.配线形式：管内穿线 3.规格：NH-RVS-2*1.5 | m | 225.93
6 | 030412004004 | 配线 | 1.名称：配线 2.配线形式：管内穿线 3.规格：NH-RVVP-2*1 | m | 48.11
开关、插座、灯具、设备
7 | 030904006001 | 消防广播(扬声器) | 1.名称：扬声器 2.安装方式：吸顶安装 | 个 | 16
8 | 030904001001 | 点型探测器 | 1.名称：感烟探测器 2.类型：吸顶安装 | 个 | 21
9 | 030904010001 | 楼层火灾显示器 | 1.名称：火灾显示器 2.安装方式：距地1.5m安装 | 台 | 1
10 | 030904004001 | 声光报警器 | 1.名称：火灾声光警报器 2.安装方式：距地2.2米壁装 | 个 | 3
11 | 030904005001 | 消防报警电话插孔(电话) | 1.名称：带手动报警按钮的火灾电话插孔 2.安装方式：距地1.4m明装 | 个 | 3
12 | 030904003001 | 按钮 | 1.名称：消火栓按钮 | 个 | 4
13 | 030904007001 | 消防模块 | 1.名称：隔离模块 | 个 | 2
本页小计
表E.2.1 分部分项工程项目清单计价表
工程名称：丰县华山镇套楼敬老院改造提升项目-1#-消防报警 |  |  |  | 标段： |  |  | 第2页 共2页
序号 | 项目编码 | 项目名称 | 项目特征描述 | 计量 单位 | 工程量 | 金额（元）
[6 empty] | 综合单价 | 合价 | 其中
材料暂估价
14 | 030904007002 | 消防模块 | 1.名称：输入模块 | 个 | 4
15 | 030904007003 | 消防模块 | 1.名称：输入输出模块 | 个 | 1
16 | 030412006001 | 接线盒 | 1.名称：接线盒 2.安装形式：暗装 | 个 | 55
17 | 030909003001 | 自动报警系统调试 | 1.名称：火灾报警调试 | 系统 | 1
18 | 030909004001 | 消防广播系统调试 | 1.名称：消防广播调试 | 系统 | 16
本页小计
合 计

## 表E.2.3 材料暂估单价及调整表【丰县华山镇套楼敬老5.3
表E.2.3 材料暂估单价及调整表
工程名称：丰县华山镇套楼敬老院改造提升项目-1#-消防报警 | [5 empty] | 标段： |  |  |  | 第1页 共1页
序号 | 材料名称 | 规格型号 | 计量 单位 | 暂估 |  |  | 确认 |  |  | 调整金额(元) | 备注
|  |  |  | 数量 | 单价(元) | 合价(元) | 数量 | 单价(元) | 合价(元)
|  |  |  | A₁ | B₁ | C₁ | A₂ | B₂ | C₂ | D=C₂-C₁
本页小计 | [6 empty] | - | - |  |  | -
合 计 | [6 empty] | - | - |  |  | -
注：本表可由招标人填写“暂估单价”栏，并在备注栏说明拟用暂估价材料的清单项目，投标人应将上述材料暂估单价计入工程量清单综合单价。

## 表E.3.2 措施项目清单构成明细分析表（选用）【丰县5.4
表E.3.2 措施项目清单构成明细分析表
工程名称：丰县华山镇套楼敬老院改造提升项目-1#-消防报警 | [5 empty] | 标段： |  |  |  | 第1页 共2页
序号 | 项目 编码 | 措施项目名称 | 计算 基础 | 费率 （%） | 价格 （元） | 价格构成明细（元） |  |  |  |  | 备注
[6 empty] | 人工费 | 材料费 | 施工机具 使用费 | 管理费 | 利润
通用措施项目
1 | 031401009001 | 安全生产 |  | 2.9 | [6 empty] | 安全生产不得低于《江苏省建设工程费用参考》的参考费率
2 | 031401010001 | 文明施工 | [8 empty] | 投标人可自主报价
3 | 031401011001 | 环境保护 | [8 empty] | 投标人可自主报价
4 | 031401012001 | 临时设施 | [8 empty] | 投标人可自主报价
5 | 031401021001 | 冬雨季施工增加 | [8 empty] | 投标人可自主报价
6 | 031401020001 | 夜间施工增加 | [8 empty] | 投标人可自主报价
7 | 031401017001 | 特殊地区施工增加 | [8 empty] | 投标人可自主报价
8 | 031401013001 | 二次搬运 | [8 empty] | 投标人可自主报价
9 | 031401015001 | 已完工程及设备保护 | [8 empty] | 投标人可自主报价
10 | 031401014001 | 既有建(构)筑物、设施保护 | [8 empty] | 投标人可自主报价
11 | 031401023001 | 按质论价 | [8 empty] | 投标人可自主报价
12 | 031401024001 | 建筑工人实名制 | [8 empty] | 投标人可自主报价
注:采用费率计价方式的，应分别填写“计算基础”“费率”“价格”列数值；采用总价计价方式的，可只填“价格”列数值。
表E.3.2 措施项目清单构成明细分析表
工程名称：丰县华山镇套楼敬老院改造提升项目-1#-消防报警 | [5 empty] | 标段： |  |  |  | 第2页 共2页
序号 | 项目 编码 | 措施项目名称 | 计算 基础 | 费率 （%） | 价格 （元） | 价格构成明细（元） |  |  |  |  | 备注
[6 empty] | 人工费 | 材料费 | 施工机具 使用费 | 管理费 | 利润
13 | 031401025001 | 特殊施工降效 | [8 empty] | 投标人可自主报价
14 | 031401026001 | 协管 | [8 empty] | 投标人可自主报价
专业措施项目
15 | 031401001001 | 脚手架 | [8 empty] | 投标人可自主报价
16 | 031401018001 | 安装与生产运行同时进行施工防护 | [8 empty] | 投标人可自主报价
17 | 031401019001 | 有害身体健康环境中施工防护 | [8 empty] | 投标人可自主报价
18 | 031401002001 | 大型机械设备进出场及安拆 | [8 empty] | 投标人可自主报价
合计 | [10 empty] | -
注:采用费率计价方式的，应分别填写“计算基础”“费率”“价格”列数值；采用总价计价方式的，可只填“价格”列数值。

## 表E.4.1 其他项目清单计价表【丰县华山镇套楼敬老院5.5
表E.4.1 其他项目清单计价表
工程名称：丰县华山镇套楼敬老院改造提升项目-1#-消防报警 |  |  | 标段： |  | 第1页 共1页
序号 | 项目名称 | 暂估(暂定) 金额(元) | 结算(确定) 金额(元) | 调整金额± (元) | 备注
1 | 暂列金额 |  |  |  | 详见本标准表E.4.2
2 | 专业工程暂估价 |  |  |  | 详见本标准表E.4.3
3 | 计日工 |  |  |  | 详见本标准表E.4.4
4 | 总承包服务费 |  |  |  | 详见本标准表E.4.5
5 | 合同中约定的其他项目
合 计 |  |  |  |  | -

## 表E.4.2 暂列金额明细表【丰县华山镇套楼敬老院改造5.6
表E.4.2 暂列金额明细表
工程名称：丰县华山镇套楼敬老院改造提升项目-1#-消防报警 |  |  |  | 标段： |  |  | 第1页 共1页
序号 | 项目名称 | 计算基础 | 费率(%) | 暂定金额(元) | 确定金额(元) | 调整金额±(元) | 备注
1 | 合同价格调整暂列金额
2 | 未确定工程暂列金额
3 | 未确定服务暂列金额
4 | 未确定其他暂列金额
本页小计 |  | - | - |  |  |  | -
合 计 |  | - | - |  |  |  | -
注：1 本表由招标人填写“暂定金额”总额，采用费率计价方式计算暂定金额的，应分别填写“计算基础”“费率”，并计算填写“暂定金额”；采用总价计价方式计算暂定金额的，可直接填写“暂定金额”； 2 投标人应将上述暂定金额填写并计入投标总价； 3 结算时应按合同约定计算并填写“确定金额”。

## 表E.4.3 专业工程暂估价明细表【丰县华山镇套楼敬老5.7
表E.4.3 专业工程暂估价明细表
工程名称：丰县华山镇套楼敬老院改造提升项目-1#-消防报警 |  |  |  |  | 标段： |  |  | 第1页 共1页
序号 | 专业工程名称 | 暂估金额(元) |  |  | 确认金额(元) |  |  | 调整金额± (元) | 备注
|  | 不含税价格 | 增值税 | 含税价格 | 不含税价格 | 增值税 | 含税价格
|  | A₁ | B₁ | C₁ | A₂ | B₂ | C₂ | D=C₂-C₁
本页小计 | [8 empty] | -
合 计 | [8 empty] | -
注：本表“暂估金额”由招标人填写，投标人应将“暂估金额”填写并计入投标总价。结算时应按合同约定的价格填写“确认金额”。

## 表E.5.1 增值税计价表【丰县华山镇套楼敬老院改造提5.8
表E.5.1 增值税计价表
工程名称：丰县华山镇套楼敬老院改造提升项目-1#-消防报警 |  |  | 标段： |  | 第1页 共1页
序号 | 项目名称 | 计算基础说明 | 计算基础 | 税率(%) | 金额（元）
1 | 增值税 | 分部分项工程+措施项目+其他项目-专业工程暂估价-除税甲供材料和甲供设备费 |  | 9
合计

## 表E.1.1-3 单位工程汇总表【丰县华山镇套楼敬老院6.1
表E.1.1-3 单位工程汇总表
单位工程名称：丰县华山镇套楼敬老院改造提升项目-1#-消防 | 标段： | 第1页 共1页
序号 | 项目内容 | 金额(元)
1 | 分部分项工程
1.1 | 消火栓系统
1.2 | 喷淋系统
2 | 措施项目
2.1 | 其中：安全生产
3 | 其他项目
3.1 | 其中：暂列金额
3.2 | 其中：专业工程暂估价
3.3 | 其中：计日工
3.4 | 其中：总承包服务费
3.5 | 其中：合同中约定的其他项目
4 | 增值税
合 计
注：1 专业工程暂估价为已含税价格，在计算增值税计算基础时不应包含专业工程暂估价金额； 2 本表适用以单项工程、单位工程等为工程量清单编制对象的工程。

## 表E.2.1 分部分项工程项目清单计价表【丰县华山镇套6.2
表E.2.1 分部分项工程项目清单计价表
工程名称：丰县华山镇套楼敬老院改造提升项目-1#-消防 |  |  |  | 标段： |  |  | 第1页 共2页
序号 | 项目编码 | 项目名称 | 项目特征描述 | 计量 单位 | 工程量 | 金额（元）
[6 empty] | 综合单价 | 合价 | 其中
材料暂估价
消火栓系统
1 | 030901010001 | 室内消火栓 | 1.名称：室外消火栓 2.型号、规格：水量15L/S | 套 | 4
2 | 030910001001 | 灭火器 | 1.形式：手提式磷酸铵盐干粉灭火器 2.规格、型号：MF/ABC5 | 具 | 8
3 | 030910002001 | 灭火器箱 | 1.名称：灭火器箱 | 个 | 4
4 | 030901002001 | 消火栓钢管 | 1.名称：消防栓管 2.材质、规格：DN40 3.连接形式：螺纹连接 | m | 13.92
5 | 030901002002 | 消火栓钢管 | 1.名称：消防栓管 2.材质、规格：DN32 3.连接形式：螺纹连接 | m | 21.72
6 | 030901002003 | 消火栓钢管 | 1.名称：消防栓管 2.材质、规格：DN25 3.连接形式：螺纹连接 | m | 20.8
7 | 031002001001 | 金属阀门 | 1.类型：自动排气阀 2.规格、压力等级：DN15 | 个 | 1
8 | 030909001001 | 水灭火控制装置调试 | 1.系统形式：消防水调试 | 点 | 1
喷淋系统
9 | 030901001001 | 水喷淋钢管 | 1.名称：喷淋管 2.材质、规格：热镀锌钢管DN80 3.连接形式：详见图纸设计 | m | 27.2
10 | 030901001002 | 水喷淋钢管 | 1.名称：喷淋管 2.材质、规格：热镀锌钢管DN65 3.连接形式：详见图纸设计 | m | 8.69
11 | 030901001003 | 水喷淋钢管 | 1.名称：喷淋管 2.材质、规格：热镀锌钢管DN50 3.连接形式：详见图纸设计 | m | 10.8
12 | 030901001004 | 水喷淋钢管 | 1.名称：喷淋管 2.材质、规格：热镀锌钢管DN32 3.连接形式：详见图纸设计 | m | 42.76
本页小计
表E.2.1 分部分项工程项目清单计价表
工程名称：丰县华山镇套楼敬老院改造提升项目-1#-消防 |  |  |  | 标段： |  |  | 第2页 共2页
序号 | 项目编码 | 项目名称 | 项目特征描述 | 计量 单位 | 工程量 | 金额（元）
[6 empty] | 综合单价 | 合价 | 其中
材料暂估价
13 | 030901001005 | 水喷淋钢管 | 1.名称：喷淋管 2.材质、规格：热镀锌钢管DN25 3.连接形式：详见图纸设计 | m | 54.99
14 | 030901003001 | 水喷淋(雾)喷头 | 1.名称：喷头 2.材质、型号、规格：DN25 | 个 | 23
15 | 031301005001 | 支/吊架、基础型钢 | 1.名称：管道支架 | kg | 123
16 | 030901006001 | 水流指示器 | 1.规格、型号：水流指示器DN100 2.连接形式：详见图纸设计 | 个 | 1
17 | 030901008001 | 末端试水装置 | 1.规格：末端试水装置DN25 2.组装形式：含压力表、试验阀、试水接头等 | 套 | 1
18 | 031002001002 | 金属阀门 | 1.类型：泄水阀 2.规格、压力等级：DN100 3.连接形式：详见图纸设计 | 个 | 1
19 | 031002001003 | 金属阀门 | 1.类型：信号蝶阀 2.规格、压力等级：DN100 3.连接形式：详见图纸设计 | 个 | 1
20 | 030909001002 | 水灭火控制装置调试 | 1.系统形式：喷淋调试 | 点 | 1
本页小计
合 计

## 表E.2.3 材料暂估单价及调整表【丰县华山镇套楼敬老6.3
表E.2.3 材料暂估单价及调整表
工程名称：丰县华山镇套楼敬老院改造提升项目-1#-消防 | [5 empty] | 标段： |  |  |  | 第1页 共1页
序号 | 材料名称 | 规格型号 | 计量 单位 | 暂估 |  |  | 确认 |  |  | 调整金额(元) | 备注
|  |  |  | 数量 | 单价(元) | 合价(元) | 数量 | 单价(元) | 合价(元)
|  |  |  | A₁ | B₁ | C₁ | A₂ | B₂ | C₂ | D=C₂-C₁
本页小计 | [6 empty] | - | - |  |  | -
合 计 | [6 empty] | - | - |  |  | -
注：本表可由招标人填写“暂估单价”栏，并在备注栏说明拟用暂估价材料的清单项目，投标人应将上述材料暂估单价计入工程量清单综合单价。

## 表E.3.2 措施项目清单构成明细分析表（选用）【丰县6.4
表E.3.2 措施项目清单构成明细分析表
工程名称：丰县华山镇套楼敬老院改造提升项目-1#-消防 | [5 empty] | 标段： |  |  |  | 第1页 共2页
序号 | 项目 编码 | 措施项目名称 | 计算 基础 | 费率 （%） | 价格 （元） | 价格构成明细（元） |  |  |  |  | 备注
[6 empty] | 人工费 | 材料费 | 施工机具 使用费 | 管理费 | 利润
通用措施项目
1 | 031401009001 | 安全生产 |  | 2.9 | [6 empty] | 安全生产不得低于《江苏省建设工程费用参考》的参考费率
2 | 031401010001 | 文明施工 | [8 empty] | 投标人可自主报价
3 | 031401011001 | 环境保护 | [8 empty] | 投标人可自主报价
4 | 031401012001 | 临时设施 | [8 empty] | 投标人可自主报价
5 | 031401021001 | 冬雨季施工增加 | [8 empty] | 投标人可自主报价
6 | 031401020001 | 夜间施工增加 | [8 empty] | 投标人可自主报价
7 | 031401017001 | 特殊地区施工增加 | [8 empty] | 投标人可自主报价
8 | 031401013001 | 二次搬运 | [8 empty] | 投标人可自主报价
9 | 031401015001 | 已完工程及设备保护 | [8 empty] | 投标人可自主报价
10 | 031401014001 | 既有建(构)筑物、设施保护 | [8 empty] | 投标人可自主报价
11 | 031401023001 | 按质论价 | [8 empty] | 投标人可自主报价
12 | 031401024001 | 建筑工人实名制 | [8 empty] | 投标人可自主报价
注:采用费率计价方式的，应分别填写“计算基础”“费率”“价格”列数值；采用总价计价方式的，可只填“价格”列数值。
表E.3.2 措施项目清单构成明细分析表
工程名称：丰县华山镇套楼敬老院改造提升项目-1#-消防 | [5 empty] | 标段： |  |  |  | 第2页 共2页
序号 | 项目 编码 | 措施项目名称 | 计算 基础 | 费率 （%） | 价格 （元） | 价格构成明细（元） |  |  |  |  | 备注
[6 empty] | 人工费 | 材料费 | 施工机具 使用费 | 管理费 | 利润
13 | 031401025001 | 特殊施工降效 | [8 empty] | 投标人可自主报价
14 | 031401026001 | 协管 | [8 empty] | 投标人可自主报价
专业措施项目
15 | 031401001001 | 脚手架 | [8 empty] | 投标人可自主报价
16 | 031401018001 | 安装与生产运行同时进行施工防护 | [8 empty] | 投标人可自主报价
17 | 031401019001 | 有害身体健康环境中施工防护 | [8 empty] | 投标人可自主报价
18 | 031401002001 | 大型机械设备进出场及安拆 | [8 empty] | 投标人可自主报价
合计 | [10 empty] | -
注:采用费率计价方式的，应分别填写“计算基础”“费率”“价格”列数值；采用总价计价方式的，可只填“价格”列数值。

## 表E.4.1 其他项目清单计价表【丰县华山镇套楼敬老院6.5
表E.4.1 其他项目清单计价表
工程名称：丰县华山镇套楼敬老院改造提升项目-1#-消防 |  |  | 标段： |  | 第1页 共1页
序号 | 项目名称 | 暂估(暂定) 金额(元) | 结算(确定) 金额(元) | 调整金额± (元) | 备注
1 | 暂列金额 |  |  |  | 详见本标准表E.4.2
2 | 专业工程暂估价 |  |  |  | 详见本标准表E.4.3
3 | 计日工 |  |  |  | 详见本标准表E.4.4
4 | 总承包服务费 |  |  |  | 详见本标准表E.4.5
5 | 合同中约定的其他项目
合 计 |  |  |  |  | -

## 表E.4.2 暂列金额明细表【丰县华山镇套楼敬老院改造6.6
表E.4.2 暂列金额明细表
工程名称：丰县华山镇套楼敬老院改造提升项目-1#-消防 |  |  |  | 标段： |  |  | 第1页 共1页
序号 | 项目名称 | 计算基础 | 费率(%) | 暂定金额(元) | 确定金额(元) | 调整金额±(元) | 备注
1 | 合同价格调整暂列金额
2 | 未确定工程暂列金额
3 | 未确定服务暂列金额
4 | 未确定其他暂列金额
本页小计 |  | - | - |  |  |  | -
合 计 |  | - | - |  |  |  | -
注：1 本表由招标人填写“暂定金额”总额，采用费率计价方式计算暂定金额的，应分别填写“计算基础”“费率”，并计算填写“暂定金额”；采用总价计价方式计算暂定金额的，可直接填写“暂定金额”； 2 投标人应将上述暂定金额填写并计入投标总价； 3 结算时应按合同约定计算并填写“确定金额”。

## 表E.4.3 专业工程暂估价明细表【丰县华山镇套楼敬老6.7
表E.4.3 专业工程暂估价明细表
工程名称：丰县华山镇套楼敬老院改造提升项目-1#-消防 |  |  |  |  | 标段： |  |  | 第1页 共1页
序号 | 专业工程名称 | 暂估金额(元) |  |  | 确认金额(元) |  |  | 调整金额± (元) | 备注
|  | 不含税价格 | 增值税 | 含税价格 | 不含税价格 | 增值税 | 含税价格
|  | A₁ | B₁ | C₁ | A₂ | B₂ | C₂ | D=C₂-C₁
本页小计 | [8 empty] | -
合 计 | [8 empty] | -
注：本表“暂估金额”由招标人填写，投标人应将“暂估金额”填写并计入投标总价。结算时应按合同约定的价格填写“确认金额”。

## 表E.5.1 增值税计价表【丰县华山镇套楼敬老院改造提6.8
表E.5.1 增值税计价表
工程名称：丰县华山镇套楼敬老院改造提升项目-1#-消防 |  |  | 标段： |  | 第1页 共1页
序号 | 项目名称 | 计算基础说明 | 计算基础 | 税率(%) | 金额（元）
1 | 增值税 | 分部分项工程+措施项目+其他项目-专业工程暂估价-除税甲供材料和甲供设备费 |  | 9
合计

## 表E.1.1-3 单位工程汇总表【丰县华山镇套楼敬老院7.1
表E.1.1-3 单位工程汇总表
单位工程名称：丰县华山镇套楼敬老院改造提升项目-1#-给排水 | 标段： | 第1页 共1页
序号 | 项目内容 | 金额(元)
1 | 分部分项工程
1.1 | 给水、排水管
1.2 | 洁具、阀门
2 | 措施项目
2.1 | 其中：安全生产
3 | 其他项目
3.1 | 其中：暂列金额
3.2 | 其中：专业工程暂估价
3.3 | 其中：计日工
3.4 | 其中：总承包服务费
3.5 | 其中：合同中约定的其他项目
4 | 增值税
合 计
注：1 专业工程暂估价为已含税价格，在计算增值税计算基础时不应包含专业工程暂估价金额； 2 本表适用以单项工程、单位工程等为工程量清单编制对象的工程。

## 表E.2.1 分部分项工程项目清单计价表【丰县华山镇套7.2
表E.2.1 分部分项工程项目清单计价表
工程名称：丰县华山镇套楼敬老院改造提升项目-1#-给排水 |  |  |  | 标段： |  |  | 第1页 共2页
序号 | 项目编码 | 项目名称 | 项目特征描述 | 计量 单位 | 工程量 | 金额（元）
[6 empty] | 综合单价 | 合价 | 其中
材料暂估价
给水、排水管
1 | 031001008001 | 塑料管 | 1.材质：PPR管 2.规格：DN20 3.连接形式：热熔连接 4.压力试验及吹、洗设计要求：水冲洗 | m | 59.96
2 | 031001008002 | 塑料管 | 1.材质：PPR热水管 2.规格：DN20 3.连接形式：热熔连接 4.压力试验及吹、洗设计要求：水冲洗 | m | 38.16
3 | 031001008003 | 塑料管 | 1.材质：UPVC排水管 2.规格：DN100 3.连接形式：粘接 | m | 22.15
4 | 031001008004 | 塑料管 | 1.材质：UPVC排水管 2.规格：DN50 3.连接形式：粘接 | m | 6.27
5 | 031001008005 | 塑料管 | 1.材质：UPVC排水管 2.规格：DN32 3.连接形式：粘接 | m | 6.43
洁具、阀门
6 | 031003006001 | 大便器 | 1.类型：残疾人坐便器 2.规格：详见图纸设计 | 组 | 4
7 | 031003006002 | 大便器 | 1.类型：坐便器 2.规格：详见图纸设计 | 组 | 4
8 | 031003014001 | 给、排水附件 | 1.类型：地漏 2.型号：DN50 | 个 | 4
9 | 031003016001 | 蒸汽-水加热器 | 1.类型：电热水器 | 套 | 4
10 | 031003010001 | 淋浴器 | 1.材质：淋浴器 | 套 | 4
11 | 031003003001 | 洗脸盆 | 1.类型：洗脸盆 | 组 | 4
本页小计
12 | 031002001001 | 金属阀门 | 1.类型：止回阀 2.规格、压力等级：DN20 | 个 | 4
合 计

## 表E.2.3 材料暂估单价及调整表【丰县华山镇套楼敬老7.3
表E.2.3 材料暂估单价及调整表
工程名称：丰县华山镇套楼敬老院改造提升项目-1#-给排水 | [5 empty] | 标段： |  |  |  | 第1页 共1页
序号 | 材料名称 | 规格型号 | 计量 单位 | 暂估 |  |  | 确认 |  |  | 调整金额(元) | 备注
|  |  |  | 数量 | 单价(元) | 合价(元) | 数量 | 单价(元) | 合价(元)
|  |  |  | A₁ | B₁ | C₁ | A₂ | B₂ | C₂ | D=C₂-C₁
本页小计 | [6 empty] | - | - |  |  | -
合 计 | [6 empty] | - | - |  |  | -
注：本表可由招标人填写“暂估单价”栏，并在备注栏说明拟用暂估价材料的清单项目，投标人应将上述材料暂估单价计入工程量清单综合单价。

## 表E.3.2 措施项目清单构成明细分析表（选用）【丰县7.4
表E.3.2 措施项目清单构成明细分析表
工程名称：丰县华山镇套楼敬老院改造提升项目-1#-给排水 | [5 empty] | 标段： |  |  |  | 第1页 共2页
序号 | 项目 编码 | 措施项目名称 | 计算 基础 | 费率 （%） | 价格 （元） | 价格构成明细（元） |  |  |  |  | 备注
[6 empty] | 人工费 | 材料费 | 施工机具 使用费 | 管理费 | 利润
通用措施项目
1 | 031401009001 | 安全生产 |  | 2.9 | [6 empty] | 安全生产不得低于《江苏省建设工程费用参考》的参考费率
2 | 031401010001 | 文明施工 | [8 empty] | 投标人可自主报价
3 | 031401011001 | 环境保护 | [8 empty] | 投标人可自主报价
4 | 031401012001 | 临时设施 | [8 empty] | 投标人可自主报价
5 | 031401021001 | 冬雨季施工增加 | [8 empty] | 投标人可自主报价
6 | 031401020001 | 夜间施工增加 | [8 empty] | 投标人可自主报价
7 | 031401017001 | 特殊地区施工增加 | [8 empty] | 投标人可自主报价
8 | 031401013001 | 二次搬运 | [8 empty] | 投标人可自主报价
9 | 031401015001 | 已完工程及设备保护 | [8 empty] | 投标人可自主报价
10 | 031401014001 | 既有建(构)筑物、设施保护 | [8 empty] | 投标人可自主报价
11 | 031401023001 | 按质论价 | [8 empty] | 投标人可自主报价
12 | 031401024001 | 建筑工人实名制 | [8 empty] | 投标人可自主报价
注:采用费率计价方式的，应分别填写“计算基础”“费率”“价格”列数值；采用总价计价方式的，可只填“价格”列数值。
表E.3.2 措施项目清单构成明细分析表
工程名称：丰县华山镇套楼敬老院改造提升项目-1#-给排水 | [5 empty] | 标段： |  |  |  | 第2页 共2页
序号 | 项目 编码 | 措施项目名称 | 计算 基础 | 费率 （%） | 价格 （元） | 价格构成明细（元） |  |  |  |  | 备注
[6 empty] | 人工费 | 材料费 | 施工机具 使用费 | 管理费 | 利润
13 | 031401025001 | 特殊施工降效 | [8 empty] | 投标人可自主报价
14 | 031401026001 | 协管 | [8 empty] | 投标人可自主报价
专业措施项目
15 | 031401001001 | 脚手架 | [8 empty] | 投标人可自主报价
16 | 031401018001 | 安装与生产运行同时进行施工防护 | [8 empty] | 投标人可自主报价
17 | 031401019001 | 有害身体健康环境中施工防护 | [8 empty] | 投标人可自主报价
18 | 031401002001 | 大型机械设备进出场及安拆 | [8 empty] | 投标人可自主报价
合计 | [10 empty] | -
注:采用费率计价方式的，应分别填写“计算基础”“费率”“价格”列数值；采用总价计价方式的，可只填“价格”列数值。

## 表E.4.1 其他项目清单计价表【丰县华山镇套楼敬老院7.5
表E.4.1 其他项目清单计价表
工程名称：丰县华山镇套楼敬老院改造提升项目-1#-给排水 |  |  | 标段： |  | 第1页 共1页
序号 | 项目名称 | 暂估(暂定) 金额(元) | 结算(确定) 金额(元) | 调整金额± (元) | 备注
1 | 暂列金额 |  |  |  | 详见本标准表E.4.2
2 | 专业工程暂估价 |  |  |  | 详见本标准表E.4.3
3 | 计日工 |  |  |  | 详见本标准表E.4.4
4 | 总承包服务费 |  |  |  | 详见本标准表E.4.5
5 | 合同中约定的其他项目
合 计 |  |  |  |  | -

## 表E.4.2 暂列金额明细表【丰县华山镇套楼敬老院改造7.6
表E.4.2 暂列金额明细表
工程名称：丰县华山镇套楼敬老院改造提升项目-1#-给排水 |  |  |  | 标段： |  |  | 第1页 共1页
序号 | 项目名称 | 计算基础 | 费率(%) | 暂定金额(元) | 确定金额(元) | 调整金额±(元) | 备注
1 | 合同价格调整暂列金额
2 | 未确定工程暂列金额
3 | 未确定服务暂列金额
4 | 未确定其他暂列金额
本页小计 |  | - | - |  |  |  | -
合 计 |  | - | - |  |  |  | -
注：1 本表由招标人填写“暂定金额”总额，采用费率计价方式计算暂定金额的，应分别填写“计算基础”“费率”，并计算填写“暂定金额”；采用总价计价方式计算暂定金额的，可直接填写“暂定金额”； 2 投标人应将上述暂定金额填写并计入投标总价； 3 结算时应按合同约定计算并填写“确定金额”。

## 表E.4.3 专业工程暂估价明细表【丰县华山镇套楼敬老7.7
表E.4.3 专业工程暂估价明细表
工程名称：丰县华山镇套楼敬老院改造提升项目-1#-给排水 |  |  |  |  | 标段： |  |  | 第1页 共1页
序号 | 专业工程名称 | 暂估金额(元) |  |  | 确认金额(元) |  |  | 调整金额± (元) | 备注
|  | 不含税价格 | 增值税 | 含税价格 | 不含税价格 | 增值税 | 含税价格
|  | A₁ | B₁ | C₁ | A₂ | B₂ | C₂ | D=C₂-C₁
本页小计 | [8 empty] | -
合 计 | [8 empty] | -
注：本表“暂估金额”由招标人填写，投标人应将“暂估金额”填写并计入投标总价。结算时应按合同约定的价格填写“确认金额”。

## 表E.5.1 增值税计价表【丰县华山镇套楼敬老院改造提7.8
表E.5.1 增值税计价表
工程名称：丰县华山镇套楼敬老院改造提升项目-1#-给排水 |  |  | 标段： |  | 第1页 共1页
序号 | 项目名称 | 计算基础说明 | 计算基础 | 税率(%) | 金额（元）
1 | 增值税 | 分部分项工程+措施项目+其他项目-专业工程暂估价-除税甲供材料和甲供设备费 |  | 9
合计

## 表E.1.1-3 单位工程汇总表【丰县华山镇套楼敬老院8.1
表E.1.1-3 单位工程汇总表
单位工程名称：丰县华山镇套楼敬老院改造提升项目-1#家具采购 | 标段： | 第1页 共1页
序号 | 项目内容 | 金额(元)
1 | 分部分项工程
1.1 | 房屋建筑与装饰工程
2 | 措施项目
2.1 | 其中：安全生产
3 | 其他项目
3.1 | 其中：暂列金额
3.2 | 其中：专业工程暂估价
3.3 | 其中：计日工
3.4 | 其中：总承包服务费
3.5 | 其中：合同中约定的其他项目
4 | 增值税
合 计
注：1 专业工程暂估价为已含税价格，在计算增值税计算基础时不应包含专业工程暂估价金额； 2 本表适用以单项工程、单位工程等为工程量清单编制对象的工程。

## 表E.2.1 分部分项工程项目清单计价表【丰县华山镇套8.2
表E.2.1 分部分项工程项目清单计价表
工程名称：丰县华山镇套楼敬老院改造提升项目-1#家具采购 |  |  |  | 标段： |  |  | 第1页 共1页
序号 | 项目编码 | 项目名称 | 项目特征描述 | 计量 单位 | 工程量 | 金额（元）
[6 empty] | 综合单价 | 合价 | 其中
材料暂估价
房屋建筑与装饰工程
1 | 01B001 | 成品衣柜 | 1、卧室衣柜（颜色类型甲方自定） | 个 | 16
2 | 01B002 | 床头柜 | 1、卧室床头柜（颜色类型甲方自定） | 个 | 32
3 | 01B003 | 风扇 | 1、风扇（颜色类型甲方自定） | 台 | 16
4 | 01B004 | 衣架 | 1、衣架（颜色类型甲方自定） | 把 | 16
5 | 01B005 | 电视 | 1、电视（颜色类型甲方自定） | 台 | 4
本页小计
合 计

## 表E.2.3 材料暂估单价及调整表【丰县华山镇套楼敬老8.3
表E.2.3 材料暂估单价及调整表
工程名称：丰县华山镇套楼敬老院改造提升项目-1#家具采购 | [5 empty] | 标段： |  |  |  | 第1页 共1页
序号 | 材料名称 | 规格型号 | 计量 单位 | 暂估 |  |  | 确认 |  |  | 调整金额(元) | 备注
|  |  |  | 数量 | 单价(元) | 合价(元) | 数量 | 单价(元) | 合价(元)
|  |  |  | A₁ | B₁ | C₁ | A₂ | B₂ | C₂ | D=C₂-C₁
本页小计 | [6 empty] | - | - |  |  | -
合 计 | [6 empty] | - | - |  |  | -
注：本表可由招标人填写“暂估单价”栏，并在备注栏说明拟用暂估价材料的清单项目，投标人应将上述材料暂估单价计入工程量清单综合单价。

## 表E.3.2 措施项目清单构成明细分析表（选用）【丰县8.4
表E.3.2 措施项目清单构成明细分析表
工程名称：丰县华山镇套楼敬老院改造提升项目-1#家具采购 | [5 empty] | 标段： |  |  |  | 第1页 共2页
序号 | 项目 编码 | 措施项目名称 | 计算 基础 | 费率 （%） | 价格 （元） | 价格构成明细（元） |  |  |  |  | 备注
[6 empty] | 人工费 | 材料费 | 施工机具 使用费 | 管理费 | 利润
通用措施项目
1 | 011601009001 | 安全生产 | [8 empty] | 安全生产不得低于《江苏省建设工程费用参考》的参考费率
2 | 011601007001 | 文明施工 | [8 empty] | 投标人可自主报价
3 | 011601008001 | 环境保护 | [8 empty] | 投标人可自主报价
4 | 011601006001 | 临时设施 | [8 empty] | 投标人可自主报价
5 | 011601010001 | 冬雨季施工增加 | [8 empty] | 投标人可自主报价
6 | 011601011001 | 夜间施工增加 | [8 empty] | 投标人可自主报价
7 | 011601012001 | 特殊地区施工增加 | [8 empty] | 投标人可自主报价
8 | 011601013001 | 二次搬运 | [8 empty] | 投标人可自主报价
9 | 011601014001 | 已完工程及设备保护 | [8 empty] | 投标人可自主报价
10 | 011601015001 | 既有建(构)筑物、设施保护 | [8 empty] | 投标人可自主报价
11 | 011601016001 | 按质论价 | [8 empty] | 投标人可自主报价
12 | 011601017001 | 建筑工人实名制 | [8 empty] | 投标人可自主报价
注:采用费率计价方式的，应分别填写“计算基础”“费率”“价格”列数值；采用总价计价方式的，可只填“价格”列数值。
表E.3.2 措施项目清单构成明细分析表
工程名称：丰县华山镇套楼敬老院改造提升项目-1#家具采购 | [5 empty] | 标段： |  |  |  | 第2页 共2页
序号 | 项目 编码 | 措施项目名称 | 计算 基础 | 费率 （%） | 价格 （元） | 价格构成明细（元） |  |  |  |  | 备注
[6 empty] | 人工费 | 材料费 | 施工机具 使用费 | 管理费 | 利润
13 | 011601018001 | 特殊施工降效 | [8 empty] | 投标人可自主报价
14 | 011601019001 | 协管 | [8 empty] | 投标人可自主报价
专业措施项目
15 | 011601001001 | 脚手架 | [8 empty] | 投标人可自主报价
16 | 011601002001 | 垂直运输 | [8 empty] | 投标人可自主报价
17 | 011601004001 | 施工排水 | [8 empty] | 投标人可自主报价
18 | 011601005001 | 施工降水 | [8 empty] | 投标人可自主报价
19 | 011601003001 | 其他大型机械设备进出场及安拆 | [8 empty] | 投标人可自主报价
合计 | [10 empty] | -
注:采用费率计价方式的，应分别填写“计算基础”“费率”“价格”列数值；采用总价计价方式的，可只填“价格”列数值。

## 表E.4.1 其他项目清单计价表【丰县华山镇套楼敬老院8.5
表E.4.1 其他项目清单计价表
工程名称：丰县华山镇套楼敬老院改造提升项目-1#家具采购 |  |  | 标段： |  | 第1页 共1页
序号 | 项目名称 | 暂估(暂定) 金额(元) | 结算(确定) 金额(元) | 调整金额± (元) | 备注
1 | 暂列金额 |  |  |  | 详见本标准表E.4.2
2 | 专业工程暂估价 |  |  |  | 详见本标准表E.4.3
3 | 计日工 |  |  |  | 详见本标准表E.4.4
4 | 总承包服务费 |  |  |  | 详见本标准表E.4.5
5 | 合同中约定的其他项目
合 计 |  |  |  |  | -

## 表E.4.2 暂列金额明细表【丰县华山镇套楼敬老院改造8.6
表E.4.2 暂列金额明细表
工程名称：丰县华山镇套楼敬老院改造提升项目-1#家具采购 |  |  |  | 标段： |  |  | 第1页 共1页
序号 | 项目名称 | 计算基础 | 费率(%) | 暂定金额(元) | 确定金额(元) | 调整金额±(元) | 备注
1 | 合同价格调整暂列金额
2 | 未确定工程暂列金额
3 | 未确定服务暂列金额
4 | 未确定其他暂列金额
本页小计 |  | - | - |  |  |  | -
合 计 |  | - | - |  |  |  | -
注：1 本表由招标人填写“暂定金额”总额，采用费率计价方式计算暂定金额的，应分别填写“计算基础”“费率”，并计算填写“暂定金额”；采用总价计价方式计算暂定金额的，可直接填写“暂定金额”； 2 投标人应将上述暂定金额填写并计入投标总价； 3 结算时应按合同约定计算并填写“确定金额”。

## 表E.4.3 专业工程暂估价明细表【丰县华山镇套楼敬老8.7
表E.4.3 专业工程暂估价明细表
工程名称：丰县华山镇套楼敬老院改造提升项目-1#家具采购 |  |  |  |  | 标段： |  |  | 第1页 共1页
序号 | 专业工程名称 | 暂估金额(元) |  |  | 确认金额(元) |  |  | 调整金额± (元) | 备注
|  | 不含税价格 | 增值税 | 含税价格 | 不含税价格 | 增值税 | 含税价格
|  | A₁ | B₁ | C₁ | A₂ | B₂ | C₂ | D=C₂-C₁
本页小计 | [8 empty] | -
合 计 | [8 empty] | -
注：本表“暂估金额”由招标人填写，投标人应将“暂估金额”填写并计入投标总价。结算时应按合同约定的价格填写“确认金额”。

## 表E.5.1 增值税计价表【丰县华山镇套楼敬老院改造提8.8
表E.5.1 增值税计价表
工程名称：丰县华山镇套楼敬老院改造提升项目-1#家具采购 |  |  | 标段： |  | 第1页 共1页
序号 | 项目名称 | 计算基础说明 | 计算基础 | 税率(%) | 金额（元）
1 | 增值税 | 分部分项工程+措施项目+其他项目-专业工程暂估价-除税甲供材料和甲供设备费 |  | 9
合计

## 表E.1.1-2 单项工程汇总表【丰县华山镇套楼敬老院9.1
表E.1.1-2 单项工程汇总表
单项工程名称：丰县华山镇套楼敬老院改造提升项目-2# |  | 标段： |  | 第1页 共1页
序号 | 项目内容 | 金额(元) | 其中:(元)
|  |  | 专业工程暂估价 | 安全生产
1 | 丰县华山镇套楼敬老院改造提升项目-2#土建
2 | 丰县华山镇套楼敬老院改造提升项目-2#-电力工程
3 | 丰县华山镇套楼敬老院改造提升项目-2#-消防报警
4 | 丰县华山镇套楼敬老院改造提升项目-2#-消防
5 | 丰县华山镇套楼敬老院改造提升项目-2#-给排水
6 | 丰县华山镇套楼敬老院改造提升项目-2#家具采购
合 计
注：1 专业工程暂估价为已含税价格，在计算增值税计算基础时不应包含专业工程暂估价金额； 2 本表适用于以单项工程、单位工程等为工程量清单编制对象的工程。

## 表E.1.1-3 单位工程汇总表【丰县华山镇套楼敬老10.1
表E.1.1-3 单位工程汇总表
单位工程名称：丰县华山镇套楼敬老院改造提升项目-2#土建 | 标段： | 第1页 共1页
序号 | 项目内容 | 金额(元)
1 | 分部分项工程
1.1 | 拆除
1.2 | 新建
2 | 措施项目
2.1 | 其中：安全生产
3 | 其他项目
3.1 | 其中：暂列金额
3.2 | 其中：专业工程暂估价
3.3 | 其中：计日工
3.4 | 其中：总承包服务费
3.5 | 其中：合同中约定的其他项目
4 | 增值税
合 计
注：1 专业工程暂估价为已含税价格，在计算增值税计算基础时不应包含专业工程暂估价金额； 2 本表适用以单项工程、单位工程等为工程量清单编制对象的工程。

## 表E.2.1 分部分项工程项目清单计价表【丰县华山镇10.2
表E.2.1 分部分项工程项目清单计价表
工程名称：丰县华山镇套楼敬老院改造提升项目-2#土建 |  |  |  | 标段： |  |  | 第1页 共5页
序号 | 项目编码 | 项目名称 | 项目特征描述 | 计量 单位 | 工程量 | 金额（元）
[6 empty] | 综合单价 | 合价 | 其中
材料暂估价
拆除
1 | 011201001001 | 墙面抹灰铲除 | 1.面层处理方式：面层水泥砂浆铲除 | m2 | 1486.85
2 | 010401002001 | 实心砖墙 | 1.墙体类型：砌筑墙体拆除 2.拆除后墙体外运 | m3 | 8.36
3 | 010401002002 | 实心砖墙 | 1.墙体类型：人工切割洞口，砌体拆除，拆门洞 2.拆除后墙体外运 | m3 | 10.35
新建
4 | 010401002003 | 实心砖墙 | 1.砖品种、规格、强度等级：水泥砂浆砌筑隔墙，以及门洞封堵 2.墙体类型：加气块 3.墙体厚度：200 | m3 | 34.02
5 | 010502021001 | 构造柱 | 1.混凝土种类：商品混凝土 2.混凝土强度等级：C25 | m3 | 2.99
6 | 010502022001 | 圈梁 | 1.混凝土种类：商品混凝土 2.混凝土强度等级：C25 | m3 | 0.69
7 | 010502023001 | 过梁 | 1.混凝土种类：商品混凝土 2.混凝土强度等级：C25 | m3 | 1.48
8 | 010505011001 | 构造柱模板 | 1.构造柱复合模板 | m2 | 51.2
9 | 010505012001 | 圈梁模板 | 1.圈梁复合模板 | m2 | 7.39
10 | 010505013001 | 过梁模板 | 1.过梁复合模板 | m2 | 16.4
11 | 010506005001 | 现浇混凝土梁钢筋 | 1.钢筋种类、规格：∅12mm以内 | t | 0.307
12 | 010502029001 | 散水 | 1.60厚C20细石混凝土面层,撒1:1水泥砂子压实赶光 2.150厚粒径10~40碎石灌M2.5混合砂浆,宽出面层100 3.压实填土,压实系数≥93%%%,向外坡3%~5% | m2 | 52.8
本页小计
表E.2.1 分部分项工程项目清单计价表
工程名称：丰县华山镇套楼敬老院改造提升项目-2#土建 |  |  |  | 标段： |  |  | 第2页 共5页
序号 | 项目编码 | 项目名称 | 项目特征描述 | 计量 单位 | 工程量 | 金额（元）
[6 empty] | 综合单价 | 合价 | 其中
材料暂估价
13 | 010502031001 | 坡道 | 1.50厚C20细石混凝土面层,随搞随抹成粗麻面 2.100厚C20混凝土 3.300厚粒径10~40碎石灌M2.5混合砂浆,宽出面层300 4.压实填土,压实系数≥93%%% | m2 | 109.4
14 | 010801001001 | 木质门 | 钢木门带观察窗 | m2 | 53.83
15 | 010802001001 | 金属(塑钢)门 | 铝合金门 | m2 | 8.8
16 | 010810001001 | 窗帘 | 1、窗帘材质：阻燃性布艺窗帘 | m2 | 116.64
17 | 011102003001 | 块料楼地面 | 1.8厚防滑地砖面层、0TG砂浆擦缝用人造石专用 2.30厚DS M15砂浆(1:3千硬性水泥砂浆)结合层，表撒水泥粉 3.界面剂道 4清理干净并拉毛的原有基层 | m2 | 324.5
18 | 011102003002 | 块料楼地面 | 1.10厚防滑地砖(300X300),干水泥擦缝 2.30厚1:3干硬性水泥砂浆结合层,表面撒水泥粉 3.防水隔离层:1.5厚JSII水泥基防水涂料+1.5厚JSII水泥基防水涂料铺设防水层时,防水材料应向上铺涂并超过套管上口且不低于300高 4.最薄处20厚C20细石混凝土向地漏坡找坡1%%%,抹平 5.界面剂一道 6.清理干净并拉毛的原有基层 | m2 | 27.66
19 | 011105003001 | 块料踢脚线 | 1.8厚踢脚砖,DTG砂浆擦缝 2.5厚DTA砂浆粘贴 3.10厚DP M5砂浆(1:1:6水泥石灰砂浆)打底并划出纹道 4.界面剂一道 5.蒸压加气混凝土墙面修补平整,喷湿(原有踢脚线整理到基层) | m | 291.38
本页小计
表E.2.1 分部分项工程项目清单计价表
工程名称：丰县华山镇套楼敬老院改造提升项目-2#土建 |  |  |  | 标段： |  |  | 第3页 共5页
序号 | 项目编码 | 项目名称 | 项目特征描述 | 计量 单位 | 工程量 | 金额（元）
[6 empty] | 综合单价 | 合价 | 其中
材料暂估价
20 | 011201001002 | 墙、柱面一般抹灰（除内墙1、3以外的内墙） | 1.8厚DP M5砂浆(1:1:6水泥石灰砂浆)打底抹平 2.界面剂1道 3.用修补砂浆局部修补墙面,DP砂浆勾实接缝并拉毛,接缝处粘贴耐碱玻纤网格布 | m2 | 1084.68
21 | 011203003001 | 块料墙、柱面（卫生间、前室有水房间的内墙(1.8米高)） | 1.5厚墙面砖(尺寸甲方自定),DTG砂浆勾缝或白水泥擦缝(粘贴前墙砖充分浸湿) 2.5厚DTA砂浆粘结层 3.防水层:1.5厚聚合物水泥基复合防水涂料,共刷2道,横纵向各刷1道 4.8厚DP M20砂浆(1:2.5水泥砂浆)压实抹平,挂金属网(将水泥砂浆压入网孔) 5.6厚DP(DCA)M5砂浆(1:1:6水泥石灰膏砂浆)打底抹灰 6.界面剂1道 7.用修补砂浆局部修补墙面,DP砂浆勾实接缝并拉毛,接缝处粘贴耐碱玻纤网格布 | m2 | 70.85
22 | 011205001001 | 墙、柱面装饰板（走廊墙面） | 1.密封胶填 2.GRG、GRC挂板 3.3.L40×40×4横向角钢与竖向龙骨焊接,金属干挂件横向角钢用螺栓固定 4.8#槽钢竖向龙骨与角钢固定件焊接,竖向龙骨间距与板材竖向分缝位置相对应 5.用M8×80膨胀螺栓将L50×50×5角钢固定件固定墙(双向间距由板材尺寸定) 6.墙体基层干燥、除油、除尘 7.用修补砂浆局部修补墙面,9厚DP砂浆勾实接缝并拉毛找平,接缝处粘贴耐碱玻纤网格布 | m2 | 133.33
本页小计
表E.2.1 分部分项工程项目清单计价表
工程名称：丰县华山镇套楼敬老院改造提升项目-2#土建 |  |  |  | 标段： |  |  | 第4页 共5页
序号 | 项目编码 | 项目名称 | 项目特征描述 | 计量 单位 | 工程量 | 金额（元）
[6 empty] | 综合单价 | 合价 | 其中
材料暂估价
23 | 011403001001 | 抹灰面油漆（除内墙1、3以外的内墙） | 1.防霉杀菌无机涂料三遍 2.3厚耐水腻子分遍找平 | m2 | 1084.68
24 | 011201001003 | 墙、柱面一般抹灰 | 1.外墙抹灰 2.12厚DPM15砂浆(1:3水泥砂浆)抹平(无防水层时，扫毛或拉 出纹道) | m2 | 304.46
25 | 011404002001 | 天棚喷刷涂料（卫生间等有水房间） | 1.白色哑光防霉杀菌无机涂料三遍 2.封底漆一道 3.3厚DPM10砂浆(1:0.5:3水泥石灰膏砂浆)找平 4.5厚DPM10砂浆(1:0.5:2.5水泥石灰膏砂浆)打底扫毛 5.刷1.2厚JSII型水泥基防水涂料防潮层 6.现浇钢筋混凝土楼板清理打磨、修补平整 | m2 | 27.68
26 | 011404002002 | 天棚喷刷涂料（公寓、走廊、起居室等无水房间) | 1.白色哑光防霉杀菌无机涂料三遍 2.封底漆一道 3.3厚DPM10砂浆(1:0.5:3水泥石灰膏砂浆)找平 4.5厚DPM10砂浆(1:0.5:2.5水泥石灰膏砂浆)打底扫毛 5.素水泥浆一道甩毛(内掺建筑胶) 6.现浇钢筋混凝土楼板清理打磨、修补平整 | m2 | 427.9
27 | 011404001001 | 墙面喷刷涂料（外墙1） | 1、1.0厚面层涂料1道,颜色详立面线条和效果图 2、1.0厚主层涂料1道 3、根据设计进行分格 4、1.0厚底层涂料1道(抗碱封闭底漆) 5、1.5厚聚合物水泥防水涂料 6、基层修补平整 | m2 | 304.46
本页小计
表E.2.1 分部分项工程项目清单计价表
工程名称：丰县华山镇套楼敬老院改造提升项目-2#土建 |  |  |  | 标段： |  |  | 第5页 共5页
序号 | 项目编码 | 项目名称 | 项目特征描述 | 计量 单位 | 工程量 | 金额（元）
[6 empty] | 综合单价 | 合价 | 其中
材料暂估价
28 | 011503001001 | 带扶手的栏杆、栏板 | 双层安全扶手(参15J923-26)，上层高900，下层高700 | m | 40.01
29 | 011503001002 | 带扶手的栏杆、栏板 | 无障碍坡道栏杆 | m | 5.11
30 | 011503003001 | 扶手 | 卫生间扶手 | 套 | 4
本页小计
合 计

## 表E.2.3 材料暂估单价及调整表【丰县华山镇套楼敬10.3
表E.2.3 材料暂估单价及调整表
工程名称：丰县华山镇套楼敬老院改造提升项目-2#土建 | [5 empty] | 标段： |  |  |  | 第1页 共1页
序号 | 材料名称 | 规格型号 | 计量 单位 | 暂估 |  |  | 确认 |  |  | 调整金额(元) | 备注
|  |  |  | 数量 | 单价(元) | 合价(元) | 数量 | 单价(元) | 合价(元)
|  |  |  | A₁ | B₁ | C₁ | A₂ | B₂ | C₂ | D=C₂-C₁
本页小计 | [6 empty] | - | - |  |  | -
合 计 | [6 empty] | - | - |  |  | -
注：本表可由招标人填写“暂估单价”栏，并在备注栏说明拟用暂估价材料的清单项目，投标人应将上述材料暂估单价计入工程量清单综合单价。

## 表E.3.2 措施项目清单构成明细分析表（选用）【丰10.4
表E.3.2 措施项目清单构成明细分析表
工程名称：丰县华山镇套楼敬老院改造提升项目-2#土建 | [5 empty] | 标段： |  |  |  | 第1页 共2页
序号 | 项目 编码 | 措施项目名称 | 计算 基础 | 费率 （%） | 价格 （元） | 价格构成明细（元） |  |  |  |  | 备注
[6 empty] | 人工费 | 材料费 | 施工机具 使用费 | 管理费 | 利润
通用措施项目
1 | 011601009001 | 安全生产 |  | 3.8 | [6 empty] | 安全生产不得低于《江苏省建设工程费用参考》的参考费率
2 | 011601007001 | 文明施工 | [8 empty] | 投标人可自主报价
3 | 011601008001 | 环境保护 | [8 empty] | 投标人可自主报价
4 | 011601006001 | 临时设施 | [8 empty] | 投标人可自主报价
5 | 011601010001 | 冬雨季施工增加 | [8 empty] | 投标人可自主报价
6 | 011601011001 | 夜间施工增加 | [8 empty] | 投标人可自主报价
7 | 011601012001 | 特殊地区施工增加 | [8 empty] | 投标人可自主报价
8 | 011601013001 | 二次搬运 | [8 empty] | 投标人可自主报价
9 | 011601014001 | 已完工程及设备保护 | [8 empty] | 投标人可自主报价
10 | 011601015001 | 既有建(构)筑物、设施保护 | [8 empty] | 投标人可自主报价
11 | 011601016001 | 按质论价 | [8 empty] | 投标人可自主报价
12 | 011601017001 | 建筑工人实名制 | [8 empty] | 投标人可自主报价
注:采用费率计价方式的，应分别填写“计算基础”“费率”“价格”列数值；采用总价计价方式的，可只填“价格”列数值。
表E.3.2 措施项目清单构成明细分析表
工程名称：丰县华山镇套楼敬老院改造提升项目-2#土建 | [5 empty] | 标段： |  |  |  | 第2页 共2页
序号 | 项目 编码 | 措施项目名称 | 计算 基础 | 费率 （%） | 价格 （元） | 价格构成明细（元） |  |  |  |  | 备注
[6 empty] | 人工费 | 材料费 | 施工机具 使用费 | 管理费 | 利润
13 | 011601018001 | 特殊施工降效 | [8 empty] | 投标人可自主报价
14 | 041201029 | 交通组织维护 | [8 empty] | 投标人可自主报价
15 | 011601019001 | 协管 | [8 empty] | 投标人可自主报价
专业措施项目
16 | 011601001001 | 脚手架 | [8 empty] | 投标人可自主报价
合计 | [10 empty] | -
注:采用费率计价方式的，应分别填写“计算基础”“费率”“价格”列数值；采用总价计价方式的，可只填“价格”列数值。

## 表E.4.1 其他项目清单计价表【丰县华山镇套楼敬老10.5
表E.4.1 其他项目清单计价表
工程名称：丰县华山镇套楼敬老院改造提升项目-2#土建 |  |  | 标段： |  | 第1页 共1页
序号 | 项目名称 | 暂估(暂定) 金额(元) | 结算(确定) 金额(元) | 调整金额± (元) | 备注
1 | 暂列金额 |  |  |  | 详见本标准表E.4.2
2 | 专业工程暂估价 |  |  |  | 详见本标准表E.4.3
3 | 计日工 |  |  |  | 详见本标准表E.4.4
4 | 总承包服务费 |  |  |  | 详见本标准表E.4.5
5 | 合同中约定的其他项目
合 计 |  |  |  |  | -

## 表E.4.2 暂列金额明细表【丰县华山镇套楼敬老院改10.6
表E.4.2 暂列金额明细表
工程名称：丰县华山镇套楼敬老院改造提升项目-2#土建 |  |  |  | 标段： |  |  | 第1页 共1页
序号 | 项目名称 | 计算基础 | 费率(%) | 暂定金额(元) | 确定金额(元) | 调整金额±(元) | 备注
1 | 合同价格调整暂列金额
2 | 未确定工程暂列金额
3 | 未确定服务暂列金额
4 | 未确定其他暂列金额
本页小计 |  | - | - |  |  |  | -
合 计 |  | - | - |  |  |  | -
注：1 本表由招标人填写“暂定金额”总额，采用费率计价方式计算暂定金额的，应分别填写“计算基础”“费率”，并计算填写“暂定金额”；采用总价计价方式计算暂定金额的，可直接填写“暂定金额”； 2 投标人应将上述暂定金额填写并计入投标总价； 3 结算时应按合同约定计算并填写“确定金额”。

## 表E.4.3 专业工程暂估价明细表【丰县华山镇套楼敬10.7
表E.4.3 专业工程暂估价明细表
工程名称：丰县华山镇套楼敬老院改造提升项目-2#土建 |  |  |  |  | 标段： |  |  | 第1页 共1页
序号 | 专业工程名称 | 暂估金额(元) |  |  | 确认金额(元) |  |  | 调整金额± (元) | 备注
|  | 不含税价格 | 增值税 | 含税价格 | 不含税价格 | 增值税 | 含税价格
|  | A₁ | B₁ | C₁ | A₂ | B₂ | C₂ | D=C₂-C₁
本页小计 | [8 empty] | -
合 计 | [8 empty] | -
注：本表“暂估金额”由招标人填写，投标人应将“暂估金额”填写并计入投标总价。结算时应按合同约定的价格填写“确认金额”。

## 表E.5.1 增值税计价表【丰县华山镇套楼敬老院改造10.8
表E.5.1 增值税计价表
工程名称：丰县华山镇套楼敬老院改造提升项目-2#土建 |  |  | 标段： |  | 第1页 共1页
序号 | 项目名称 | 计算基础说明 | 计算基础 | 税率(%) | 金额（元）
1 | 增值税 | 分部分项工程+措施项目+其他项目-专业工程暂估价-除税甲供材料和甲供设备费 |  | 9
合计

## 表E.1.1-3 单位工程汇总表【丰县华山镇套楼敬老11.1
表E.1.1-3 单位工程汇总表
单位工程名称：丰县华山镇套楼敬老院改造提升项目-2#-电力工程 | 标段： | 第1页 共1页
序号 | 项目内容 | 金额(元)
1 | 分部分项工程
1.1 | 配电箱
1.2 | 配管、穿线
1.3 | 开关、插座、灯具、设备
2 | 措施项目
2.1 | 其中：安全生产
3 | 其他项目
3.1 | 其中：暂列金额
3.2 | 其中：专业工程暂估价
3.3 | 其中：计日工
3.4 | 其中：总承包服务费
3.5 | 其中：合同中约定的其他项目
4 | 增值税
合 计
注：1 专业工程暂估价为已含税价格，在计算增值税计算基础时不应包含专业工程暂估价金额； 2 本表适用以单项工程、单位工程等为工程量清单编制对象的工程。

## 表E.2.1 分部分项工程项目清单计价表【丰县华山镇11.2
表E.2.1 分部分项工程项目清单计价表
工程名称：丰县华山镇套楼敬老院改造提升项目-2#-电力工程 |  |  |  | 标段： |  |  | 第1页 共2页
序号 | 项目编码 | 项目名称 | 项目特征描述 | 计量 单位 | 工程量 | 金额（元）
[6 empty] | 综合单价 | 合价 | 其中
材料暂估价
配电箱
1 | 030402011001 | 成套配电箱 | 1.名称：配电箱AT 2.安装方式：详见图纸设计 3.接线端子材质、规格：无端子外部接线2.5mm:12个、无端子外部接线4mm：10个 | 台 | 1
2 | 030402011002 | 成套配电箱 | 1.名称：配电箱AE 2.安装方式：详见图纸设计 3.接线端子材质、规格：无端子外部接线2.5mm:4个 | 台 | 1
3 | 030413015001 | 照明系统调试 | 1.名称：送配电系统调试 | 系统 | 1
配管、穿线
4 | 030412001001 | 配管 | 1.名称：配管 2.规格：PC15 3.配置形式：暗敷 | m | 273.3
5 | 030412001002 | 配管 | 1.名称：配管 2.规格：SC15 3.配置形式：暗敷 | m | 199.87
6 | 030412001003 | 配管 | 1.名称：配管 2.规格：SC20 3.配置形式：暗敷 | m | 62.97
7 | 030412004001 | 配线 | 1.名称：配线 2.配线形式：管内穿线 3.规格：WDZN-BYJ-2.5 | m | 609.58
8 | 030412004002 | 配线 | 1.名称：配线 2.配线形式：管内穿线 3.规格：WDZN-RYS-2*1.5 | m | 273.31
开关、插座、灯具、设备
9 | 030413002001 | 装饰灯 | 1.名称：消防应急照明灯 2.型号：HZ-ZFJC-E10W-LD 3.安装方式：详见图纸设计 | 套 | 29
本页小计
表E.2.1 分部分项工程项目清单计价表
工程名称：丰县华山镇套楼敬老院改造提升项目-2#-电力工程 |  |  |  | 标段： |  |  | 第2页 共2页
序号 | 项目编码 | 项目名称 | 项目特征描述 | 计量 单位 | 工程量 | 金额（元）
[6 empty] | 综合单价 | 合价 | 其中
材料暂估价
10 | 030413002002 | 装饰灯 | 1.名称：消防应急标志灯具-安全出口 2.型号：HZ-BLJC-Ⅱ1LROE1W-E 3.安装方式：详见图纸设计 | 套 | 4
11 | 030413002003 | 装饰灯 | 1.名称：值班室标志灯具 2.安装方式：详见图纸设计 | 套 | 1
12 | 030413003001 | 荧光灯 | 1.名称：双管荧光灯 2.安装方式：详见图纸设计 | 套 | 3
13 | 030413013001 | 照明开关、按钮 | 1.名称：三联开关 2.安装方式：详见图纸设计 | 套 | 1
14 | 030413014001 | 插座 | 1.名称：普通插座 2.安装方式：详见图纸设计 | 套 | 4
15 | 030413014002 | 插座 | 1.名称：壁挂空调插座 2.安装方式：详见图纸设计 | 套 | 1
16 | 030904003001 | 按钮 | 1.名称：紧急求助按钮 2.安装方式：详见图纸设计 | 个 | 56
17 | 030412006001 | 接线盒 | 1.名称：接线盒 2.安装形式：暗装 | 个 | 34
18 | 030904013001 | 联动控制主机 | 1.名称：紧急求助系统主机 2.规格：详见图纸设计 | 台 | 1
19 | 030412006002 | 接线盒 | 1.名称：开关、插座盒 2.安装形式：暗装 | 个 | 62
本页小计
合 计

## 表E.2.3 材料暂估单价及调整表【丰县华山镇套楼敬11.3
表E.2.3 材料暂估单价及调整表
工程名称：丰县华山镇套楼敬老院改造提升项目-2#-电力工程 | [5 empty] | 标段： |  |  |  | 第1页 共1页
序号 | 材料名称 | 规格型号 | 计量 单位 | 暂估 |  |  | 确认 |  |  | 调整金额(元) | 备注
|  |  |  | 数量 | 单价(元) | 合价(元) | 数量 | 单价(元) | 合价(元)
|  |  |  | A₁ | B₁ | C₁ | A₂ | B₂ | C₂ | D=C₂-C₁
本页小计 | [6 empty] | - | - |  |  | -
合 计 | [6 empty] | - | - |  |  | -
注：本表可由招标人填写“暂估单价”栏，并在备注栏说明拟用暂估价材料的清单项目，投标人应将上述材料暂估单价计入工程量清单综合单价。

## 表E.3.2 措施项目清单构成明细分析表（选用）【丰11.4
表E.3.2 措施项目清单构成明细分析表
工程名称：丰县华山镇套楼敬老院改造提升项目-2#-电力工程 | [5 empty] | 标段： |  |  |  | 第1页 共2页
序号 | 项目 编码 | 措施项目名称 | 计算 基础 | 费率 （%） | 价格 （元） | 价格构成明细（元） |  |  |  |  | 备注
[6 empty] | 人工费 | 材料费 | 施工机具 使用费 | 管理费 | 利润
通用措施项目
1 | 031401009001 | 安全生产 |  | 2.9 | [6 empty] | 安全生产不得低于《江苏省建设工程费用参考》的参考费率
2 | 031401010001 | 文明施工 | [8 empty] | 投标人可自主报价
3 | 031401011001 | 环境保护 | [8 empty] | 投标人可自主报价
4 | 031401012001 | 临时设施 | [8 empty] | 投标人可自主报价
5 | 031401021001 | 冬雨季施工增加 | [8 empty] | 投标人可自主报价
6 | 031401020001 | 夜间施工增加 | [8 empty] | 投标人可自主报价
7 | 031401017001 | 特殊地区施工增加 | [8 empty] | 投标人可自主报价
8 | 031401013001 | 二次搬运 | [8 empty] | 投标人可自主报价
9 | 031401015001 | 已完工程及设备保护 | [8 empty] | 投标人可自主报价
10 | 031401014001 | 既有建(构)筑物、设施保护 | [8 empty] | 投标人可自主报价
11 | 031401023001 | 按质论价 | [8 empty] | 投标人可自主报价
12 | 031401024001 | 建筑工人实名制 | [8 empty] | 投标人可自主报价
注:采用费率计价方式的，应分别填写“计算基础”“费率”“价格”列数值；采用总价计价方式的，可只填“价格”列数值。
表E.3.2 措施项目清单构成明细分析表
工程名称：丰县华山镇套楼敬老院改造提升项目-2#-电力工程 | [5 empty] | 标段： |  |  |  | 第2页 共2页
序号 | 项目 编码 | 措施项目名称 | 计算 基础 | 费率 （%） | 价格 （元） | 价格构成明细（元） |  |  |  |  | 备注
[6 empty] | 人工费 | 材料费 | 施工机具 使用费 | 管理费 | 利润
13 | 031401025001 | 特殊施工降效 | [8 empty] | 投标人可自主报价
14 | 031401026001 | 协管 | [8 empty] | 投标人可自主报价
专业措施项目
15 | 031401001001 | 脚手架 | [8 empty] | 投标人可自主报价
16 | 031401018001 | 安装与生产运行同时进行施工防护 | [8 empty] | 投标人可自主报价
17 | 031401019001 | 有害身体健康环境中施工防护 | [8 empty] | 投标人可自主报价
18 | 031401002001 | 大型机械设备进出场及安拆 | [8 empty] | 投标人可自主报价
合计 | [10 empty] | -
注:采用费率计价方式的，应分别填写“计算基础”“费率”“价格”列数值；采用总价计价方式的，可只填“价格”列数值。

## 表E.4.1 其他项目清单计价表【丰县华山镇套楼敬老11.5
表E.4.1 其他项目清单计价表
工程名称：丰县华山镇套楼敬老院改造提升项目-2#-电力工程 |  |  | 标段： |  | 第1页 共1页
序号 | 项目名称 | 暂估(暂定) 金额(元) | 结算(确定) 金额(元) | 调整金额± (元) | 备注
1 | 暂列金额 |  |  |  | 详见本标准表E.4.2
2 | 专业工程暂估价 |  |  |  | 详见本标准表E.4.3
3 | 计日工 |  |  |  | 详见本标准表E.4.4
4 | 总承包服务费 |  |  |  | 详见本标准表E.4.5
5 | 合同中约定的其他项目
合 计 |  |  |  |  | -

## 表E.4.2 暂列金额明细表【丰县华山镇套楼敬老院改11.6
表E.4.2 暂列金额明细表
工程名称：丰县华山镇套楼敬老院改造提升项目-2#-电力工程 |  |  |  | 标段： |  |  | 第1页 共1页
序号 | 项目名称 | 计算基础 | 费率(%) | 暂定金额(元) | 确定金额(元) | 调整金额±(元) | 备注
1 | 合同价格调整暂列金额
2 | 未确定工程暂列金额
3 | 未确定服务暂列金额
4 | 未确定其他暂列金额
本页小计 |  | - | - |  |  |  | -
合 计 |  | - | - |  |  |  | -
注：1 本表由招标人填写“暂定金额”总额，采用费率计价方式计算暂定金额的，应分别填写“计算基础”“费率”，并计算填写“暂定金额”；采用总价计价方式计算暂定金额的，可直接填写“暂定金额”； 2 投标人应将上述暂定金额填写并计入投标总价； 3 结算时应按合同约定计算并填写“确定金额”。

## 表E.4.3 专业工程暂估价明细表【丰县华山镇套楼敬11.7
表E.4.3 专业工程暂估价明细表
工程名称：丰县华山镇套楼敬老院改造提升项目-2#-电力工程 |  |  |  |  | 标段： |  |  | 第1页 共1页
序号 | 专业工程名称 | 暂估金额(元) |  |  | 确认金额(元) |  |  | 调整金额± (元) | 备注
|  | 不含税价格 | 增值税 | 含税价格 | 不含税价格 | 增值税 | 含税价格
|  | A₁ | B₁ | C₁ | A₂ | B₂ | C₂ | D=C₂-C₁
本页小计 | [8 empty] | -
合 计 | [8 empty] | -
注：本表“暂估金额”由招标人填写，投标人应将“暂估金额”填写并计入投标总价。结算时应按合同约定的价格填写“确认金额”。

## 表E.5.1 增值税计价表【丰县华山镇套楼敬老院改造11.8
表E.5.1 增值税计价表
工程名称：丰县华山镇套楼敬老院改造提升项目-2#-电力工程 |  |  | 标段： |  | 第1页 共1页
序号 | 项目名称 | 计算基础说明 | 计算基础 | 税率(%) | 金额（元）
1 | 增值税 | 分部分项工程+措施项目+其他项目-专业工程暂估价-除税甲供材料和甲供设备费 |  | 9
合计

## 表E.1.1-3 单位工程汇总表【丰县华山镇套楼敬老12.1
表E.1.1-3 单位工程汇总表
单位工程名称：丰县华山镇套楼敬老院改造提升项目-2#-消防报警 | 标段： | 第1页 共1页
序号 | 项目内容 | 金额(元)
1 | 分部分项工程
1.1 | 配电箱
1.2 | 配管、穿线
1.3 | 开关、插座、灯具、设备
2 | 措施项目
2.1 | 其中：安全生产
3 | 其他项目
3.1 | 其中：暂列金额
3.2 | 其中：专业工程暂估价
3.3 | 其中：计日工
3.4 | 其中：总承包服务费
3.5 | 其中：合同中约定的其他项目
4 | 增值税
合 计
注：1 专业工程暂估价为已含税价格，在计算增值税计算基础时不应包含专业工程暂估价金额； 2 本表适用以单项工程、单位工程等为工程量清单编制对象的工程。

## 表E.2.1 分部分项工程项目清单计价表【丰县华山镇12.2
表E.2.1 分部分项工程项目清单计价表
工程名称：丰县华山镇套楼敬老院改造提升项目-2#-消防报警 |  |  |  | 标段： |  |  | 第1页 共2页
序号 | 项目编码 | 项目名称 | 项目特征描述 | 计量 单位 | 工程量 | 金额（元）
[6 empty] | 综合单价 | 合价 | 其中
材料暂估价
配电箱
1 | 030904008001 | 消防模块箱(端子箱、手报箱) | 1.名称：接线端子箱 2.安装方式：详见图纸设计 | 台 | 1
配管、穿线
2 | 030412001001 | 配管 | 1.名称：配管 2.规格：SC20 3.配置形式：暗敷 | m | 252.41
3 | 030412004001 | 配线 | 1.名称：配线 2.配线形式：管内穿线 3.规格：NH-RVS-2*4 | m | 5.88
4 | 030412004002 | 配线 | 1.名称：配线 2.配线形式：管内穿线 3.规格：NH-RVS-2*2.5 | m | 10
5 | 030412004003 | 配线 | 1.名称：配线 2.配线形式：管内穿线 3.规格：NH-RVS-2*1.5 | m | 225.93
6 | 030412004004 | 配线 | 1.名称：配线 2.配线形式：管内穿线 3.规格：NH-RVVP-2*1 | m | 48.11
开关、插座、灯具、设备
7 | 030904006001 | 消防广播(扬声器) | 1.名称：扬声器 2.安装方式：吸顶安装 | 个 | 16
8 | 030904001001 | 点型探测器 | 1.名称：感烟探测器 2.类型：吸顶安装 | 个 | 21
9 | 030904010001 | 楼层火灾显示器 | 1.名称：火灾显示器 2.安装方式：距地1.5m安装 | 台 | 1
10 | 030904004001 | 声光报警器 | 1.名称：火灾声光警报器 2.安装方式：距地2.2米壁装 | 个 | 3
11 | 030904005001 | 消防报警电话插孔(电话) | 1.名称：带手动报警按钮的火灾电话插孔 2.安装方式：距地1.4m明装 | 个 | 3
12 | 030904003001 | 按钮 | 1.名称：消火栓按钮 | 个 | 4
13 | 030904007001 | 消防模块 | 1.名称：隔离模块 | 个 | 2
本页小计
表E.2.1 分部分项工程项目清单计价表
工程名称：丰县华山镇套楼敬老院改造提升项目-2#-消防报警 |  |  |  | 标段： |  |  | 第2页 共2页
序号 | 项目编码 | 项目名称 | 项目特征描述 | 计量 单位 | 工程量 | 金额（元）
[6 empty] | 综合单价 | 合价 | 其中
材料暂估价
14 | 030904007002 | 消防模块 | 1.名称：输入模块 | 个 | 4
15 | 030904007003 | 消防模块 | 1.名称：输入输出模块 | 个 | 1
16 | 030412006001 | 接线盒 | 1.名称：接线盒 2.安装形式：暗装 | 个 | 55
17 | 030909003001 | 自动报警系统调试 | 1.名称：火灾报警调试 | 系统 | 1
18 | 030909004001 | 消防广播系统调试 | 1.名称：消防广播调试 | 系统 | 16
本页小计
合 计

## 表E.2.3 材料暂估单价及调整表【丰县华山镇套楼敬12.3
表E.2.3 材料暂估单价及调整表
工程名称：丰县华山镇套楼敬老院改造提升项目-2#-消防报警 | [5 empty] | 标段： |  |  |  | 第1页 共1页
序号 | 材料名称 | 规格型号 | 计量 单位 | 暂估 |  |  | 确认 |  |  | 调整金额(元) | 备注
|  |  |  | 数量 | 单价(元) | 合价(元) | 数量 | 单价(元) | 合价(元)
|  |  |  | A₁ | B₁ | C₁ | A₂ | B₂ | C₂ | D=C₂-C₁
本页小计 | [6 empty] | - | - |  |  | -
合 计 | [6 empty] | - | - |  |  | -
注：本表可由招标人填写“暂估单价”栏，并在备注栏说明拟用暂估价材料的清单项目，投标人应将上述材料暂估单价计入工程量清单综合单价。

## 表E.3.2 措施项目清单构成明细分析表（选用）【丰12.4
表E.3.2 措施项目清单构成明细分析表
工程名称：丰县华山镇套楼敬老院改造提升项目-2#-消防报警 | [5 empty] | 标段： |  |  |  | 第1页 共2页
序号 | 项目 编码 | 措施项目名称 | 计算 基础 | 费率 （%） | 价格 （元） | 价格构成明细（元） |  |  |  |  | 备注
[6 empty] | 人工费 | 材料费 | 施工机具 使用费 | 管理费 | 利润
通用措施项目
1 | 031401009001 | 安全生产 |  | 2.9 | [6 empty] | 安全生产不得低于《江苏省建设工程费用参考》的参考费率
2 | 031401010001 | 文明施工 | [8 empty] | 投标人可自主报价
3 | 031401011001 | 环境保护 | [8 empty] | 投标人可自主报价
4 | 031401012001 | 临时设施 | [8 empty] | 投标人可自主报价
5 | 031401021001 | 冬雨季施工增加 | [8 empty] | 投标人可自主报价
6 | 031401020001 | 夜间施工增加 | [8 empty] | 投标人可自主报价
7 | 031401017001 | 特殊地区施工增加 | [8 empty] | 投标人可自主报价
8 | 031401013001 | 二次搬运 | [8 empty] | 投标人可自主报价
9 | 031401015001 | 已完工程及设备保护 | [8 empty] | 投标人可自主报价
10 | 031401014001 | 既有建(构)筑物、设施保护 | [8 empty] | 投标人可自主报价
11 | 031401023001 | 按质论价 | [8 empty] | 投标人可自主报价
12 | 031401024001 | 建筑工人实名制 | [8 empty] | 投标人可自主报价
注:采用费率计价方式的，应分别填写“计算基础”“费率”“价格”列数值；采用总价计价方式的，可只填“价格”列数值。
表E.3.2 措施项目清单构成明细分析表
工程名称：丰县华山镇套楼敬老院改造提升项目-2#-消防报警 | [5 empty] | 标段： |  |  |  | 第2页 共2页
序号 | 项目 编码 | 措施项目名称 | 计算 基础 | 费率 （%） | 价格 （元） | 价格构成明细（元） |  |  |  |  | 备注
[6 empty] | 人工费 | 材料费 | 施工机具 使用费 | 管理费 | 利润
13 | 031401025001 | 特殊施工降效 | [8 empty] | 投标人可自主报价
14 | 031401026001 | 协管 | [8 empty] | 投标人可自主报价
专业措施项目
15 | 031401001001 | 脚手架 | [8 empty] | 投标人可自主报价
16 | 031401018001 | 安装与生产运行同时进行施工防护 | [8 empty] | 投标人可自主报价
17 | 031401019001 | 有害身体健康环境中施工防护 | [8 empty] | 投标人可自主报价
18 | 031401002001 | 大型机械设备进出场及安拆 | [8 empty] | 投标人可自主报价
合计 | [10 empty] | -
注:采用费率计价方式的，应分别填写“计算基础”“费率”“价格”列数值；采用总价计价方式的，可只填“价格”列数值。

## 表E.4.1 其他项目清单计价表【丰县华山镇套楼敬老12.5
表E.4.1 其他项目清单计价表
工程名称：丰县华山镇套楼敬老院改造提升项目-2#-消防报警 |  |  | 标段： |  | 第1页 共1页
序号 | 项目名称 | 暂估(暂定) 金额(元) | 结算(确定) 金额(元) | 调整金额± (元) | 备注
1 | 暂列金额 |  |  |  | 详见本标准表E.4.2
2 | 专业工程暂估价 |  |  |  | 详见本标准表E.4.3
3 | 计日工 |  |  |  | 详见本标准表E.4.4
4 | 总承包服务费 |  |  |  | 详见本标准表E.4.5
5 | 合同中约定的其他项目
合 计 |  |  |  |  | -

## 表E.4.2 暂列金额明细表【丰县华山镇套楼敬老院改12.6
表E.4.2 暂列金额明细表
工程名称：丰县华山镇套楼敬老院改造提升项目-2#-消防报警 |  |  |  | 标段： |  |  | 第1页 共1页
序号 | 项目名称 | 计算基础 | 费率(%) | 暂定金额(元) | 确定金额(元) | 调整金额±(元) | 备注
1 | 合同价格调整暂列金额
2 | 未确定工程暂列金额
3 | 未确定服务暂列金额
4 | 未确定其他暂列金额
本页小计 |  | - | - |  |  |  | -
合 计 |  | - | - |  |  |  | -
注：1 本表由招标人填写“暂定金额”总额，采用费率计价方式计算暂定金额的，应分别填写“计算基础”“费率”，并计算填写“暂定金额”；采用总价计价方式计算暂定金额的，可直接填写“暂定金额”； 2 投标人应将上述暂定金额填写并计入投标总价； 3 结算时应按合同约定计算并填写“确定金额”。

## 表E.4.3 专业工程暂估价明细表【丰县华山镇套楼敬12.7
表E.4.3 专业工程暂估价明细表
工程名称：丰县华山镇套楼敬老院改造提升项目-2#-消防报警 |  |  |  |  | 标段： |  |  | 第1页 共1页
序号 | 专业工程名称 | 暂估金额(元) |  |  | 确认金额(元) |  |  | 调整金额± (元) | 备注
|  | 不含税价格 | 增值税 | 含税价格 | 不含税价格 | 增值税 | 含税价格
|  | A₁ | B₁ | C₁ | A₂ | B₂ | C₂ | D=C₂-C₁
本页小计 | [8 empty] | -
合 计 | [8 empty] | -
注：本表“暂估金额”由招标人填写，投标人应将“暂估金额”填写并计入投标总价。结算时应按合同约定的价格填写“确认金额”。

## 表E.5.1 增值税计价表【丰县华山镇套楼敬老院改造12.8
表E.5.1 增值税计价表
工程名称：丰县华山镇套楼敬老院改造提升项目-2#-消防报警 |  |  | 标段： |  | 第1页 共1页
序号 | 项目名称 | 计算基础说明 | 计算基础 | 税率(%) | 金额（元）
1 | 增值税 | 分部分项工程+措施项目+其他项目-专业工程暂估价-除税甲供材料和甲供设备费 |  | 9
合计

## 表E.1.1-3 单位工程汇总表【丰县华山镇套楼敬老13.1
表E.1.1-3 单位工程汇总表
单位工程名称：丰县华山镇套楼敬老院改造提升项目-2#-消防 | 标段： | 第1页 共1页
序号 | 项目内容 | 金额(元)
1 | 分部分项工程
1.1 | 消火栓系统
1.2 | 喷淋系统
2 | 措施项目
2.1 | 其中：安全生产
3 | 其他项目
3.1 | 其中：暂列金额
3.2 | 其中：专业工程暂估价
3.3 | 其中：计日工
3.4 | 其中：总承包服务费
3.5 | 其中：合同中约定的其他项目
4 | 增值税
合 计
注：1 专业工程暂估价为已含税价格，在计算增值税计算基础时不应包含专业工程暂估价金额； 2 本表适用以单项工程、单位工程等为工程量清单编制对象的工程。

## 表E.2.1 分部分项工程项目清单计价表【丰县华山镇13.2
表E.2.1 分部分项工程项目清单计价表
工程名称：丰县华山镇套楼敬老院改造提升项目-2#-消防 |  |  |  | 标段： |  |  | 第1页 共2页
序号 | 项目编码 | 项目名称 | 项目特征描述 | 计量 单位 | 工程量 | 金额（元）
[6 empty] | 综合单价 | 合价 | 其中
材料暂估价
消火栓系统
1 | 030901010001 | 室内消火栓 | 1.名称：室外消火栓 2.型号、规格：水量15L/S | 套 | 4
2 | 030910001001 | 灭火器 | 1.形式：手提式磷酸铵盐干粉灭火器 2.规格、型号：MF/ABC5 | 具 | 8
3 | 030910002001 | 灭火器箱 | 1.名称：灭火器箱 | 个 | 4
4 | 030901002001 | 消火栓钢管 | 1.名称：消防栓管 2.材质、规格：DN40 3.连接形式：螺纹连接 | m | 13.92
5 | 030901002002 | 消火栓钢管 | 1.名称：消防栓管 2.材质、规格：DN32 3.连接形式：螺纹连接 | m | 21.72
6 | 030901002003 | 消火栓钢管 | 1.名称：消防栓管 2.材质、规格：DN25 3.连接形式：螺纹连接 | m | 20.8
7 | 031002001001 | 金属阀门 | 1.类型：自动排气阀 2.规格、压力等级：DN15 | 个 | 1
8 | 030909001001 | 水灭火控制装置调试 | 1.系统形式：消防水调试 | 点 | 1
喷淋系统
9 | 030901001001 | 水喷淋钢管 | 1.名称：喷淋管 2.材质、规格：热镀锌钢管DN80 3.连接形式：详见图纸设计 | m | 27.2
10 | 030901001002 | 水喷淋钢管 | 1.名称：喷淋管 2.材质、规格：热镀锌钢管DN65 3.连接形式：详见图纸设计 | m | 8.69
11 | 030901001003 | 水喷淋钢管 | 1.名称：喷淋管 2.材质、规格：热镀锌钢管DN50 3.连接形式：详见图纸设计 | m | 10.8
12 | 030901001004 | 水喷淋钢管 | 1.名称：喷淋管 2.材质、规格：热镀锌钢管DN32 3.连接形式：详见图纸设计 | m | 42.76
本页小计
表E.2.1 分部分项工程项目清单计价表
工程名称：丰县华山镇套楼敬老院改造提升项目-2#-消防 |  |  |  | 标段： |  |  | 第2页 共2页
序号 | 项目编码 | 项目名称 | 项目特征描述 | 计量 单位 | 工程量 | 金额（元）
[6 empty] | 综合单价 | 合价 | 其中
材料暂估价
13 | 030901001005 | 水喷淋钢管 | 1.名称：喷淋管 2.材质、规格：热镀锌钢管DN25 3.连接形式：详见图纸设计 | m | 54.99
14 | 030901003001 | 水喷淋(雾)喷头 | 1.名称：喷头 2.材质、型号、规格：DN25 | 个 | 23
15 | 031301005001 | 支/吊架、基础型钢 | 1.名称：管道支架 | kg | 123
16 | 030901006001 | 水流指示器 | 1.规格、型号：水流指示器DN100 2.连接形式：详见图纸设计 | 个 | 1
17 | 030901008001 | 末端试水装置 | 1.规格：末端试水装置DN25 2.组装形式：含压力表、试验阀、试水接头等 | 套 | 1
18 | 031002001002 | 金属阀门 | 1.类型：泄水阀 2.规格、压力等级：DN100 3.连接形式：详见图纸设计 | 个 | 1
19 | 031002001003 | 金属阀门 | 1.类型：信号蝶阀 2.规格、压力等级：DN100 3.连接形式：详见图纸设计 | 个 | 1
20 | 030909001002 | 水灭火控制装置调试 | 1.系统形式：喷淋调试 | 点 | 1
本页小计
合 计

## 表E.2.3 材料暂估单价及调整表【丰县华山镇套楼敬13.3
表E.2.3 材料暂估单价及调整表
工程名称：丰县华山镇套楼敬老院改造提升项目-2#-消防 | [5 empty] | 标段： |  |  |  | 第1页 共1页
序号 | 材料名称 | 规格型号 | 计量 单位 | 暂估 |  |  | 确认 |  |  | 调整金额(元) | 备注
|  |  |  | 数量 | 单价(元) | 合价(元) | 数量 | 单价(元) | 合价(元)
|  |  |  | A₁ | B₁ | C₁ | A₂ | B₂ | C₂ | D=C₂-C₁
本页小计 | [6 empty] | - | - |  |  | -
合 计 | [6 empty] | - | - |  |  | -
注：本表可由招标人填写“暂估单价”栏，并在备注栏说明拟用暂估价材料的清单项目，投标人应将上述材料暂估单价计入工程量清单综合单价。

## 表E.3.2 措施项目清单构成明细分析表（选用）【丰13.4
表E.3.2 措施项目清单构成明细分析表
工程名称：丰县华山镇套楼敬老院改造提升项目-2#-消防 | [5 empty] | 标段： |  |  |  | 第1页 共2页
序号 | 项目 编码 | 措施项目名称 | 计算 基础 | 费率 （%） | 价格 （元） | 价格构成明细（元） |  |  |  |  | 备注
[6 empty] | 人工费 | 材料费 | 施工机具 使用费 | 管理费 | 利润
通用措施项目
1 | 031401009001 | 安全生产 |  | 2.9 | [6 empty] | 安全生产不得低于《江苏省建设工程费用参考》的参考费率
2 | 031401010001 | 文明施工 | [8 empty] | 投标人可自主报价
3 | 031401011001 | 环境保护 | [8 empty] | 投标人可自主报价
4 | 031401012001 | 临时设施 | [8 empty] | 投标人可自主报价
5 | 031401021001 | 冬雨季施工增加 | [8 empty] | 投标人可自主报价
6 | 031401020001 | 夜间施工增加 | [8 empty] | 投标人可自主报价
7 | 031401017001 | 特殊地区施工增加 | [8 empty] | 投标人可自主报价
8 | 031401013001 | 二次搬运 | [8 empty] | 投标人可自主报价
9 | 031401015001 | 已完工程及设备保护 | [8 empty] | 投标人可自主报价
10 | 031401014001 | 既有建(构)筑物、设施保护 | [8 empty] | 投标人可自主报价
11 | 031401023001 | 按质论价 | [8 empty] | 投标人可自主报价
12 | 031401024001 | 建筑工人实名制 | [8 empty] | 投标人可自主报价
注:采用费率计价方式的，应分别填写“计算基础”“费率”“价格”列数值；采用总价计价方式的，可只填“价格”列数值。
表E.3.2 措施项目清单构成明细分析表
工程名称：丰县华山镇套楼敬老院改造提升项目-2#-消防 | [5 empty] | 标段： |  |  |  | 第2页 共2页
序号 | 项目 编码 | 措施项目名称 | 计算 基础 | 费率 （%） | 价格 （元） | 价格构成明细（元） |  |  |  |  | 备注
[6 empty] | 人工费 | 材料费 | 施工机具 使用费 | 管理费 | 利润
13 | 031401025001 | 特殊施工降效 | [8 empty] | 投标人可自主报价
14 | 031401026001 | 协管 | [8 empty] | 投标人可自主报价
专业措施项目
15 | 031401001001 | 脚手架 | [8 empty] | 投标人可自主报价
16 | 031401018001 | 安装与生产运行同时进行施工防护 | [8 empty] | 投标人可自主报价
17 | 031401019001 | 有害身体健康环境中施工防护 | [8 empty] | 投标人可自主报价
18 | 031401002001 | 大型机械设备进出场及安拆 | [8 empty] | 投标人可自主报价
合计 | [10 empty] | -
注:采用费率计价方式的，应分别填写“计算基础”“费率”“价格”列数值；采用总价计价方式的，可只填“价格”列数值。

## 表E.4.1 其他项目清单计价表【丰县华山镇套楼敬老13.5
表E.4.1 其他项目清单计价表
工程名称：丰县华山镇套楼敬老院改造提升项目-2#-消防 |  |  | 标段： |  | 第1页 共1页
序号 | 项目名称 | 暂估(暂定) 金额(元) | 结算(确定) 金额(元) | 调整金额± (元) | 备注
1 | 暂列金额 |  |  |  | 详见本标准表E.4.2
2 | 专业工程暂估价 |  |  |  | 详见本标准表E.4.3
3 | 计日工 |  |  |  | 详见本标准表E.4.4
4 | 总承包服务费 |  |  |  | 详见本标准表E.4.5
5 | 合同中约定的其他项目
合 计 |  |  |  |  | -

## 表E.4.2 暂列金额明细表【丰县华山镇套楼敬老院改13.6
表E.4.2 暂列金额明细表
工程名称：丰县华山镇套楼敬老院改造提升项目-2#-消防 |  |  |  | 标段： |  |  | 第1页 共1页
序号 | 项目名称 | 计算基础 | 费率(%) | 暂定金额(元) | 确定金额(元) | 调整金额±(元) | 备注
1 | 合同价格调整暂列金额
2 | 未确定工程暂列金额
3 | 未确定服务暂列金额
4 | 未确定其他暂列金额
本页小计 |  | - | - |  |  |  | -
合 计 |  | - | - |  |  |  | -
注：1 本表由招标人填写“暂定金额”总额，采用费率计价方式计算暂定金额的，应分别填写“计算基础”“费率”，并计算填写“暂定金额”；采用总价计价方式计算暂定金额的，可直接填写“暂定金额”； 2 投标人应将上述暂定金额填写并计入投标总价； 3 结算时应按合同约定计算并填写“确定金额”。

## 表E.4.3 专业工程暂估价明细表【丰县华山镇套楼敬13.7
表E.4.3 专业工程暂估价明细表
工程名称：丰县华山镇套楼敬老院改造提升项目-2#-消防 |  |  |  |  | 标段： |  |  | 第1页 共1页
序号 | 专业工程名称 | 暂估金额(元) |  |  | 确认金额(元) |  |  | 调整金额± (元) | 备注
|  | 不含税价格 | 增值税 | 含税价格 | 不含税价格 | 增值税 | 含税价格
|  | A₁ | B₁ | C₁ | A₂ | B₂ | C₂ | D=C₂-C₁
本页小计 | [8 empty] | -
合 计 | [8 empty] | -
注：本表“暂估金额”由招标人填写，投标人应将“暂估金额”填写并计入投标总价。结算时应按合同约定的价格填写“确认金额”。

## 表E.5.1 增值税计价表【丰县华山镇套楼敬老院改造13.8
表E.5.1 增值税计价表
工程名称：丰县华山镇套楼敬老院改造提升项目-2#-消防 |  |  | 标段： |  | 第1页 共1页
序号 | 项目名称 | 计算基础说明 | 计算基础 | 税率(%) | 金额（元）
1 | 增值税 | 分部分项工程+措施项目+其他项目-专业工程暂估价-除税甲供材料和甲供设备费 |  | 9
合计

## 表E.1.1-3 单位工程汇总表【丰县华山镇套楼敬老14.1
表E.1.1-3 单位工程汇总表
单位工程名称：丰县华山镇套楼敬老院改造提升项目-2#-给排水 | 标段： | 第1页 共1页
序号 | 项目内容 | 金额(元)
1 | 分部分项工程
1.1 | 给水、排水管
1.2 | 洁具、阀门
2 | 措施项目
2.1 | 其中：安全生产
3 | 其他项目
3.1 | 其中：暂列金额
3.2 | 其中：专业工程暂估价
3.3 | 其中：计日工
3.4 | 其中：总承包服务费
3.5 | 其中：合同中约定的其他项目
4 | 增值税
合 计
注：1 专业工程暂估价为已含税价格，在计算增值税计算基础时不应包含专业工程暂估价金额； 2 本表适用以单项工程、单位工程等为工程量清单编制对象的工程。

## 表E.2.1 分部分项工程项目清单计价表【丰县华山镇14.2
表E.2.1 分部分项工程项目清单计价表
工程名称：丰县华山镇套楼敬老院改造提升项目-2#-给排水 |  |  |  | 标段： |  |  | 第1页 共2页
序号 | 项目编码 | 项目名称 | 项目特征描述 | 计量 单位 | 工程量 | 金额（元）
[6 empty] | 综合单价 | 合价 | 其中
材料暂估价
给水、排水管
1 | 031001008001 | 塑料管 | 1.材质：PPR管 2.规格：DN20 3.连接形式：热熔连接 4.压力试验及吹、洗设计要求：水冲洗 | m | 59.96
2 | 031001008002 | 塑料管 | 1.材质：PPR热水管 2.规格：DN20 3.连接形式：热熔连接 4.压力试验及吹、洗设计要求：水冲洗 | m | 38.16
3 | 031001008003 | 塑料管 | 1.材质：UPVC排水管 2.规格：DN100 3.连接形式：粘接 | m | 22.15
4 | 031001008004 | 塑料管 | 1.材质：UPVC排水管 2.规格：DN50 3.连接形式：粘接 | m | 6.27
5 | 031001008005 | 塑料管 | 1.材质：UPVC排水管 2.规格：DN32 3.连接形式：粘接 | m | 6.43
洁具、阀门
6 | 031003006001 | 大便器 | 1.类型：残疾人坐便器 2.规格：详见图纸设计 | 组 | 4
7 | 031003006002 | 大便器 | 1.类型：坐便器 2.规格：详见图纸设计 | 组 | 4
8 | 031003014001 | 给、排水附件 | 1.类型：地漏 2.型号：DN50 | 个 | 4
9 | 031003016001 | 蒸汽-水加热器 | 1.类型：电热水器 | 套 | 4
10 | 031003010001 | 淋浴器 | 1.材质：淋浴器 | 套 | 4
11 | 031003003001 | 洗脸盆 | 1.类型：洗脸盆 | 组 | 4
本页小计
12 | 031002001001 | 金属阀门 | 1.类型：止回阀 2.规格、压力等级：DN20 | 个 | 4
合 计

## 表E.2.3 材料暂估单价及调整表【丰县华山镇套楼敬14.3
表E.2.3 材料暂估单价及调整表
工程名称：丰县华山镇套楼敬老院改造提升项目-2#-给排水 | [5 empty] | 标段： |  |  |  | 第1页 共1页
序号 | 材料名称 | 规格型号 | 计量 单位 | 暂估 |  |  | 确认 |  |  | 调整金额(元) | 备注
|  |  |  | 数量 | 单价(元) | 合价(元) | 数量 | 单价(元) | 合价(元)
|  |  |  | A₁ | B₁ | C₁ | A₂ | B₂ | C₂ | D=C₂-C₁
本页小计 | [6 empty] | - | - |  |  | -
合 计 | [6 empty] | - | - |  |  | -
注：本表可由招标人填写“暂估单价”栏，并在备注栏说明拟用暂估价材料的清单项目，投标人应将上述材料暂估单价计入工程量清单综合单价。

## 表E.3.2 措施项目清单构成明细分析表（选用）【丰14.4
表E.3.2 措施项目清单构成明细分析表
工程名称：丰县华山镇套楼敬老院改造提升项目-2#-给排水 | [5 empty] | 标段： |  |  |  | 第1页 共2页
序号 | 项目 编码 | 措施项目名称 | 计算 基础 | 费率 （%） | 价格 （元） | 价格构成明细（元） |  |  |  |  | 备注
[6 empty] | 人工费 | 材料费 | 施工机具 使用费 | 管理费 | 利润
通用措施项目
1 | 031401009001 | 安全生产 |  | 2.9 | [6 empty] | 安全生产不得低于《江苏省建设工程费用参考》的参考费率
2 | 031401010001 | 文明施工 | [8 empty] | 投标人可自主报价
3 | 031401011001 | 环境保护 | [8 empty] | 投标人可自主报价
4 | 031401012001 | 临时设施 | [8 empty] | 投标人可自主报价
5 | 031401021001 | 冬雨季施工增加 | [8 empty] | 投标人可自主报价
6 | 031401020001 | 夜间施工增加 | [8 empty] | 投标人可自主报价
7 | 031401017001 | 特殊地区施工增加 | [8 empty] | 投标人可自主报价
8 | 031401013001 | 二次搬运 | [8 empty] | 投标人可自主报价
9 | 031401015001 | 已完工程及设备保护 | [8 empty] | 投标人可自主报价
10 | 031401014001 | 既有建(构)筑物、设施保护 | [8 empty] | 投标人可自主报价
11 | 031401023001 | 按质论价 | [8 empty] | 投标人可自主报价
12 | 031401024001 | 建筑工人实名制 | [8 empty] | 投标人可自主报价
注:采用费率计价方式的，应分别填写“计算基础”“费率”“价格”列数值；采用总价计价方式的，可只填“价格”列数值。
表E.3.2 措施项目清单构成明细分析表
工程名称：丰县华山镇套楼敬老院改造提升项目-2#-给排水 | [5 empty] | 标段： |  |  |  | 第2页 共2页
序号 | 项目 编码 | 措施项目名称 | 计算 基础 | 费率 （%） | 价格 （元） | 价格构成明细（元） |  |  |  |  | 备注
[6 empty] | 人工费 | 材料费 | 施工机具 使用费 | 管理费 | 利润
13 | 031401025001 | 特殊施工降效 | [8 empty] | 投标人可自主报价
14 | 031401026001 | 协管 | [8 empty] | 投标人可自主报价
专业措施项目
15 | 031401001001 | 脚手架 | [8 empty] | 投标人可自主报价
16 | 031401018001 | 安装与生产运行同时进行施工防护 | [8 empty] | 投标人可自主报价
17 | 031401019001 | 有害身体健康环境中施工防护 | [8 empty] | 投标人可自主报价
18 | 031401002001 | 大型机械设备进出场及安拆 | [8 empty] | 投标人可自主报价
合计 | [10 empty] | -
注:采用费率计价方式的，应分别填写“计算基础”“费率”“价格”列数值；采用总价计价方式的，可只填“价格”列数值。

## 表E.4.1 其他项目清单计价表【丰县华山镇套楼敬老14.5
表E.4.1 其他项目清单计价表
工程名称：丰县华山镇套楼敬老院改造提升项目-2#-给排水 |  |  | 标段： |  | 第1页 共1页
序号 | 项目名称 | 暂估(暂定) 金额(元) | 结算(确定) 金额(元) | 调整金额± (元) | 备注
1 | 暂列金额 |  |  |  | 详见本标准表E.4.2
2 | 专业工程暂估价 |  |  |  | 详见本标准表E.4.3
3 | 计日工 |  |  |  | 详见本标准表E.4.4
4 | 总承包服务费 |  |  |  | 详见本标准表E.4.5
5 | 合同中约定的其他项目
合 计 |  |  |  |  | -

## 表E.4.2 暂列金额明细表【丰县华山镇套楼敬老院改14.6
表E.4.2 暂列金额明细表
工程名称：丰县华山镇套楼敬老院改造提升项目-2#-给排水 |  |  |  | 标段： |  |  | 第1页 共1页
序号 | 项目名称 | 计算基础 | 费率(%) | 暂定金额(元) | 确定金额(元) | 调整金额±(元) | 备注
1 | 合同价格调整暂列金额
2 | 未确定工程暂列金额
3 | 未确定服务暂列金额
4 | 未确定其他暂列金额
本页小计 |  | - | - |  |  |  | -
合 计 |  | - | - |  |  |  | -
注：1 本表由招标人填写“暂定金额”总额，采用费率计价方式计算暂定金额的，应分别填写“计算基础”“费率”，并计算填写“暂定金额”；采用总价计价方式计算暂定金额的，可直接填写“暂定金额”； 2 投标人应将上述暂定金额填写并计入投标总价； 3 结算时应按合同约定计算并填写“确定金额”。

## 表E.4.3 专业工程暂估价明细表【丰县华山镇套楼敬14.7
表E.4.3 专业工程暂估价明细表
工程名称：丰县华山镇套楼敬老院改造提升项目-2#-给排水 |  |  |  |  | 标段： |  |  | 第1页 共1页
序号 | 专业工程名称 | 暂估金额(元) |  |  | 确认金额(元) |  |  | 调整金额± (元) | 备注
|  | 不含税价格 | 增值税 | 含税价格 | 不含税价格 | 增值税 | 含税价格
|  | A₁ | B₁ | C₁ | A₂ | B₂ | C₂ | D=C₂-C₁
本页小计 | [8 empty] | -
合 计 | [8 empty] | -
注：本表“暂估金额”由招标人填写，投标人应将“暂估金额”填写并计入投标总价。结算时应按合同约定的价格填写“确认金额”。

## 表E.5.1 增值税计价表【丰县华山镇套楼敬老院改造14.8
表E.5.1 增值税计价表
工程名称：丰县华山镇套楼敬老院改造提升项目-2#-给排水 |  |  | 标段： |  | 第1页 共1页
序号 | 项目名称 | 计算基础说明 | 计算基础 | 税率(%) | 金额（元）
1 | 增值税 | 分部分项工程+措施项目+其他项目-专业工程暂估价-除税甲供材料和甲供设备费 |  | 9
合计

## 表E.1.1-3 单位工程汇总表【丰县华山镇套楼敬老15.1
表E.1.1-3 单位工程汇总表
单位工程名称：丰县华山镇套楼敬老院改造提升项目-2#家具采购 | 标段： | 第1页 共1页
序号 | 项目内容 | 金额(元)
1 | 分部分项工程
1.1 | 房屋建筑与装饰工程
2 | 措施项目
2.1 | 其中：安全生产
3 | 其他项目
3.1 | 其中：暂列金额
3.2 | 其中：专业工程暂估价
3.3 | 其中：计日工
3.4 | 其中：总承包服务费
3.5 | 其中：合同中约定的其他项目
4 | 增值税
合 计
注：1 专业工程暂估价为已含税价格，在计算增值税计算基础时不应包含专业工程暂估价金额； 2 本表适用以单项工程、单位工程等为工程量清单编制对象的工程。

## 表E.2.1 分部分项工程项目清单计价表【丰县华山镇15.2
表E.2.1 分部分项工程项目清单计价表
工程名称：丰县华山镇套楼敬老院改造提升项目-2#家具采购 |  |  |  | 标段： |  |  | 第1页 共1页
序号 | 项目编码 | 项目名称 | 项目特征描述 | 计量 单位 | 工程量 | 金额（元）
[6 empty] | 综合单价 | 合价 | 其中
材料暂估价
房屋建筑与装饰工程
1 | 01B001 | 成品衣柜 | 1、卧室衣柜（颜色类型甲方自定） | 个 | 16
2 | 01B002 | 床头柜 | 1、卧室床头柜（颜色类型甲方自定） | 个 | 32
3 | 01B003 | 风扇 | 1、风扇（颜色类型甲方自定） | 台 | 16
4 | 01B004 | 衣架 | 1、衣架（颜色类型甲方自定） | 把 | 16
5 | 01B005 | 电视 | 1、电视（颜色类型甲方自定） | 台 | 4
本页小计
合 计

## 表E.2.3 材料暂估单价及调整表【丰县华山镇套楼敬15.3
表E.2.3 材料暂估单价及调整表
工程名称：丰县华山镇套楼敬老院改造提升项目-2#家具采购 | [5 empty] | 标段： |  |  |  | 第1页 共1页
序号 | 材料名称 | 规格型号 | 计量 单位 | 暂估 |  |  | 确认 |  |  | 调整金额(元) | 备注
|  |  |  | 数量 | 单价(元) | 合价(元) | 数量 | 单价(元) | 合价(元)
|  |  |  | A₁ | B₁ | C₁ | A₂ | B₂ | C₂ | D=C₂-C₁
本页小计 | [6 empty] | - | - |  |  | -
合 计 | [6 empty] | - | - |  |  | -
注：本表可由招标人填写“暂估单价”栏，并在备注栏说明拟用暂估价材料的清单项目，投标人应将上述材料暂估单价计入工程量清单综合单价。

## 表E.3.2 措施项目清单构成明细分析表（选用）【丰15.4
表E.3.2 措施项目清单构成明细分析表
工程名称：丰县华山镇套楼敬老院改造提升项目-2#家具采购 | [5 empty] | 标段： |  |  |  | 第1页 共2页
序号 | 项目 编码 | 措施项目名称 | 计算 基础 | 费率 （%） | 价格 （元） | 价格构成明细（元） |  |  |  |  | 备注
[6 empty] | 人工费 | 材料费 | 施工机具 使用费 | 管理费 | 利润
通用措施项目
1 | 011601009001 | 安全生产 | [8 empty] | 安全生产不得低于《江苏省建设工程费用参考》的参考费率
2 | 011601007001 | 文明施工 | [8 empty] | 投标人可自主报价
3 | 011601008001 | 环境保护 | [8 empty] | 投标人可自主报价
4 | 011601006001 | 临时设施 | [8 empty] | 投标人可自主报价
5 | 011601010001 | 冬雨季施工增加 | [8 empty] | 投标人可自主报价
6 | 011601011001 | 夜间施工增加 | [8 empty] | 投标人可自主报价
7 | 011601012001 | 特殊地区施工增加 | [8 empty] | 投标人可自主报价
8 | 011601013001 | 二次搬运 | [8 empty] | 投标人可自主报价
9 | 011601014001 | 已完工程及设备保护 | [8 empty] | 投标人可自主报价
10 | 011601015001 | 既有建(构)筑物、设施保护 | [8 empty] | 投标人可自主报价
11 | 011601016001 | 按质论价 | [8 empty] | 投标人可自主报价
12 | 011601017001 | 建筑工人实名制 | [8 empty] | 投标人可自主报价
注:采用费率计价方式的，应分别填写“计算基础”“费率”“价格”列数值；采用总价计价方式的，可只填“价格”列数值。
表E.3.2 措施项目清单构成明细分析表
工程名称：丰县华山镇套楼敬老院改造提升项目-2#家具采购 | [5 empty] | 标段： |  |  |  | 第2页 共2页
序号 | 项目 编码 | 措施项目名称 | 计算 基础 | 费率 （%） | 价格 （元） | 价格构成明细（元） |  |  |  |  | 备注
[6 empty] | 人工费 | 材料费 | 施工机具 使用费 | 管理费 | 利润
13 | 011601018001 | 特殊施工降效 | [8 empty] | 投标人可自主报价
14 | 011601019001 | 协管 | [8 empty] | 投标人可自主报价
专业措施项目
15 | 011601001001 | 脚手架 | [8 empty] | 投标人可自主报价
16 | 011601002001 | 垂直运输 | [8 empty] | 投标人可自主报价
17 | 011601004001 | 施工排水 | [8 empty] | 投标人可自主报价
18 | 011601005001 | 施工降水 | [8 empty] | 投标人可自主报价
19 | 011601003001 | 其他大型机械设备进出场及安拆 | [8 empty] | 投标人可自主报价
合计 | [10 empty] | -
注:采用费率计价方式的，应分别填写“计算基础”“费率”“价格”列数值；采用总价计价方式的，可只填“价格”列数值。

## 表E.4.1 其他项目清单计价表【丰县华山镇套楼敬老15.5
表E.4.1 其他项目清单计价表
工程名称：丰县华山镇套楼敬老院改造提升项目-2#家具采购 |  |  | 标段： |  | 第1页 共1页
序号 | 项目名称 | 暂估(暂定) 金额(元) | 结算(确定) 金额(元) | 调整金额± (元) | 备注
1 | 暂列金额 |  |  |  | 详见本标准表E.4.2
2 | 专业工程暂估价 |  |  |  | 详见本标准表E.4.3
3 | 计日工 |  |  |  | 详见本标准表E.4.4
4 | 总承包服务费 |  |  |  | 详见本标准表E.4.5
5 | 合同中约定的其他项目
合 计 |  |  |  |  | -

## 表E.4.2 暂列金额明细表【丰县华山镇套楼敬老院改15.6
表E.4.2 暂列金额明细表
工程名称：丰县华山镇套楼敬老院改造提升项目-2#家具采购 |  |  |  | 标段： |  |  | 第1页 共1页
序号 | 项目名称 | 计算基础 | 费率(%) | 暂定金额(元) | 确定金额(元) | 调整金额±(元) | 备注
1 | 合同价格调整暂列金额
2 | 未确定工程暂列金额
3 | 未确定服务暂列金额
4 | 未确定其他暂列金额
本页小计 |  | - | - |  |  |  | -
合 计 |  | - | - |  |  |  | -
注：1 本表由招标人填写“暂定金额”总额，采用费率计价方式计算暂定金额的，应分别填写“计算基础”“费率”，并计算填写“暂定金额”；采用总价计价方式计算暂定金额的，可直接填写“暂定金额”； 2 投标人应将上述暂定金额填写并计入投标总价； 3 结算时应按合同约定计算并填写“确定金额”。

## 表E.4.3 专业工程暂估价明细表【丰县华山镇套楼敬15.7
表E.4.3 专业工程暂估价明细表
工程名称：丰县华山镇套楼敬老院改造提升项目-2#家具采购 |  |  |  |  | 标段： |  |  | 第1页 共1页
序号 | 专业工程名称 | 暂估金额(元) |  |  | 确认金额(元) |  |  | 调整金额± (元) | 备注
|  | 不含税价格 | 增值税 | 含税价格 | 不含税价格 | 增值税 | 含税价格
|  | A₁ | B₁ | C₁ | A₂ | B₂ | C₂ | D=C₂-C₁
本页小计 | [8 empty] | -
合 计 | [8 empty] | -
注：本表“暂估金额”由招标人填写，投标人应将“暂估金额”填写并计入投标总价。结算时应按合同约定的价格填写“确认金额”。

## 表E.5.1 增值税计价表【丰县华山镇套楼敬老院改造15.8
表E.5.1 增值税计价表
工程名称：丰县华山镇套楼敬老院改造提升项目-2#家具采购 |  |  | 标段： |  | 第1页 共1页
序号 | 项目名称 | 计算基础说明 | 计算基础 | 税率(%) | 金额（元）
1 | 增值税 | 分部分项工程+措施项目+其他项目-专业工程暂估价-除税甲供材料和甲供设备费 |  | 9
合计

## 表E.1.1-2 单项工程汇总表【丰县华山镇套楼敬老16.1
表E.1.1-2 单项工程汇总表
单项工程名称：丰县华山镇套楼敬老院改造提升项目-办公楼 |  | 标段： |  | 第1页 共1页
序号 | 项目内容 | 金额(元) | 其中:(元)
|  |  | 专业工程暂估价 | 安全生产
1 | 丰县华山镇套楼敬老院改造提升项目-办公楼土建
2 | 丰县华山镇套楼敬老院改造提升项目-办公楼-电力工程
3 | 丰县华山镇套楼敬老院改造提升项目-办公楼-消防报警
4 | 丰县华山镇套楼敬老院改造提升项目-办公楼-消防
5 | 丰县华山镇套楼敬老院改造提升项目-办公楼-给排水
6 | 丰县华山镇套楼敬老院改造提升项目-办公楼家具采购
合 计
注：1 专业工程暂估价为已含税价格，在计算增值税计算基础时不应包含专业工程暂估价金额； 2 本表适用于以单项工程、单位工程等为工程量清单编制对象的工程。

## 表E.1.1-3 单位工程汇总表【丰县华山镇套楼敬老17.1
表E.1.1-3 单位工程汇总表
单位工程名称：丰县华山镇套楼敬老院改造提升项目-办公楼土建 | 标段： | 第1页 共1页
序号 | 项目内容 | 金额(元)
1 | 分部分项工程
1.1 | 拆除
1.2 | 新建
2 | 措施项目
2.1 | 其中：安全生产
3 | 其他项目
3.1 | 其中：暂列金额
3.2 | 其中：专业工程暂估价
3.3 | 其中：计日工
3.4 | 其中：总承包服务费
3.5 | 其中：合同中约定的其他项目
4 | 增值税
合 计
注：1 专业工程暂估价为已含税价格，在计算增值税计算基础时不应包含专业工程暂估价金额； 2 本表适用以单项工程、单位工程等为工程量清单编制对象的工程。

## 表E.2.1 分部分项工程项目清单计价表【丰县华山镇17.2
表E.2.1 分部分项工程项目清单计价表
工程名称：丰县华山镇套楼敬老院改造提升项目-办公楼土建 |  |  |  | 标段： |  |  | 第1页 共5页
序号 | 项目编码 | 项目名称 | 项目特征描述 | 计量 单位 | 工程量 | 金额（元）
[6 empty] | 综合单价 | 合价 | 其中
材料暂估价
拆除
1 | 011201001001 | 墙面抹灰铲除 | 1.面层处理方式：面层水泥砂浆铲除 | m2 | 833.29
2 | 010401002001 | 实心砖墙 | 1.墙体类型：砌筑墙体拆除 2.拆除后墙体外运 | m3 | 9.94
3 | 010401002002 | 实心砖墙 | 1.墙体类型：人工切割洞口，砌体拆除，拆门洞 2.拆除后墙体外运 | m3 | 5.68
新建
4 | 010401002003 | 实心砖墙 | 1.砖品种、规格、强度等级：水泥砂浆砌筑隔墙，以及门洞封堵 2.墙体类型：加气块 3.墙体厚度：200 | m3 | 4.17
5 | 010502021001 | 构造柱 | 1.混凝土种类：商品混凝土 2.混凝土强度等级：C25 | m3 | 2.58
6 | 010502022001 | 圈梁 | 1.混凝土种类：商品混凝土 2.混凝土强度等级：C25 | m3 | 0.4
7 | 010502023001 | 过梁 | 1.混凝土种类：商品混凝土 2.混凝土强度等级：C25 | m3 | 1.12
8 | 010505011001 | 构造柱模板 | 1.构造柱复合模板 | m2 | 43.53
9 | 010505012001 | 圈梁模板 | 1.圈梁复合模板 | m2 | 5.1
10 | 010505013001 | 过梁模板 | 1.过梁复合模板 | m2 | 12.7
11 | 010506005001 | 现浇混凝土梁钢筋 | 1.钢筋种类、规格：∅12mm以内 | t | 0.11
12 | 010502029001 | 散水 | 1.60厚C20细石混凝土面层,撒1:1水泥砂子压实赶光 2.150厚粒径10~40碎石灌M2.5混合砂浆,宽出面层100 3.压实填土,压实系数≥93%%%,向外坡3%~5% | m2 | 34.62
本页小计
表E.2.1 分部分项工程项目清单计价表
工程名称：丰县华山镇套楼敬老院改造提升项目-办公楼土建 |  |  |  | 标段： |  |  | 第2页 共5页
序号 | 项目编码 | 项目名称 | 项目特征描述 | 计量 单位 | 工程量 | 金额（元）
[6 empty] | 综合单价 | 合价 | 其中
材料暂估价
13 | 010502031001 | 坡道 | 1.50厚C20细石混凝土面层,随搞随抹成粗麻面 2.100厚C20混凝土 3.300厚粒径10~40碎石灌M2.5混合砂浆,宽出面层300 4.压实填土,压实系数≥93%%% | m2 | 60.31
14 | 010801001001 | 木质门 | 钢木门带观察窗 | m2 | 32.67
15 | 010802001001 | 金属(塑钢)门 | 铝合金门 | m2 | 2.97
16 | 010807001001 | 金属(塑钢)窗 | 塑钢窗 | m2 | 11.52
17 | 010810001001 | 窗帘 | 1、窗帘材质：阻燃性布艺窗帘 | m2 | 73.92
18 | 011102003001 | 块料楼地面 | 1.8厚防滑地砖面层、0TG砂浆擦缝用人造石专用 2.30厚DS M15砂浆(1:3千硬性水泥砂浆)结合层，表撒水泥粉 3.界面剂道 4清理干净并拉毛的原有基层 | m2 | 177.63
19 | 011102003002 | 块料楼地面 | 1.10厚防滑地砖(300X300),干水泥擦缝 2.30厚1:3干硬性水泥砂浆结合层,表面撒水泥粉 3.防水隔离层:1.5厚JSII水泥基防水涂料+1.5厚JSII水泥基防水涂料铺设防水层时,防水材料应向上铺涂并超过套管上口且不低于300高 4.最薄处20厚C20细石混凝土向地漏坡找坡1%%%,抹平 5.界面剂一道 6.清理干净并拉毛的原有基层 | m2 | 15.34
本页小计
表E.2.1 分部分项工程项目清单计价表
工程名称：丰县华山镇套楼敬老院改造提升项目-办公楼土建 |  |  |  | 标段： |  |  | 第3页 共5页
序号 | 项目编码 | 项目名称 | 项目特征描述 | 计量 单位 | 工程量 | 金额（元）
[6 empty] | 综合单价 | 合价 | 其中
材料暂估价
20 | 011105003001 | 块料踢脚线 | 1.8厚踢脚砖,DTG砂浆擦缝 2.5厚DTA砂浆粘贴 3.10厚DP M5砂浆(1:1:6水泥石灰砂浆)打底并划出纹道 4.界面剂一道 5.蒸压加气混凝土墙面修补平整,喷湿(原有踢脚线整理到基层) | m | 162.14
21 | 011201001002 | 墙、柱面一般抹灰（除内墙1、3以外的内墙） | 1.8厚DP M5砂浆(1:1:6水泥石灰砂浆)打底抹平 2.界面剂1道 3.用修补砂浆局部修补墙面,DP砂浆勾实接缝并拉毛,接缝处粘贴耐碱玻纤网格布 | m2 | 571.33
22 | 011203003001 | 块料墙、柱面（卫生间、前室有水房间的内墙(1.8米高)） | 1.5厚墙面砖(尺寸甲方自定),DTG砂浆勾缝或白水泥擦缝(粘贴前墙砖充分浸湿) 2.5厚DTA砂浆粘结层 3.防水层:1.5厚聚合物水泥基复合防水涂料,共刷2道,横纵向各刷1道 4.8厚DP M20砂浆(1:2.5水泥砂浆)压实抹平,挂金属网(将水泥砂浆压入网孔) 5.6厚DP(DCA)M5砂浆(1:1:6水泥石灰膏砂浆)打底抹灰 6.界面剂1道 7.用修补砂浆局部修补墙面,DP砂浆勾实接缝并拉毛,接缝处粘贴耐碱玻纤网格布 | m2 | 15.98
本页小计
表E.2.1 分部分项工程项目清单计价表
工程名称：丰县华山镇套楼敬老院改造提升项目-办公楼土建 |  |  |  | 标段： |  |  | 第4页 共5页
序号 | 项目编码 | 项目名称 | 项目特征描述 | 计量 单位 | 工程量 | 金额（元）
[6 empty] | 综合单价 | 合价 | 其中
材料暂估价
23 | 011205001001 | 墙、柱面装饰板（走廊墙面） | 1.密封胶填 2.GRG、GRC挂板 3.3.L40×40×4横向角钢与竖向龙骨焊接,金属干挂件横向角钢用螺栓固定 4.8#槽钢竖向龙骨与角钢固定件焊接,竖向龙骨间距与板材竖向分缝位置相对应 5.用M8×80膨胀螺栓将L50×50×5角钢固定件固定墙(双向间距由板材尺寸定) 6.墙体基层干燥、除油、除尘 7.用修补砂浆局部修补墙面,9厚DP砂浆勾实接缝并拉毛找平,接缝处粘贴耐碱玻纤网格布 | m2 | 94.44
24 | 011403001001 | 抹灰面油漆（除内墙1、3以外的内墙） | 1.防霉杀菌无机涂料三遍 2.3厚耐水腻子分遍找平 | m2 | 571.33
25 | 011201001003 | 墙、柱面一般抹灰 | 1.外墙抹灰 2.12厚DPM15砂浆(1:3水泥砂浆)抹平(无防水层时，扫毛或拉 出纹道) | m2 | 233.05
26 | 011404002001 | 天棚喷刷涂料（卫生间等有水房间） | 1.白色哑光防霉杀菌无机涂料三遍 2.封底漆一道 3.3厚DPM10砂浆(1:0.5:3水泥石灰膏砂浆)找平 4.5厚DPM10砂浆(1:0.5:2.5水泥石灰膏砂浆)打底扫毛 5.刷1.2厚JSII型水泥基防水涂料防潮层 6.现浇钢筋混凝土楼板清理打磨、修补平整 | m2 | 7.6
本页小计
表E.2.1 分部分项工程项目清单计价表
工程名称：丰县华山镇套楼敬老院改造提升项目-办公楼土建 |  |  |  | 标段： |  |  | 第5页 共5页
序号 | 项目编码 | 项目名称 | 项目特征描述 | 计量 单位 | 工程量 | 金额（元）
[6 empty] | 综合单价 | 合价 | 其中
材料暂估价
27 | 011404002002 | 天棚喷刷涂料（公寓、走廊、起居室等无水房间) | 1.白色哑光防霉杀菌无机涂料三遍 2.封底漆一道 3.3厚DPM10砂浆(1:0.5:3水泥石灰膏砂浆)找平 4.5厚DPM10砂浆(1:0.5:2.5水泥石灰膏砂浆)打底扫毛 5.素水泥浆一道甩毛(内掺建筑胶) 6.现浇钢筋混凝土楼板清理打磨、修补平整 | m2 | 245.62
28 | 011404001001 | 墙面喷刷涂料（外墙1） | 1、1.0厚面层涂料1道,颜色详立面线条和效果图 2、1.0厚主层涂料1道 3、根据设计进行分格 4、1.0厚底层涂料1道(抗碱封闭底漆) 5、1.5厚聚合物水泥防水涂料 6、基层修补平整 | m2 | 215.05
29 | 011503001001 | 带扶手的栏杆、栏板 | 双层安全扶手(参15J923-26)，上层高900，下层高700 | m | 26.2
30 | 011503001002 | 带扶手的栏杆、栏板 | 无障碍坡道栏杆 | m | 6.67
31 | 011503003001 | 扶手 | 卫生间扶手 | 套 | 3
本页小计
合 计

## 表E.2.3 材料暂估单价及调整表【丰县华山镇套楼敬17.3
表E.2.3 材料暂估单价及调整表
工程名称：丰县华山镇套楼敬老院改造提升项目-办公楼土建 | [5 empty] | 标段： |  |  |  | 第1页 共1页
序号 | 材料名称 | 规格型号 | 计量 单位 | 暂估 |  |  | 确认 |  |  | 调整金额(元) | 备注
|  |  |  | 数量 | 单价(元) | 合价(元) | 数量 | 单价(元) | 合价(元)
|  |  |  | A₁ | B₁ | C₁ | A₂ | B₂ | C₂ | D=C₂-C₁
本页小计 | [6 empty] | - | - |  |  | -
合 计 | [6 empty] | - | - |  |  | -
注：本表可由招标人填写“暂估单价”栏，并在备注栏说明拟用暂估价材料的清单项目，投标人应将上述材料暂估单价计入工程量清单综合单价。

## 表E.3.2 措施项目清单构成明细分析表（选用）【丰17.4
表E.3.2 措施项目清单构成明细分析表
工程名称：丰县华山镇套楼敬老院改造提升项目-办公楼土建 | [5 empty] | 标段： |  |  |  | 第1页 共2页
序号 | 项目 编码 | 措施项目名称 | 计算 基础 | 费率 （%） | 价格 （元） | 价格构成明细（元） |  |  |  |  | 备注
[6 empty] | 人工费 | 材料费 | 施工机具 使用费 | 管理费 | 利润
通用措施项目
1 | 011601009001 | 安全生产 |  | 3.8 | [6 empty] | 安全生产不得低于《江苏省建设工程费用参考》的参考费率
2 | 011601007001 | 文明施工 | [8 empty] | 投标人可自主报价
3 | 011601008001 | 环境保护 | [8 empty] | 投标人可自主报价
4 | 011601006001 | 临时设施 | [8 empty] | 投标人可自主报价
5 | 011601010001 | 冬雨季施工增加 | [8 empty] | 投标人可自主报价
6 | 011601011001 | 夜间施工增加 | [8 empty] | 投标人可自主报价
7 | 011601012001 | 特殊地区施工增加 | [8 empty] | 投标人可自主报价
8 | 011601013001 | 二次搬运 | [8 empty] | 投标人可自主报价
9 | 011601014001 | 已完工程及设备保护 | [8 empty] | 投标人可自主报价
10 | 011601015001 | 既有建(构)筑物、设施保护 | [8 empty] | 投标人可自主报价
11 | 011601016001 | 按质论价 | [8 empty] | 投标人可自主报价
12 | 011601017001 | 建筑工人实名制 | [8 empty] | 投标人可自主报价
注:采用费率计价方式的，应分别填写“计算基础”“费率”“价格”列数值；采用总价计价方式的，可只填“价格”列数值。
表E.3.2 措施项目清单构成明细分析表
工程名称：丰县华山镇套楼敬老院改造提升项目-办公楼土建 | [5 empty] | 标段： |  |  |  | 第2页 共2页
序号 | 项目 编码 | 措施项目名称 | 计算 基础 | 费率 （%） | 价格 （元） | 价格构成明细（元） |  |  |  |  | 备注
[6 empty] | 人工费 | 材料费 | 施工机具 使用费 | 管理费 | 利润
13 | 011601018001 | 特殊施工降效 | [8 empty] | 投标人可自主报价
14 | 041201029 | 交通组织维护 | [8 empty] | 投标人可自主报价
15 | 011601019001 | 协管 | [8 empty] | 投标人可自主报价
专业措施项目
16 | 011601001001 | 脚手架 | [8 empty] | 投标人可自主报价
合计 | [10 empty] | -
注:采用费率计价方式的，应分别填写“计算基础”“费率”“价格”列数值；采用总价计价方式的，可只填“价格”列数值。

## 表E.4.1 其他项目清单计价表【丰县华山镇套楼敬老17.5
表E.4.1 其他项目清单计价表
工程名称：丰县华山镇套楼敬老院改造提升项目-办公楼土建 |  |  | 标段： |  | 第1页 共1页
序号 | 项目名称 | 暂估(暂定) 金额(元) | 结算(确定) 金额(元) | 调整金额± (元) | 备注
1 | 暂列金额 |  |  |  | 详见本标准表E.4.2
2 | 专业工程暂估价 |  |  |  | 详见本标准表E.4.3
3 | 计日工 |  |  |  | 详见本标准表E.4.4
4 | 总承包服务费 |  |  |  | 详见本标准表E.4.5
5 | 合同中约定的其他项目
合 计 |  |  |  |  | -

## 表E.4.2 暂列金额明细表【丰县华山镇套楼敬老院改17.6
表E.4.2 暂列金额明细表
工程名称：丰县华山镇套楼敬老院改造提升项目-办公楼土建 |  |  |  | 标段： |  |  | 第1页 共1页
序号 | 项目名称 | 计算基础 | 费率(%) | 暂定金额(元) | 确定金额(元) | 调整金额±(元) | 备注
1 | 合同价格调整暂列金额
2 | 未确定工程暂列金额
3 | 未确定服务暂列金额
4 | 未确定其他暂列金额
本页小计 |  | - | - |  |  |  | -
合 计 |  | - | - |  |  |  | -
注：1 本表由招标人填写“暂定金额”总额，采用费率计价方式计算暂定金额的，应分别填写“计算基础”“费率”，并计算填写“暂定金额”；采用总价计价方式计算暂定金额的，可直接填写“暂定金额”； 2 投标人应将上述暂定金额填写并计入投标总价； 3 结算时应按合同约定计算并填写“确定金额”。

## 表E.4.3 专业工程暂估价明细表【丰县华山镇套楼敬17.7
表E.4.3 专业工程暂估价明细表
工程名称：丰县华山镇套楼敬老院改造提升项目-办公楼土建 |  |  |  |  | 标段： |  |  | 第1页 共1页
序号 | 专业工程名称 | 暂估金额(元) |  |  | 确认金额(元) |  |  | 调整金额± (元) | 备注
|  | 不含税价格 | 增值税 | 含税价格 | 不含税价格 | 增值税 | 含税价格
|  | A₁ | B₁ | C₁ | A₂ | B₂ | C₂ | D=C₂-C₁
本页小计 | [8 empty] | -
合 计 | [8 empty] | -
注：本表“暂估金额”由招标人填写，投标人应将“暂估金额”填写并计入投标总价。结算时应按合同约定的价格填写“确认金额”。

## 表E.5.1 增值税计价表【丰县华山镇套楼敬老院改造17.8
表E.5.1 增值税计价表
工程名称：丰县华山镇套楼敬老院改造提升项目-办公楼土建 |  |  | 标段： |  | 第1页 共1页
序号 | 项目名称 | 计算基础说明 | 计算基础 | 税率(%) | 金额（元）
1 | 增值税 | 分部分项工程+措施项目+其他项目-专业工程暂估价-除税甲供材料和甲供设备费 |  | 9
合计

## 表E.1.1-3 单位工程汇总表【丰县华山镇套楼敬老18.1
表E.1.1-3 单位工程汇总表
单位工程名称：丰县华山镇套楼敬老院改造提升项目-办公楼-电力工程 | 标段： | 第1页 共1页
序号 | 项目内容 | 金额(元)
1 | 分部分项工程
1.1 | 配电箱
1.2 | 配管、穿线
1.3 | 开关、插座、灯具、设备
2 | 措施项目
2.1 | 其中：安全生产
3 | 其他项目
3.1 | 其中：暂列金额
3.2 | 其中：专业工程暂估价
3.3 | 其中：计日工
3.4 | 其中：总承包服务费
3.5 | 其中：合同中约定的其他项目
4 | 增值税
合 计
注：1 专业工程暂估价为已含税价格，在计算增值税计算基础时不应包含专业工程暂估价金额； 2 本表适用以单项工程、单位工程等为工程量清单编制对象的工程。

## 表E.2.1 分部分项工程项目清单计价表【丰县华山镇18.2
表E.2.1 分部分项工程项目清单计价表
工程名称：丰县华山镇套楼敬老院改造提升项目-办公楼-电力工程 |  |  |  | 标段： |  |  | 第1页 共1页
序号 | 项目编码 | 项目名称 | 项目特征描述 | 计量 单位 | 工程量 | 金额（元）
[6 empty] | 综合单价 | 合价 | 其中
材料暂估价
配电箱
1 | 030402011001 | 成套配电箱 | 1.名称：配电箱AT2 2.安装方式：详见图纸设计 3.接线端子材质、规格：无端子外部接线2.5mm:3个、无端子外部接线4mm：10个 | 台 | 1
2 | 030402011002 | 成套配电箱 | 1.名称：配电箱AE 2.安装方式：详见图纸设计 3.接线端子材质、规格：无端子外部接线2.5mm:4个 | 台 | 1
3 | 030413015001 | 照明系统调试 | 1.名称：送配电系统调试 | 系统 | 1
配管、穿线
4 | 030412001001 | 配管 | 1.名称：配管 2.规格：SC15 3.配置形式：暗敷 | m | 56.52
5 | 030412001002 | 配管 | 1.名称：配管 2.规格：SC20 3.配置形式：暗敷 | m | 4.04
6 | 030412004001 | 配线 | 1.名称：配线 2.配线形式：管内穿线 3.规格：WDZN-BYJ-2.5 | m | 136.16
开关、插座、灯具、设备
7 | 030413002001 | 装饰灯 | 1.名称：消防应急照明灯 2.型号：HZ-ZFJC-E10W-LD 3.安装方式：详见图纸设计 | 套 | 6
8 | 030904003001 | 按钮 | 1.名称：紧急求助按钮 2.安装方式：详见图纸设计 | 个 | 28
9 | 030412006001 | 接线盒 | 1.名称：接线盒 2.安装形式：暗装 | 个 | 34
10 | 030904013001 | 联动控制主机 | 1.名称：紧急求助系统主机 2.规格：详见图纸设计 | 台 | 1
本页小计
合 计

## 表E.2.3 材料暂估单价及调整表【丰县华山镇套楼敬18.3
表E.2.3 材料暂估单价及调整表
工程名称：丰县华山镇套楼敬老院改造提升项目-办公楼-电力工程 | [5 empty] | 标段： |  |  |  | 第1页 共1页
序号 | 材料名称 | 规格型号 | 计量 单位 | 暂估 |  |  | 确认 |  |  | 调整金额(元) | 备注
|  |  |  | 数量 | 单价(元) | 合价(元) | 数量 | 单价(元) | 合价(元)
|  |  |  | A₁ | B₁ | C₁ | A₂ | B₂ | C₂ | D=C₂-C₁
本页小计 | [6 empty] | - | - |  |  | -
合 计 | [6 empty] | - | - |  |  | -
注：本表可由招标人填写“暂估单价”栏，并在备注栏说明拟用暂估价材料的清单项目，投标人应将上述材料暂估单价计入工程量清单综合单价。

## 表E.3.2 措施项目清单构成明细分析表（选用）【丰18.4
表E.3.2 措施项目清单构成明细分析表
工程名称：丰县华山镇套楼敬老院改造提升项目-办公楼-电力工程 | [5 empty] | 标段： |  |  |  | 第1页 共2页
序号 | 项目 编码 | 措施项目名称 | 计算 基础 | 费率 （%） | 价格 （元） | 价格构成明细（元） |  |  |  |  | 备注
[6 empty] | 人工费 | 材料费 | 施工机具 使用费 | 管理费 | 利润
通用措施项目
1 | 031401009001 | 安全生产 |  | 2.9 | [6 empty] | 安全生产不得低于《江苏省建设工程费用参考》的参考费率
2 | 031401010001 | 文明施工 | [8 empty] | 投标人可自主报价
3 | 031401011001 | 环境保护 | [8 empty] | 投标人可自主报价
4 | 031401012001 | 临时设施 | [8 empty] | 投标人可自主报价
5 | 031401021001 | 冬雨季施工增加 | [8 empty] | 投标人可自主报价
6 | 031401020001 | 夜间施工增加 | [8 empty] | 投标人可自主报价
7 | 031401017001 | 特殊地区施工增加 | [8 empty] | 投标人可自主报价
8 | 031401013001 | 二次搬运 | [8 empty] | 投标人可自主报价
9 | 031401015001 | 已完工程及设备保护 | [8 empty] | 投标人可自主报价
10 | 031401014001 | 既有建(构)筑物、设施保护 | [8 empty] | 投标人可自主报价
11 | 031401023001 | 按质论价 | [8 empty] | 投标人可自主报价
12 | 031401024001 | 建筑工人实名制 | [8 empty] | 投标人可自主报价
注:采用费率计价方式的，应分别填写“计算基础”“费率”“价格”列数值；采用总价计价方式的，可只填“价格”列数值。
表E.3.2 措施项目清单构成明细分析表
工程名称：丰县华山镇套楼敬老院改造提升项目-办公楼-电力工程 | [5 empty] | 标段： |  |  |  | 第2页 共2页
序号 | 项目 编码 | 措施项目名称 | 计算 基础 | 费率 （%） | 价格 （元） | 价格构成明细（元） |  |  |  |  | 备注
[6 empty] | 人工费 | 材料费 | 施工机具 使用费 | 管理费 | 利润
13 | 031401025001 | 特殊施工降效 | [8 empty] | 投标人可自主报价
14 | 031401026001 | 协管 | [8 empty] | 投标人可自主报价
专业措施项目
15 | 031401001001 | 脚手架 | [8 empty] | 投标人可自主报价
16 | 031401018001 | 安装与生产运行同时进行施工防护 | [8 empty] | 投标人可自主报价
17 | 031401019001 | 有害身体健康环境中施工防护 | [8 empty] | 投标人可自主报价
18 | 031401002001 | 大型机械设备进出场及安拆 | [8 empty] | 投标人可自主报价
合计 | [10 empty] | -
注:采用费率计价方式的，应分别填写“计算基础”“费率”“价格”列数值；采用总价计价方式的，可只填“价格”列数值。

## 表E.4.1 其他项目清单计价表【丰县华山镇套楼敬老18.5
表E.4.1 其他项目清单计价表
工程名称：丰县华山镇套楼敬老院改造提升项目-办公楼-电力工程 |  |  | 标段： |  | 第1页 共1页
序号 | 项目名称 | 暂估(暂定) 金额(元) | 结算(确定) 金额(元) | 调整金额± (元) | 备注
1 | 暂列金额 |  |  |  | 详见本标准表E.4.2
2 | 专业工程暂估价 |  |  |  | 详见本标准表E.4.3
3 | 计日工 |  |  |  | 详见本标准表E.4.4
4 | 总承包服务费 |  |  |  | 详见本标准表E.4.5
5 | 合同中约定的其他项目
合 计 |  |  |  |  | -

## 表E.4.2 暂列金额明细表【丰县华山镇套楼敬老院改18.6
表E.4.2 暂列金额明细表
工程名称：丰县华山镇套楼敬老院改造提升项目-办公楼-电力工程 |  |  |  | 标段： |  |  | 第1页 共1页
序号 | 项目名称 | 计算基础 | 费率(%) | 暂定金额(元) | 确定金额(元) | 调整金额±(元) | 备注
1 | 合同价格调整暂列金额
2 | 未确定工程暂列金额
3 | 未确定服务暂列金额
4 | 未确定其他暂列金额
本页小计 |  | - | - |  |  |  | -
合 计 |  | - | - |  |  |  | -
注：1 本表由招标人填写“暂定金额”总额，采用费率计价方式计算暂定金额的，应分别填写“计算基础”“费率”，并计算填写“暂定金额”；采用总价计价方式计算暂定金额的，可直接填写“暂定金额”； 2 投标人应将上述暂定金额填写并计入投标总价； 3 结算时应按合同约定计算并填写“确定金额”。

## 表E.4.3 专业工程暂估价明细表【丰县华山镇套楼敬18.7
表E.4.3 专业工程暂估价明细表
工程名称：丰县华山镇套楼敬老院改造提升项目-办公楼-电力工程 |  |  |  |  | 标段： |  |  | 第1页 共1页
序号 | 专业工程名称 | 暂估金额(元) |  |  | 确认金额(元) |  |  | 调整金额± (元) | 备注
|  | 不含税价格 | 增值税 | 含税价格 | 不含税价格 | 增值税 | 含税价格
|  | A₁ | B₁ | C₁ | A₂ | B₂ | C₂ | D=C₂-C₁
本页小计 | [8 empty] | -
合 计 | [8 empty] | -
注：本表“暂估金额”由招标人填写，投标人应将“暂估金额”填写并计入投标总价。结算时应按合同约定的价格填写“确认金额”。

## 表E.5.1 增值税计价表【丰县华山镇套楼敬老院改造18.8
表E.5.1 增值税计价表
工程名称：丰县华山镇套楼敬老院改造提升项目-办公楼-电力工程 |  |  | 标段： |  | 第1页 共1页
序号 | 项目名称 | 计算基础说明 | 计算基础 | 税率(%) | 金额（元）
1 | 增值税 | 分部分项工程+措施项目+其他项目-专业工程暂估价-除税甲供材料和甲供设备费 |  | 9
合计

## 表E.1.1-3 单位工程汇总表【丰县华山镇套楼敬老19.1
表E.1.1-3 单位工程汇总表
单位工程名称：丰县华山镇套楼敬老院改造提升项目-办公楼-消防报警 | 标段： | 第1页 共1页
序号 | 项目内容 | 金额(元)
1 | 分部分项工程
1.1 | 配电箱
1.2 | 配管、穿线
1.3 | 开关、插座、灯具、设备
2 | 措施项目
2.1 | 其中：安全生产
3 | 其他项目
3.1 | 其中：暂列金额
3.2 | 其中：专业工程暂估价
3.3 | 其中：计日工
3.4 | 其中：总承包服务费
3.5 | 其中：合同中约定的其他项目
4 | 增值税
合 计
注：1 专业工程暂估价为已含税价格，在计算增值税计算基础时不应包含专业工程暂估价金额； 2 本表适用以单项工程、单位工程等为工程量清单编制对象的工程。

## 表E.2.1 分部分项工程项目清单计价表【丰县华山镇19.2
表E.2.1 分部分项工程项目清单计价表
工程名称：丰县华山镇套楼敬老院改造提升项目-办公楼-消防报警 |  |  |  | 标段： |  |  | 第1页 共2页
序号 | 项目编码 | 项目名称 | 项目特征描述 | 计量 单位 | 工程量 | 金额（元）
[6 empty] | 综合单价 | 合价 | 其中
材料暂估价
配电箱
1 | 030904008001 | 消防模块箱(端子箱、手报箱) | 1.名称：接线端子箱 2.安装方式：详见图纸设计 | 台 | 1
配管、穿线
2 | 030412001001 | 配管 | 1.名称：配管 2.规格：SC20 3.配置形式：暗敷 | m | 205.51
3 | 030412004001 | 配线 | 1.名称：配线 2.配线形式：管内穿线 3.规格：NH-RVS-2*4 | m | 6.68
4 | 030412004002 | 配线 | 1.名称：配线 2.配线形式：管内穿线 3.规格：NH-RVS-2*2.5 | m | 58.88
5 | 030412004003 | 配线 | 1.名称：配线 2.配线形式：管内穿线 3.规格：NH-RVS-2*1.5 | m | 99.42
6 | 030412004004 | 配线 | 1.名称：配线 2.配线形式：管内穿线 3.规格：NH-RVVP-2*1 | m | 59.13
开关、插座、灯具、设备
7 | 030904006001 | 消防广播(扬声器) | 1.名称：扬声器 2.安装方式：吸顶安装 | 个 | 1
8 | 030904001001 | 点型探测器 | 1.名称：感烟探测器 2.类型：吸顶安装 | 个 | 13
9 | 030904004001 | 声光报警器 | 1.名称：火灾声光警报器 2.安装方式：距地2.2米壁装 | 个 | 2
10 | 030904005001 | 消防报警电话插孔(电话) | 1.名称：带手动报警按钮的火灾电话插孔 2.安装方式：距地1.4m明装 | 个 | 2
11 | 030904003001 | 按钮 | 1.名称：消火栓按钮 | 个 | 2
12 | 030412006001 | 接线盒 | 1.名称：接线盒 2.安装形式：暗装 | 个 | 18
13 | 030909003001 | 自动报警系统调试 | 1.名称：火灾报警调试 | 系统 | 1
本页小计
表E.2.1 分部分项工程项目清单计价表
工程名称：丰县华山镇套楼敬老院改造提升项目-办公楼-消防报警 |  |  |  | 标段： |  |  | 第2页 共2页
序号 | 项目编码 | 项目名称 | 项目特征描述 | 计量 单位 | 工程量 | 金额（元）
[6 empty] | 综合单价 | 合价 | 其中
材料暂估价
14 | 030909004001 | 消防广播系统调试 | 1.名称：消防广播调试 | 系统 | 3
本页小计
合 计

## 表E.2.3 材料暂估单价及调整表【丰县华山镇套楼敬19.3
表E.2.3 材料暂估单价及调整表
工程名称：丰县华山镇套楼敬老院改造提升项目-办公楼-消防报警 | [5 empty] | 标段： |  |  |  | 第1页 共1页
序号 | 材料名称 | 规格型号 | 计量 单位 | 暂估 |  |  | 确认 |  |  | 调整金额(元) | 备注
|  |  |  | 数量 | 单价(元) | 合价(元) | 数量 | 单价(元) | 合价(元)
|  |  |  | A₁ | B₁ | C₁ | A₂ | B₂ | C₂ | D=C₂-C₁
本页小计 | [6 empty] | - | - |  |  | -
合 计 | [6 empty] | - | - |  |  | -
注：本表可由招标人填写“暂估单价”栏，并在备注栏说明拟用暂估价材料的清单项目，投标人应将上述材料暂估单价计入工程量清单综合单价。

## 表E.3.2 措施项目清单构成明细分析表（选用）【丰19.4
表E.3.2 措施项目清单构成明细分析表
工程名称：丰县华山镇套楼敬老院改造提升项目-办公楼-消防报警 | [5 empty] | 标段： |  |  |  | 第1页 共2页
序号 | 项目 编码 | 措施项目名称 | 计算 基础 | 费率 （%） | 价格 （元） | 价格构成明细（元） |  |  |  |  | 备注
[6 empty] | 人工费 | 材料费 | 施工机具 使用费 | 管理费 | 利润
通用措施项目
1 | 031401009001 | 安全生产 |  | 2.9 | [6 empty] | 安全生产不得低于《江苏省建设工程费用参考》的参考费率
2 | 031401010001 | 文明施工 | [8 empty] | 投标人可自主报价
3 | 031401011001 | 环境保护 | [8 empty] | 投标人可自主报价
4 | 031401012001 | 临时设施 | [8 empty] | 投标人可自主报价
5 | 031401021001 | 冬雨季施工增加 | [8 empty] | 投标人可自主报价
6 | 031401020001 | 夜间施工增加 | [8 empty] | 投标人可自主报价
7 | 031401017001 | 特殊地区施工增加 | [8 empty] | 投标人可自主报价
8 | 031401013001 | 二次搬运 | [8 empty] | 投标人可自主报价
9 | 031401015001 | 已完工程及设备保护 | [8 empty] | 投标人可自主报价
10 | 031401014001 | 既有建(构)筑物、设施保护 | [8 empty] | 投标人可自主报价
11 | 031401023001 | 按质论价 | [8 empty] | 投标人可自主报价
12 | 031401024001 | 建筑工人实名制 | [8 empty] | 投标人可自主报价
注:采用费率计价方式的，应分别填写“计算基础”“费率”“价格”列数值；采用总价计价方式的，可只填“价格”列数值。
表E.3.2 措施项目清单构成明细分析表
工程名称：丰县华山镇套楼敬老院改造提升项目-办公楼-消防报警 | [5 empty] | 标段： |  |  |  | 第2页 共2页
序号 | 项目 编码 | 措施项目名称 | 计算 基础 | 费率 （%） | 价格 （元） | 价格构成明细（元） |  |  |  |  | 备注
[6 empty] | 人工费 | 材料费 | 施工机具 使用费 | 管理费 | 利润
13 | 031401025001 | 特殊施工降效 | [8 empty] | 投标人可自主报价
14 | 031401026001 | 协管 | [8 empty] | 投标人可自主报价
专业措施项目
15 | 031401001001 | 脚手架 | [8 empty] | 投标人可自主报价
16 | 031401018001 | 安装与生产运行同时进行施工防护 | [8 empty] | 投标人可自主报价
17 | 031401019001 | 有害身体健康环境中施工防护 | [8 empty] | 投标人可自主报价
18 | 031401002001 | 大型机械设备进出场及安拆 | [8 empty] | 投标人可自主报价
合计 | [10 empty] | -
注:采用费率计价方式的，应分别填写“计算基础”“费率”“价格”列数值；采用总价计价方式的，可只填“价格”列数值。

## 表E.4.1 其他项目清单计价表【丰县华山镇套楼敬老19.5
表E.4.1 其他项目清单计价表
工程名称：丰县华山镇套楼敬老院改造提升项目-办公楼-消防报警 |  |  | 标段： |  | 第1页 共1页
序号 | 项目名称 | 暂估(暂定) 金额(元) | 结算(确定) 金额(元) | 调整金额± (元) | 备注
1 | 暂列金额 |  |  |  | 详见本标准表E.4.2
2 | 专业工程暂估价 |  |  |  | 详见本标准表E.4.3
3 | 计日工 |  |  |  | 详见本标准表E.4.4
4 | 总承包服务费 |  |  |  | 详见本标准表E.4.5
5 | 合同中约定的其他项目
合 计 |  |  |  |  | -

## 表E.4.2 暂列金额明细表【丰县华山镇套楼敬老院改19.6
表E.4.2 暂列金额明细表
工程名称：丰县华山镇套楼敬老院改造提升项目-办公楼-消防报警 |  |  |  | 标段： |  |  | 第1页 共1页
序号 | 项目名称 | 计算基础 | 费率(%) | 暂定金额(元) | 确定金额(元) | 调整金额±(元) | 备注
1 | 合同价格调整暂列金额
2 | 未确定工程暂列金额
3 | 未确定服务暂列金额
4 | 未确定其他暂列金额
本页小计 |  | - | - |  |  |  | -
合 计 |  | - | - |  |  |  | -
注：1 本表由招标人填写“暂定金额”总额，采用费率计价方式计算暂定金额的，应分别填写“计算基础”“费率”，并计算填写“暂定金额”；采用总价计价方式计算暂定金额的，可直接填写“暂定金额”； 2 投标人应将上述暂定金额填写并计入投标总价； 3 结算时应按合同约定计算并填写“确定金额”。

## 表E.4.3 专业工程暂估价明细表【丰县华山镇套楼敬19.7
表E.4.3 专业工程暂估价明细表
工程名称：丰县华山镇套楼敬老院改造提升项目-办公楼-消防报警 |  |  |  |  | 标段： |  |  | 第1页 共1页
序号 | 专业工程名称 | 暂估金额(元) |  |  | 确认金额(元) |  |  | 调整金额± (元) | 备注
|  | 不含税价格 | 增值税 | 含税价格 | 不含税价格 | 增值税 | 含税价格
|  | A₁ | B₁ | C₁ | A₂ | B₂ | C₂ | D=C₂-C₁
本页小计 | [8 empty] | -
合 计 | [8 empty] | -
注：本表“暂估金额”由招标人填写，投标人应将“暂估金额”填写并计入投标总价。结算时应按合同约定的价格填写“确认金额”。

## 表E.5.1 增值税计价表【丰县华山镇套楼敬老院改造19.8
表E.5.1 增值税计价表
工程名称：丰县华山镇套楼敬老院改造提升项目-办公楼-消防报警 |  |  | 标段： |  | 第1页 共1页
序号 | 项目名称 | 计算基础说明 | 计算基础 | 税率(%) | 金额（元）
1 | 增值税 | 分部分项工程+措施项目+其他项目-专业工程暂估价-除税甲供材料和甲供设备费 |  | 9
合计

## 表E.1.1-3 单位工程汇总表【丰县华山镇套楼敬老20.1
表E.1.1-3 单位工程汇总表
单位工程名称：丰县华山镇套楼敬老院改造提升项目-办公楼-消防 | 标段： | 第1页 共1页
序号 | 项目内容 | 金额(元)
1 | 分部分项工程
1.1 | 消火栓系统
1.2 | 喷淋系统
2 | 措施项目
2.1 | 其中：安全生产
3 | 其他项目
3.1 | 其中：暂列金额
3.2 | 其中：专业工程暂估价
3.3 | 其中：计日工
3.4 | 其中：总承包服务费
3.5 | 其中：合同中约定的其他项目
4 | 增值税
合 计
注：1 专业工程暂估价为已含税价格，在计算增值税计算基础时不应包含专业工程暂估价金额； 2 本表适用以单项工程、单位工程等为工程量清单编制对象的工程。

## 表E.2.1 分部分项工程项目清单计价表【丰县华山镇20.2
表E.2.1 分部分项工程项目清单计价表
工程名称：丰县华山镇套楼敬老院改造提升项目-办公楼-消防 |  |  |  | 标段： |  |  | 第1页 共2页
序号 | 项目编码 | 项目名称 | 项目特征描述 | 计量 单位 | 工程量 | 金额（元）
[6 empty] | 综合单价 | 合价 | 其中
材料暂估价
消火栓系统
1 | 030901010001 | 室内消火栓 | 1.名称：室外消火栓 2.型号、规格：水量15L/S | 套 | 4
2 | 030910001001 | 灭火器 | 1.形式：手提式磷酸铵盐干粉灭火器 2.规格、型号：MF/ABC5 | 具 | 4
3 | 030910002001 | 灭火器箱 | 1.名称：灭火器箱 | 个 | 4
4 | 030901002001 | 消火栓钢管 | 1.名称：消防栓管 2.材质、规格：DN40 3.连接形式：螺纹连接 | m | 11.74
5 | 030901002002 | 消火栓钢管 | 1.名称：消防栓管 2.材质、规格：DN32 3.连接形式：螺纹连接 | m | 23.57
6 | 030901002003 | 消火栓钢管 | 1.名称：消防栓管 2.材质、规格：DN25 3.连接形式：螺纹连接 | m | 4.8
7 | 031002001001 | 金属阀门 | 1.类型：自动排气阀 2.规格、压力等级：DN15 | 个 | 1
8 | 030909001001 | 水灭火控制装置调试 | 1.系统形式：消防水调试 | 点 | 1
喷淋系统
9 | 030901001001 | 水喷淋钢管 | 1.名称：喷淋管 2.材质、规格：热镀锌钢管DN80 3.连接形式：详见图纸设计 | m | 40.04
10 | 030901001002 | 水喷淋钢管 | 1.名称：喷淋管 2.材质、规格：热镀锌钢管DN32 3.连接形式：详见图纸设计 | m | 16.6
11 | 030901001003 | 水喷淋钢管 | 1.名称：喷淋管 2.材质、规格：热镀锌钢管DN25 3.连接形式：详见图纸设计 | m | 45.5
12 | 030901003001 | 水喷淋(雾)喷头 | 1.名称：喷头 2.材质、型号、规格：DN25 | 个 | 23
13 | 031301005001 | 支/吊架、基础型钢 | 1.名称：管道支架 | kg | 90
本页小计
表E.2.1 分部分项工程项目清单计价表
工程名称：丰县华山镇套楼敬老院改造提升项目-办公楼-消防 |  |  |  | 标段： |  |  | 第2页 共2页
序号 | 项目编码 | 项目名称 | 项目特征描述 | 计量 单位 | 工程量 | 金额（元）
[6 empty] | 综合单价 | 合价 | 其中
材料暂估价
14 | 030901006001 | 水流指示器 | 1.规格、型号：水流指示器DN100 2.连接形式：详见图纸设计 | 个 | 1
15 | 030901008001 | 末端试水装置 | 1.规格：末端试水装置DN25 2.组装形式：含压力表、试验阀、试水接头等 | 套 | 1
16 | 031002001002 | 金属阀门 | 1.类型：泄水阀 2.规格、压力等级：DN100 3.连接形式：详见图纸设计 | 个 | 1
17 | 031002001003 | 金属阀门 | 1.类型：信号蝶阀 2.规格、压力等级：DN100 3.连接形式：详见图纸设计 | 个 | 1
18 | 030909001002 | 水灭火控制装置调试 | 1.系统形式：喷淋调试 | 点 | 1
本页小计
合 计

## 表E.2.3 材料暂估单价及调整表【丰县华山镇套楼敬20.3
表E.2.3 材料暂估单价及调整表
工程名称：丰县华山镇套楼敬老院改造提升项目-办公楼-消防 | [5 empty] | 标段： |  |  |  | 第1页 共1页
序号 | 材料名称 | 规格型号 | 计量 单位 | 暂估 |  |  | 确认 |  |  | 调整金额(元) | 备注
|  |  |  | 数量 | 单价(元) | 合价(元) | 数量 | 单价(元) | 合价(元)
|  |  |  | A₁ | B₁ | C₁ | A₂ | B₂ | C₂ | D=C₂-C₁
本页小计 | [6 empty] | - | - |  |  | -
合 计 | [6 empty] | - | - |  |  | -
注：本表可由招标人填写“暂估单价”栏，并在备注栏说明拟用暂估价材料的清单项目，投标人应将上述材料暂估单价计入工程量清单综合单价。

## 表E.3.2 措施项目清单构成明细分析表（选用）【丰20.4
表E.3.2 措施项目清单构成明细分析表
工程名称：丰县华山镇套楼敬老院改造提升项目-办公楼-消防 | [5 empty] | 标段： |  |  |  | 第1页 共2页
序号 | 项目 编码 | 措施项目名称 | 计算 基础 | 费率 （%） | 价格 （元） | 价格构成明细（元） |  |  |  |  | 备注
[6 empty] | 人工费 | 材料费 | 施工机具 使用费 | 管理费 | 利润
通用措施项目
1 | 031401009001 | 安全生产 |  | 2.9 | [6 empty] | 安全生产不得低于《江苏省建设工程费用参考》的参考费率
2 | 031401010001 | 文明施工 | [8 empty] | 投标人可自主报价
3 | 031401011001 | 环境保护 | [8 empty] | 投标人可自主报价
4 | 031401012001 | 临时设施 | [8 empty] | 投标人可自主报价
5 | 031401021001 | 冬雨季施工增加 | [8 empty] | 投标人可自主报价
6 | 031401020001 | 夜间施工增加 | [8 empty] | 投标人可自主报价
7 | 031401017001 | 特殊地区施工增加 | [8 empty] | 投标人可自主报价
8 | 031401013001 | 二次搬运 | [8 empty] | 投标人可自主报价
9 | 031401015001 | 已完工程及设备保护 | [8 empty] | 投标人可自主报价
10 | 031401014001 | 既有建(构)筑物、设施保护 | [8 empty] | 投标人可自主报价
11 | 031401023001 | 按质论价 | [8 empty] | 投标人可自主报价
12 | 031401024001 | 建筑工人实名制 | [8 empty] | 投标人可自主报价
注:采用费率计价方式的，应分别填写“计算基础”“费率”“价格”列数值；采用总价计价方式的，可只填“价格”列数值。
表E.3.2 措施项目清单构成明细分析表
工程名称：丰县华山镇套楼敬老院改造提升项目-办公楼-消防 | [5 empty] | 标段： |  |  |  | 第2页 共2页
序号 | 项目 编码 | 措施项目名称 | 计算 基础 | 费率 （%） | 价格 （元） | 价格构成明细（元） |  |  |  |  | 备注
[6 empty] | 人工费 | 材料费 | 施工机具 使用费 | 管理费 | 利润
13 | 031401025001 | 特殊施工降效 | [8 empty] | 投标人可自主报价
14 | 031401026001 | 协管 | [8 empty] | 投标人可自主报价
专业措施项目
15 | 031401001001 | 脚手架 | [8 empty] | 投标人可自主报价
16 | 031401018001 | 安装与生产运行同时进行施工防护 | [8 empty] | 投标人可自主报价
17 | 031401019001 | 有害身体健康环境中施工防护 | [8 empty] | 投标人可自主报价
18 | 031401002001 | 大型机械设备进出场及安拆 | [8 empty] | 投标人可自主报价
合计 | [10 empty] | -
注:采用费率计价方式的，应分别填写“计算基础”“费率”“价格”列数值；采用总价计价方式的，可只填“价格”列数值。

## 表E.4.1 其他项目清单计价表【丰县华山镇套楼敬老20.5
表E.4.1 其他项目清单计价表
工程名称：丰县华山镇套楼敬老院改造提升项目-办公楼-消防 |  |  | 标段： |  | 第1页 共1页
序号 | 项目名称 | 暂估(暂定) 金额(元) | 结算(确定) 金额(元) | 调整金额± (元) | 备注
1 | 暂列金额 |  |  |  | 详见本标准表E.4.2
2 | 专业工程暂估价 |  |  |  | 详见本标准表E.4.3
3 | 计日工 |  |  |  | 详见本标准表E.4.4
4 | 总承包服务费 |  |  |  | 详见本标准表E.4.5
5 | 合同中约定的其他项目
合 计 |  |  |  |  | -

## 表E.4.2 暂列金额明细表【丰县华山镇套楼敬老院改20.6
表E.4.2 暂列金额明细表
工程名称：丰县华山镇套楼敬老院改造提升项目-办公楼-消防 |  |  |  | 标段： |  |  | 第1页 共1页
序号 | 项目名称 | 计算基础 | 费率(%) | 暂定金额(元) | 确定金额(元) | 调整金额±(元) | 备注
1 | 合同价格调整暂列金额
2 | 未确定工程暂列金额
3 | 未确定服务暂列金额
4 | 未确定其他暂列金额
本页小计 |  | - | - |  |  |  | -
合 计 |  | - | - |  |  |  | -
注：1 本表由招标人填写“暂定金额”总额，采用费率计价方式计算暂定金额的，应分别填写“计算基础”“费率”，并计算填写“暂定金额”；采用总价计价方式计算暂定金额的，可直接填写“暂定金额”； 2 投标人应将上述暂定金额填写并计入投标总价； 3 结算时应按合同约定计算并填写“确定金额”。

## 表E.4.3 专业工程暂估价明细表【丰县华山镇套楼敬20.7
表E.4.3 专业工程暂估价明细表
工程名称：丰县华山镇套楼敬老院改造提升项目-办公楼-消防 |  |  |  |  | 标段： |  |  | 第1页 共1页
序号 | 专业工程名称 | 暂估金额(元) |  |  | 确认金额(元) |  |  | 调整金额± (元) | 备注
|  | 不含税价格 | 增值税 | 含税价格 | 不含税价格 | 增值税 | 含税价格
|  | A₁ | B₁ | C₁ | A₂ | B₂ | C₂ | D=C₂-C₁
本页小计 | [8 empty] | -
合 计 | [8 empty] | -
注：本表“暂估金额”由招标人填写，投标人应将“暂估金额”填写并计入投标总价。结算时应按合同约定的价格填写“确认金额”。

## 表E.5.1 增值税计价表【丰县华山镇套楼敬老院改造20.8
表E.5.1 增值税计价表
工程名称：丰县华山镇套楼敬老院改造提升项目-办公楼-消防 |  |  | 标段： |  | 第1页 共1页
序号 | 项目名称 | 计算基础说明 | 计算基础 | 税率(%) | 金额（元）
1 | 增值税 | 分部分项工程+措施项目+其他项目-专业工程暂估价-除税甲供材料和甲供设备费 |  | 9
合计

## 表E.1.1-3 单位工程汇总表【丰县华山镇套楼敬老21.1
表E.1.1-3 单位工程汇总表
单位工程名称：丰县华山镇套楼敬老院改造提升项目-办公楼-给排水 | 标段： | 第1页 共1页
序号 | 项目内容 | 金额(元)
1 | 分部分项工程
1.1 | 给水、排水管
1.2 | 洁具、阀门
2 | 措施项目
2.1 | 其中：安全生产
3 | 其他项目
3.1 | 其中：暂列金额
3.2 | 其中：专业工程暂估价
3.3 | 其中：计日工
3.4 | 其中：总承包服务费
3.5 | 其中：合同中约定的其他项目
4 | 增值税
合 计
注：1 专业工程暂估价为已含税价格，在计算增值税计算基础时不应包含专业工程暂估价金额； 2 本表适用以单项工程、单位工程等为工程量清单编制对象的工程。

## 表E.2.1 分部分项工程项目清单计价表【丰县华山镇21.2
表E.2.1 分部分项工程项目清单计价表
工程名称：丰县华山镇套楼敬老院改造提升项目-办公楼-给排水 |  |  |  | 标段： |  |  | 第1页 共1页
序号 | 项目编码 | 项目名称 | 项目特征描述 | 计量 单位 | 工程量 | 金额（元）
[6 empty] | 综合单价 | 合价 | 其中
材料暂估价
给水、排水管
1 | 031001008001 | 塑料管 | 1.材质：PPR管 2.规格：DN20 3.连接形式：热熔连接 4.压力试验及吹、洗设计要求：水冲洗 | m | 6.7
2 | 031001008002 | 塑料管 | 1.材质：UPVC排水管 2.规格：DN100 3.连接形式：粘接 | m | 4.5
洁具、阀门
3 | 031003003001 | 洗脸盆 | 1.类型：清洗室洗涤盆 | 组 | 1
本页小计
合 计

## 表E.2.3 材料暂估单价及调整表【丰县华山镇套楼敬21.3
表E.2.3 材料暂估单价及调整表
工程名称：丰县华山镇套楼敬老院改造提升项目-办公楼-给排水 | [5 empty] | 标段： |  |  |  | 第1页 共1页
序号 | 材料名称 | 规格型号 | 计量 单位 | 暂估 |  |  | 确认 |  |  | 调整金额(元) | 备注
|  |  |  | 数量 | 单价(元) | 合价(元) | 数量 | 单价(元) | 合价(元)
|  |  |  | A₁ | B₁ | C₁ | A₂ | B₂ | C₂ | D=C₂-C₁
本页小计 | [6 empty] | - | - |  |  | -
合 计 | [6 empty] | - | - |  |  | -
注：本表可由招标人填写“暂估单价”栏，并在备注栏说明拟用暂估价材料的清单项目，投标人应将上述材料暂估单价计入工程量清单综合单价。

## 表E.3.2 措施项目清单构成明细分析表（选用）【丰21.4
表E.3.2 措施项目清单构成明细分析表
工程名称：丰县华山镇套楼敬老院改造提升项目-办公楼-给排水 | [5 empty] | 标段： |  |  |  | 第1页 共2页
序号 | 项目 编码 | 措施项目名称 | 计算 基础 | 费率 （%） | 价格 （元） | 价格构成明细（元） |  |  |  |  | 备注
[6 empty] | 人工费 | 材料费 | 施工机具 使用费 | 管理费 | 利润
通用措施项目
1 | 031401009001 | 安全生产 |  | 2.9 | [6 empty] | 安全生产不得低于《江苏省建设工程费用参考》的参考费率
2 | 031401010001 | 文明施工 | [8 empty] | 投标人可自主报价
3 | 031401011001 | 环境保护 | [8 empty] | 投标人可自主报价
4 | 031401012001 | 临时设施 | [8 empty] | 投标人可自主报价
5 | 031401021001 | 冬雨季施工增加 | [8 empty] | 投标人可自主报价
6 | 031401020001 | 夜间施工增加 | [8 empty] | 投标人可自主报价
7 | 031401017001 | 特殊地区施工增加 | [8 empty] | 投标人可自主报价
8 | 031401013001 | 二次搬运 | [8 empty] | 投标人可自主报价
9 | 031401015001 | 已完工程及设备保护 | [8 empty] | 投标人可自主报价
10 | 031401014001 | 既有建(构)筑物、设施保护 | [8 empty] | 投标人可自主报价
11 | 031401023001 | 按质论价 | [8 empty] | 投标人可自主报价
12 | 031401024001 | 建筑工人实名制 | [8 empty] | 投标人可自主报价
注:采用费率计价方式的，应分别填写“计算基础”“费率”“价格”列数值；采用总价计价方式的，可只填“价格”列数值。
表E.3.2 措施项目清单构成明细分析表
工程名称：丰县华山镇套楼敬老院改造提升项目-办公楼-给排水 | [5 empty] | 标段： |  |  |  | 第2页 共2页
序号 | 项目 编码 | 措施项目名称 | 计算 基础 | 费率 （%） | 价格 （元） | 价格构成明细（元） |  |  |  |  | 备注
[6 empty] | 人工费 | 材料费 | 施工机具 使用费 | 管理费 | 利润
13 | 031401025001 | 特殊施工降效 | [8 empty] | 投标人可自主报价
14 | 031401026001 | 协管 | [8 empty] | 投标人可自主报价
专业措施项目
15 | 031401001001 | 脚手架 | [8 empty] | 投标人可自主报价
16 | 031401018001 | 安装与生产运行同时进行施工防护 | [8 empty] | 投标人可自主报价
17 | 031401019001 | 有害身体健康环境中施工防护 | [8 empty] | 投标人可自主报价
18 | 031401002001 | 大型机械设备进出场及安拆 | [8 empty] | 投标人可自主报价
合计 | [10 empty] | -
注:采用费率计价方式的，应分别填写“计算基础”“费率”“价格”列数值；采用总价计价方式的，可只填“价格”列数值。

## 表E.4.1 其他项目清单计价表【丰县华山镇套楼敬老21.5
表E.4.1 其他项目清单计价表
工程名称：丰县华山镇套楼敬老院改造提升项目-办公楼-给排水 |  |  | 标段： |  | 第1页 共1页
序号 | 项目名称 | 暂估(暂定) 金额(元) | 结算(确定) 金额(元) | 调整金额± (元) | 备注
1 | 暂列金额 |  |  |  | 详见本标准表E.4.2
2 | 专业工程暂估价 |  |  |  | 详见本标准表E.4.3
3 | 计日工 |  |  |  | 详见本标准表E.4.4
4 | 总承包服务费 |  |  |  | 详见本标准表E.4.5
5 | 合同中约定的其他项目
合 计 |  |  |  |  | -

## 表E.4.2 暂列金额明细表【丰县华山镇套楼敬老院改21.6
表E.4.2 暂列金额明细表
工程名称：丰县华山镇套楼敬老院改造提升项目-办公楼-给排水 |  |  |  | 标段： |  |  | 第1页 共1页
序号 | 项目名称 | 计算基础 | 费率(%) | 暂定金额(元) | 确定金额(元) | 调整金额±(元) | 备注
1 | 合同价格调整暂列金额
2 | 未确定工程暂列金额
3 | 未确定服务暂列金额
4 | 未确定其他暂列金额
本页小计 |  | - | - |  |  |  | -
合 计 |  | - | - |  |  |  | -
注：1 本表由招标人填写“暂定金额”总额，采用费率计价方式计算暂定金额的，应分别填写“计算基础”“费率”，并计算填写“暂定金额”；采用总价计价方式计算暂定金额的，可直接填写“暂定金额”； 2 投标人应将上述暂定金额填写并计入投标总价； 3 结算时应按合同约定计算并填写“确定金额”。

## 表E.4.3 专业工程暂估价明细表【丰县华山镇套楼敬21.7
表E.4.3 专业工程暂估价明细表
工程名称：丰县华山镇套楼敬老院改造提升项目-办公楼-给排水 |  |  |  |  | 标段： |  |  | 第1页 共1页
序号 | 专业工程名称 | 暂估金额(元) |  |  | 确认金额(元) |  |  | 调整金额± (元) | 备注
|  | 不含税价格 | 增值税 | 含税价格 | 不含税价格 | 增值税 | 含税价格
|  | A₁ | B₁ | C₁ | A₂ | B₂ | C₂ | D=C₂-C₁
本页小计 | [8 empty] | -
合 计 | [8 empty] | -
注：本表“暂估金额”由招标人填写，投标人应将“暂估金额”填写并计入投标总价。结算时应按合同约定的价格填写“确认金额”。

## 表E.5.1 增值税计价表【丰县华山镇套楼敬老院改造21.8
表E.5.1 增值税计价表
工程名称：丰县华山镇套楼敬老院改造提升项目-办公楼-给排水 |  |  | 标段： |  | 第1页 共1页
序号 | 项目名称 | 计算基础说明 | 计算基础 | 税率(%) | 金额（元）
1 | 增值税 | 分部分项工程+措施项目+其他项目-专业工程暂估价-除税甲供材料和甲供设备费 |  | 9
合计

## 表E.1.1-3 单位工程汇总表【丰县华山镇套楼敬老22.1
表E.1.1-3 单位工程汇总表
单位工程名称：丰县华山镇套楼敬老院改造提升项目-办公楼家具采购 | 标段： | 第1页 共1页
序号 | 项目内容 | 金额(元)
1 | 分部分项工程
1.1 | 房屋建筑与装饰工程
2 | 措施项目
2.1 | 其中：安全生产
3 | 其他项目
3.1 | 其中：暂列金额
3.2 | 其中：专业工程暂估价
3.3 | 其中：计日工
3.4 | 其中：总承包服务费
3.5 | 其中：合同中约定的其他项目
4 | 增值税
合 计
注：1 专业工程暂估价为已含税价格，在计算增值税计算基础时不应包含专业工程暂估价金额； 2 本表适用以单项工程、单位工程等为工程量清单编制对象的工程。

## 表E.2.1 分部分项工程项目清单计价表【丰县华山镇22.2
表E.2.1 分部分项工程项目清单计价表
工程名称：丰县华山镇套楼敬老院改造提升项目-办公楼家具采购 |  |  |  | 标段： |  |  | 第1页 共1页
序号 | 项目编码 | 项目名称 | 项目特征描述 | 计量 单位 | 工程量 | 金额（元）
[6 empty] | 综合单价 | 合价 | 其中
材料暂估价
房屋建筑与装饰工程
1 | 01B001 | 办公桌 | 1、办公桌 | 张 | 8
2 | 01B002 | 转角办公桌 | 1、转角办公桌 | 张 | 3
3 | 01B003 | 办公椅 | 1、办公椅 | 把 | 11
4 | 01B004 | 会议主席桌 | 1、会议主席桌 | 张 | 1
5 | 01B005 | 配套办公桌椅 | 1、会议室用配套办公桌椅 | 套 | 15
本页小计
合 计

## 表E.2.3 材料暂估单价及调整表【丰县华山镇套楼敬22.3
表E.2.3 材料暂估单价及调整表
工程名称：丰县华山镇套楼敬老院改造提升项目-办公楼家具采购 | [5 empty] | 标段： |  |  |  | 第1页 共1页
序号 | 材料名称 | 规格型号 | 计量 单位 | 暂估 |  |  | 确认 |  |  | 调整金额(元) | 备注
|  |  |  | 数量 | 单价(元) | 合价(元) | 数量 | 单价(元) | 合价(元)
|  |  |  | A₁ | B₁ | C₁ | A₂ | B₂ | C₂ | D=C₂-C₁
本页小计 | [6 empty] | - | - |  |  | -
合 计 | [6 empty] | - | - |  |  | -
注：本表可由招标人填写“暂估单价”栏，并在备注栏说明拟用暂估价材料的清单项目，投标人应将上述材料暂估单价计入工程量清单综合单价。

## 表E.3.2 措施项目清单构成明细分析表（选用）【丰22.4
表E.3.2 措施项目清单构成明细分析表
工程名称：丰县华山镇套楼敬老院改造提升项目-办公楼家具采购 | [5 empty] | 标段： |  |  |  | 第1页 共2页
序号 | 项目 编码 | 措施项目名称 | 计算 基础 | 费率 （%） | 价格 （元） | 价格构成明细（元） |  |  |  |  | 备注
[6 empty] | 人工费 | 材料费 | 施工机具 使用费 | 管理费 | 利润
通用措施项目
1 | 011601009001 | 安全生产 | [8 empty] | 安全生产不得低于《江苏省建设工程费用参考》的参考费率
2 | 011601007001 | 文明施工 | [8 empty] | 投标人可自主报价
3 | 011601008001 | 环境保护 | [8 empty] | 投标人可自主报价
4 | 011601006001 | 临时设施 | [8 empty] | 投标人可自主报价
5 | 011601010001 | 冬雨季施工增加 | [8 empty] | 投标人可自主报价
6 | 011601011001 | 夜间施工增加 | [8 empty] | 投标人可自主报价
7 | 011601012001 | 特殊地区施工增加 | [8 empty] | 投标人可自主报价
8 | 011601013001 | 二次搬运 | [8 empty] | 投标人可自主报价
9 | 011601014001 | 已完工程及设备保护 | [8 empty] | 投标人可自主报价
10 | 011601015001 | 既有建(构)筑物、设施保护 | [8 empty] | 投标人可自主报价
11 | 011601016001 | 按质论价 | [8 empty] | 投标人可自主报价
12 | 011601017001 | 建筑工人实名制 | [8 empty] | 投标人可自主报价
注:采用费率计价方式的，应分别填写“计算基础”“费率”“价格”列数值；采用总价计价方式的，可只填“价格”列数值。
表E.3.2 措施项目清单构成明细分析表
工程名称：丰县华山镇套楼敬老院改造提升项目-办公楼家具采购 | [5 empty] | 标段： |  |  |  | 第2页 共2页
序号 | 项目 编码 | 措施项目名称 | 计算 基础 | 费率 （%） | 价格 （元） | 价格构成明细（元） |  |  |  |  | 备注
[6 empty] | 人工费 | 材料费 | 施工机具 使用费 | 管理费 | 利润
13 | 011601018001 | 特殊施工降效 | [8 empty] | 投标人可自主报价
14 | 011601019001 | 协管 | [8 empty] | 投标人可自主报价
专业措施项目
15 | 011601001001 | 脚手架 | [8 empty] | 投标人可自主报价
16 | 011601002001 | 垂直运输 | [8 empty] | 投标人可自主报价
17 | 011601004001 | 施工排水 | [8 empty] | 投标人可自主报价
18 | 011601005001 | 施工降水 | [8 empty] | 投标人可自主报价
19 | 011601003001 | 其他大型机械设备进出场及安拆 | [8 empty] | 投标人可自主报价
合计 | [10 empty] | -
注:采用费率计价方式的，应分别填写“计算基础”“费率”“价格”列数值；采用总价计价方式的，可只填“价格”列数值。

## 表E.4.1 其他项目清单计价表【丰县华山镇套楼敬老22.5
表E.4.1 其他项目清单计价表
工程名称：丰县华山镇套楼敬老院改造提升项目-办公楼家具采购 |  |  | 标段： |  | 第1页 共1页
序号 | 项目名称 | 暂估(暂定) 金额(元) | 结算(确定) 金额(元) | 调整金额± (元) | 备注
1 | 暂列金额 |  |  |  | 详见本标准表E.4.2
2 | 专业工程暂估价 |  |  |  | 详见本标准表E.4.3
3 | 计日工 |  |  |  | 详见本标准表E.4.4
4 | 总承包服务费 |  |  |  | 详见本标准表E.4.5
5 | 合同中约定的其他项目
合 计 |  |  |  |  | -

## 表E.4.2 暂列金额明细表【丰县华山镇套楼敬老院改22.6
表E.4.2 暂列金额明细表
工程名称：丰县华山镇套楼敬老院改造提升项目-办公楼家具采购 |  |  |  | 标段： |  |  | 第1页 共1页
序号 | 项目名称 | 计算基础 | 费率(%) | 暂定金额(元) | 确定金额(元) | 调整金额±(元) | 备注
1 | 合同价格调整暂列金额
2 | 未确定工程暂列金额
3 | 未确定服务暂列金额
4 | 未确定其他暂列金额
本页小计 |  | - | - |  |  |  | -
合 计 |  | - | - |  |  |  | -
注：1 本表由招标人填写“暂定金额”总额，采用费率计价方式计算暂定金额的，应分别填写“计算基础”“费率”，并计算填写“暂定金额”；采用总价计价方式计算暂定金额的，可直接填写“暂定金额”； 2 投标人应将上述暂定金额填写并计入投标总价； 3 结算时应按合同约定计算并填写“确定金额”。

## 表E.4.3 专业工程暂估价明细表【丰县华山镇套楼敬22.7
表E.4.3 专业工程暂估价明细表
工程名称：丰县华山镇套楼敬老院改造提升项目-办公楼家具采购 |  |  |  |  | 标段： |  |  | 第1页 共1页
序号 | 专业工程名称 | 暂估金额(元) |  |  | 确认金额(元) |  |  | 调整金额± (元) | 备注
|  | 不含税价格 | 增值税 | 含税价格 | 不含税价格 | 增值税 | 含税价格
|  | A₁ | B₁ | C₁ | A₂ | B₂ | C₂ | D=C₂-C₁
本页小计 | [8 empty] | -
合 计 | [8 empty] | -
注：本表“暂估金额”由招标人填写，投标人应将“暂估金额”填写并计入投标总价。结算时应按合同约定的价格填写“确认金额”。

## 表E.5.1 增值税计价表【丰县华山镇套楼敬老院改造22.8
表E.5.1 增值税计价表
工程名称：丰县华山镇套楼敬老院改造提升项目-办公楼家具采购 |  |  | 标段： |  | 第1页 共1页
序号 | 项目名称 | 计算基础说明 | 计算基础 | 税率(%) | 金额（元）
1 | 增值税 | 分部分项工程+措施项目+其他项目-专业工程暂估价-除税甲供材料和甲供设备费 |  | 9
合计

## 表E.1.1-2 单项工程汇总表【丰县华山镇套楼敬老23.1
表E.1.1-2 单项工程汇总表
单项工程名称：丰县华山镇套楼敬老院改造提升项目-食堂 |  | 标段： |  | 第1页 共1页
序号 | 项目内容 | 金额(元) | 其中:(元)
|  |  | 专业工程暂估价 | 安全生产
1 | 丰县华山镇套楼敬老院改造提升项目-食堂土建
2 | 丰县华山镇套楼敬老院改造提升项目-食堂-电力工程
3 | 丰县华山镇套楼敬老院改造提升项目-食堂-消防报警
4 | 丰县华山镇套楼敬老院改造提升项目-食堂-消防
5 | 丰县华山镇套楼敬老院改造提升项目-食堂-给排水
合 计
注：1 专业工程暂估价为已含税价格，在计算增值税计算基础时不应包含专业工程暂估价金额； 2 本表适用于以单项工程、单位工程等为工程量清单编制对象的工程。

## 表E.1.1-3 单位工程汇总表【丰县华山镇套楼敬老24.1
表E.1.1-3 单位工程汇总表
单位工程名称：丰县华山镇套楼敬老院改造提升项目-食堂土建 | 标段： | 第1页 共1页
序号 | 项目内容 | 金额(元)
1 | 分部分项工程
1.1 | 拆除
1.2 | 新建
2 | 措施项目
2.1 | 其中：安全生产
3 | 其他项目
3.1 | 其中：暂列金额
3.2 | 其中：专业工程暂估价
3.3 | 其中：计日工
3.4 | 其中：总承包服务费
3.5 | 其中：合同中约定的其他项目
4 | 增值税
合 计
注：1 专业工程暂估价为已含税价格，在计算增值税计算基础时不应包含专业工程暂估价金额； 2 本表适用以单项工程、单位工程等为工程量清单编制对象的工程。

## 表E.2.1 分部分项工程项目清单计价表【丰县华山镇24.2
表E.2.1 分部分项工程项目清单计价表
工程名称：丰县华山镇套楼敬老院改造提升项目-食堂土建 |  |  |  | 标段： |  |  | 第1页 共5页
序号 | 项目编码 | 项目名称 | 项目特征描述 | 计量 单位 | 工程量 | 金额（元）
[6 empty] | 综合单价 | 合价 | 其中
材料暂估价
拆除
1 | 011201001001 | 墙面抹灰铲除 | 1.面层处理方式：面层水泥砂浆铲除 | m2 | 570.89
2 | 010401002001 | 实心砖墙 | 1.墙体类型：人工切割洞口，砌体拆除，拆门洞 2.拆除后墙体外运 | m3 | 1.14
新建
3 | 010401002002 | 实心砖墙 | 1.砖品种、规格、强度等级：水泥砂浆砌筑隔墙，以及门洞封堵 2.墙体类型：加气块 3.墙体厚度：200 | m3 | 43.05
4 | 010502021001 | 构造柱 | 1.混凝土种类：商品混凝土 2.混凝土强度等级：C25 | m3 | 4.87
5 | 010502022001 | 圈梁 | 1.混凝土种类：商品混凝土 2.混凝土强度等级：C25 | m3 | 1.14
6 | 010502023001 | 过梁 | 1.混凝土种类：商品混凝土 2.混凝土强度等级：C25 | m3 | 1.12
7 | 010505011001 | 构造柱模板 | 1.构造柱复合模板 | m2 | 59.45
8 | 010505012001 | 圈梁模板 | 1.圈梁复合模板 | m2 | 12.52
9 | 010505013001 | 过梁模板 | 1.过梁复合模板 | m2 | 12.7
10 | 010506005001 | 现浇混凝土梁钢筋 | 1.钢筋种类、规格：∅12mm以内 | t | 0.62
11 | 010502029001 | 散水 | 1.60厚C20细石混凝土面层,撒1:1水泥砂子压实赶光 2.150厚粒径10~40碎石灌M2.5混合砂浆,宽出面层100 3.压实填土,压实系数≥93%%%,向外坡3%~5% | m2 | 59.52
本页小计
表E.2.1 分部分项工程项目清单计价表
工程名称：丰县华山镇套楼敬老院改造提升项目-食堂土建 |  |  |  | 标段： |  |  | 第2页 共5页
序号 | 项目编码 | 项目名称 | 项目特征描述 | 计量 单位 | 工程量 | 金额（元）
[6 empty] | 综合单价 | 合价 | 其中
材料暂估价
12 | 010502031001 | 坡道 | 1.50厚C20细石混凝土面层,随搞随抹成粗麻面 2.100厚C20混凝土 3.300厚粒径10~40碎石灌M2.5混合砂浆,宽出面层300 4.压实填土,压实系数≥93%%% | m2 | 5.4
13 | 010502032001 | 台阶 | 1.80厚C15混凝土台阶,随打随抹,上撒1:1水泥砂子压实赶光,台阶面向外坡1%%% 2.300厚粒径10~40碎石灌M2.5混合砂浆,宽出面层100 3.压实填土,压实系数≥93%%% | m2 | 9.66
14 | 010801001001 | 木质门 | 钢木门 | m2 | 20.02
15 | 010802001001 | 金属(塑钢)门 | 铝合金门 | m2 | 25.14
16 | 010807001001 | 金属(塑钢)窗 | 塑钢窗 | m2 | 3.78
17 | 011101003001 | 地面清理 | 水磨石地面清理 | m2 | 337.15
18 | 011105003001 | 块料踢脚线 | 1.8厚踢脚砖,DTG砂浆擦缝 2.5厚DTA砂浆粘贴 3.10厚DP M5砂浆(1:1:6水泥石灰砂浆)打底并划出纹道 4.界面剂一道 5.蒸压加气混凝土墙面修补平整,喷湿(原有踢脚线整理到基层) | m | 54.5
19 | 011201001002 | 墙、柱面一般抹灰（餐厅等无水房间所有内墙） | 1.8厚DP M5砂浆(1:1:6水泥石灰砂浆)打底抹平 2.界面剂1道 3.用修补砂浆局部修补墙面,DP砂浆勾实接缝并拉毛,接缝处粘贴耐碱玻纤网格布 | m2 | 224.33
本页小计
表E.2.1 分部分项工程项目清单计价表
工程名称：丰县华山镇套楼敬老院改造提升项目-食堂土建 |  |  |  | 标段： |  |  | 第3页 共5页
序号 | 项目编码 | 项目名称 | 项目特征描述 | 计量 单位 | 工程量 | 金额（元）
[6 empty] | 综合单价 | 合价 | 其中
材料暂估价
20 | 011203003001 | 块料墙、柱面（操作间等有水房间所有内墙） | 1.5厚墙面砖(尺寸甲方自定),DTG砂浆勾缝或白水泥擦缝(粘贴前墙砖充分浸湿) 2.5厚DTA砂浆粘结层 3.防水层:1.5厚聚合物水泥基复合防水涂料,共刷2道,横纵向各刷1道 4.8厚DP M20砂浆(1:2.5水泥砂浆)压实抹平,挂金属网(将水泥砂浆压入网孔) 5.6厚DP(DCA)M5砂浆(1:1:6水泥石灰膏砂浆)打底抹灰 6.界面剂1道 7.用修补砂浆局部修补墙面,DP砂浆勾实接缝并拉毛,接缝处粘贴耐碱玻纤网格布 | m2 | 362.51
21 | 011403001001 | 抹灰面油漆（餐厅等无水房间所有内墙） | 1.防霉杀菌无机涂料三遍 2.3厚耐水腻子分遍找平 | m2 | 224.33
22 | 011201001003 | 墙、柱面一般抹灰 | 1.外墙抹灰 2.12厚DPM15砂浆(1:3水泥砂浆)抹平(无防水层时，扫毛或拉 出纹道) | m2 | 336.67
本页小计
表E.2.1 分部分项工程项目清单计价表
工程名称：丰县华山镇套楼敬老院改造提升项目-食堂土建 |  |  |  | 标段： |  |  | 第4页 共5页
序号 | 项目编码 | 项目名称 | 项目特征描述 | 计量 单位 | 工程量 | 金额（元）
[6 empty] | 综合单价 | 合价 | 其中
材料暂估价
23 | 011302001001 | 平面吊顶天棚（操作间等有水房间吊顶） | 1.铝合金方板600*600(300*300)与配套专用龙骨固定 2.与铝合金方板配套的专用下层副龙骨联结,间距≤600 3.与安装型式配套的专用上层主龙骨,间距<1200用吊件与钢筋吊杆联结后找平 4.%%C6钢筋吊杆,双向中距<1200吊杆上部与板底预留吊环(勾)固定 5.防潮层:1.2厚聚合物水泥防水涂料 (仅用于有水房间)共刷2道,横纵向各刷1道 6.板底钻孔,固定镀锌膨胀栓,双向中距<1200 | m2 | 138.9
24 | 011404002001 | 天棚喷刷涂料（餐厅等无水房间) | 1.白色哑光防霉杀菌无机涂料三遍 2.封底漆一道 3.3厚DPM10砂浆(1:0.5:3水泥石灰膏砂浆)找平 4.5厚DPM10砂浆(1:0.5:2.5水泥石灰膏砂浆)打底扫毛 5.素水泥浆一道甩毛(内掺建筑胶) 6.现浇钢筋混凝土楼板清理打磨、修补平整 | m2 | 198.24
25 | 011404001001 | 墙面喷刷涂料（外墙1） | 1、1.0厚面层涂料1道,颜色详立面线条和效果图 2、1.0厚主层涂料1道 3、根据设计进行分格 4、1.0厚底层涂料1道(抗碱封闭底漆) 5、1.5厚聚合物水泥防水涂料 6、基层修补平整 | m2 | 336.67
26 | 011503001001 | 带扶手的栏杆、栏板 | 双层安全扶手(参15J923-26)，上层高900，下层高700 | m | 19.17
本页小计
27 | 011503001002 | 带扶手的栏杆、栏板 | 无障碍坡道栏杆 | m | 3
合 计

## 表E.2.3 材料暂估单价及调整表【丰县华山镇套楼敬24.3
表E.2.3 材料暂估单价及调整表
工程名称：丰县华山镇套楼敬老院改造提升项目-食堂土建 | [5 empty] | 标段： |  |  |  | 第1页 共1页
序号 | 材料名称 | 规格型号 | 计量 单位 | 暂估 |  |  | 确认 |  |  | 调整金额(元) | 备注
|  |  |  | 数量 | 单价(元) | 合价(元) | 数量 | 单价(元) | 合价(元)
|  |  |  | A₁ | B₁ | C₁ | A₂ | B₂ | C₂ | D=C₂-C₁
本页小计 | [6 empty] | - | - |  |  | -
合 计 | [6 empty] | - | - |  |  | -
注：本表可由招标人填写“暂估单价”栏，并在备注栏说明拟用暂估价材料的清单项目，投标人应将上述材料暂估单价计入工程量清单综合单价。

## 表E.3.2 措施项目清单构成明细分析表（选用）【丰24.4
表E.3.2 措施项目清单构成明细分析表
工程名称：丰县华山镇套楼敬老院改造提升项目-食堂土建 | [5 empty] | 标段： |  |  |  | 第1页 共2页
序号 | 项目 编码 | 措施项目名称 | 计算 基础 | 费率 （%） | 价格 （元） | 价格构成明细（元） |  |  |  |  | 备注
[6 empty] | 人工费 | 材料费 | 施工机具 使用费 | 管理费 | 利润
通用措施项目
1 | 011601009001 | 安全生产 |  | 3.8 | [6 empty] | 安全生产不得低于《江苏省建设工程费用参考》的参考费率
2 | 011601007001 | 文明施工 | [8 empty] | 投标人可自主报价
3 | 011601008001 | 环境保护 | [8 empty] | 投标人可自主报价
4 | 011601006001 | 临时设施 | [8 empty] | 投标人可自主报价
5 | 011601010001 | 冬雨季施工增加 | [8 empty] | 投标人可自主报价
6 | 011601011001 | 夜间施工增加 | [8 empty] | 投标人可自主报价
7 | 011601012001 | 特殊地区施工增加 | [8 empty] | 投标人可自主报价
8 | 011601013001 | 二次搬运 | [8 empty] | 投标人可自主报价
9 | 011601014001 | 已完工程及设备保护 | [8 empty] | 投标人可自主报价
10 | 011601015001 | 既有建(构)筑物、设施保护 | [8 empty] | 投标人可自主报价
11 | 011601016001 | 按质论价 | [8 empty] | 投标人可自主报价
12 | 011601017001 | 建筑工人实名制 | [8 empty] | 投标人可自主报价
注:采用费率计价方式的，应分别填写“计算基础”“费率”“价格”列数值；采用总价计价方式的，可只填“价格”列数值。
表E.3.2 措施项目清单构成明细分析表
工程名称：丰县华山镇套楼敬老院改造提升项目-食堂土建 | [5 empty] | 标段： |  |  |  | 第2页 共2页
序号 | 项目 编码 | 措施项目名称 | 计算 基础 | 费率 （%） | 价格 （元） | 价格构成明细（元） |  |  |  |  | 备注
[6 empty] | 人工费 | 材料费 | 施工机具 使用费 | 管理费 | 利润
13 | 011601018001 | 特殊施工降效 | [8 empty] | 投标人可自主报价
14 | 041201029 | 交通组织维护 | [8 empty] | 投标人可自主报价
15 | 011601019001 | 协管 | [8 empty] | 投标人可自主报价
专业措施项目
16 | 011601001001 | 脚手架 | [8 empty] | 投标人可自主报价
合计 | [10 empty] | -
注:采用费率计价方式的，应分别填写“计算基础”“费率”“价格”列数值；采用总价计价方式的，可只填“价格”列数值。

## 表E.4.1 其他项目清单计价表【丰县华山镇套楼敬老24.5
表E.4.1 其他项目清单计价表
工程名称：丰县华山镇套楼敬老院改造提升项目-食堂土建 |  |  | 标段： |  | 第1页 共1页
序号 | 项目名称 | 暂估(暂定) 金额(元) | 结算(确定) 金额(元) | 调整金额± (元) | 备注
1 | 暂列金额 |  |  |  | 详见本标准表E.4.2
2 | 专业工程暂估价 |  |  |  | 详见本标准表E.4.3
3 | 计日工 |  |  |  | 详见本标准表E.4.4
4 | 总承包服务费 |  |  |  | 详见本标准表E.4.5
5 | 合同中约定的其他项目
合 计 |  |  |  |  | -

## 表E.4.2 暂列金额明细表【丰县华山镇套楼敬老院改24.6
表E.4.2 暂列金额明细表
工程名称：丰县华山镇套楼敬老院改造提升项目-食堂土建 |  |  |  | 标段： |  |  | 第1页 共1页
序号 | 项目名称 | 计算基础 | 费率(%) | 暂定金额(元) | 确定金额(元) | 调整金额±(元) | 备注
1 | 合同价格调整暂列金额
2 | 未确定工程暂列金额
3 | 未确定服务暂列金额
4 | 未确定其他暂列金额
本页小计 |  | - | - |  |  |  | -
合 计 |  | - | - |  |  |  | -
注：1 本表由招标人填写“暂定金额”总额，采用费率计价方式计算暂定金额的，应分别填写“计算基础”“费率”，并计算填写“暂定金额”；采用总价计价方式计算暂定金额的，可直接填写“暂定金额”； 2 投标人应将上述暂定金额填写并计入投标总价； 3 结算时应按合同约定计算并填写“确定金额”。

## 表E.4.3 专业工程暂估价明细表【丰县华山镇套楼敬24.7
表E.4.3 专业工程暂估价明细表
工程名称：丰县华山镇套楼敬老院改造提升项目-食堂土建 |  |  |  |  | 标段： |  |  | 第1页 共1页
序号 | 专业工程名称 | 暂估金额(元) |  |  | 确认金额(元) |  |  | 调整金额± (元) | 备注
|  | 不含税价格 | 增值税 | 含税价格 | 不含税价格 | 增值税 | 含税价格
|  | A₁ | B₁ | C₁ | A₂ | B₂ | C₂ | D=C₂-C₁
本页小计 | [8 empty] | -
合 计 | [8 empty] | -
注：本表“暂估金额”由招标人填写，投标人应将“暂估金额”填写并计入投标总价。结算时应按合同约定的价格填写“确认金额”。

## 表E.5.1 增值税计价表【丰县华山镇套楼敬老院改造24.8
表E.5.1 增值税计价表
工程名称：丰县华山镇套楼敬老院改造提升项目-食堂土建 |  |  | 标段： |  | 第1页 共1页
序号 | 项目名称 | 计算基础说明 | 计算基础 | 税率(%) | 金额（元）
1 | 增值税 | 分部分项工程+措施项目+其他项目-专业工程暂估价-除税甲供材料和甲供设备费 |  | 9
合计

## 表E.1.1-3 单位工程汇总表【丰县华山镇套楼敬老25.1
表E.1.1-3 单位工程汇总表
单位工程名称：丰县华山镇套楼敬老院改造提升项目-食堂-电力工程 | 标段： | 第1页 共1页
序号 | 项目内容 | 金额(元)
1 | 分部分项工程
1.1 | 配电箱
1.2 | 配管、穿线
1.3 | 开关、插座、灯具、设备
2 | 措施项目
2.1 | 其中：安全生产
3 | 其他项目
3.1 | 其中：暂列金额
3.2 | 其中：专业工程暂估价
3.3 | 其中：计日工
3.4 | 其中：总承包服务费
3.5 | 其中：合同中约定的其他项目
4 | 增值税
合 计
注：1 专业工程暂估价为已含税价格，在计算增值税计算基础时不应包含专业工程暂估价金额； 2 本表适用以单项工程、单位工程等为工程量清单编制对象的工程。

## 表E.2.1 分部分项工程项目清单计价表【丰县华山镇25.2
表E.2.1 分部分项工程项目清单计价表
工程名称：丰县华山镇套楼敬老院改造提升项目-食堂-电力工程 |  |  |  | 标段： |  |  | 第1页 共2页
序号 | 项目编码 | 项目名称 | 项目特征描述 | 计量 单位 | 工程量 | 金额（元）
[6 empty] | 综合单价 | 合价 | 其中
材料暂估价
配电箱
1 | 030402011001 | 成套配电箱 | 1.名称：配电箱AT1 2.安装方式：详见图纸设计 3.接线端子材质、规格：无端子外部接线2.5mm:3个、无端子外部接线4mm：10个 | 台 | 1
2 | 030402011002 | 成套配电箱 | 1.名称：配电箱AE 2.安装方式：详见图纸设计 3.接线端子材质、规格：无端子外部接线2.5mm:4个 | 台 | 1
3 | 030413015001 | 照明系统调试 | 1.名称：送配电系统调试 | 系统 | 1
配管、穿线
4 | 030412001001 | 配管 | 1.名称：配管 2.规格：SC15 3.配置形式：暗敷 | m | 146.35
5 | 030412001002 | 配管 | 1.名称：配管 2.规格：SC20 3.配置形式：暗敷 | m | 3.55
6 | 030412004001 | 配线 | 1.名称：配线 2.配线形式：管内穿线 3.规格：WDZN-BYJ-2.5 | m | 314.35
开关、插座、灯具、设备
7 | 030413002001 | 装饰灯 | 1.名称：消防应急照明灯 2.型号：HZ-ZFJC-E10W-LD 3.安装方式：详见图纸设计 | 套 | 13
8 | 030413002002 | 装饰灯 | 1.名称：消防应急标志灯具-安全出口 2.型号：HZ-BLJC-Ⅱ1LROE1W-E 3.安装方式：详见图纸设计 | 套 | 4
9 | 030413002003 | 装饰灯 | 1.名称：消防应急标志灯具 2.规格：HZ-BLJC-Ⅱ1LROE1W-E 3.安装方式：详见图纸设计 | 套 | 11
10 | 030413002004 | 装饰灯 | 1.名称：多功能复合标志灯 2.安装方式：详见图纸设计 | 套 | 2
本页小计
表E.2.1 分部分项工程项目清单计价表
工程名称：丰县华山镇套楼敬老院改造提升项目-食堂-电力工程 |  |  |  | 标段： |  |  | 第2页 共2页
序号 | 项目编码 | 项目名称 | 项目特征描述 | 计量 单位 | 工程量 | 金额（元）
[6 empty] | 综合单价 | 合价 | 其中
材料暂估价
11 | 030412006001 | 接线盒 | 1.名称：接线盒 2.安装形式：暗装 | 个 | 30
本页小计
合 计

## 表E.2.3 材料暂估单价及调整表【丰县华山镇套楼敬25.3
表E.2.3 材料暂估单价及调整表
工程名称：丰县华山镇套楼敬老院改造提升项目-食堂-电力工程 | [5 empty] | 标段： |  |  |  | 第1页 共1页
序号 | 材料名称 | 规格型号 | 计量 单位 | 暂估 |  |  | 确认 |  |  | 调整金额(元) | 备注
|  |  |  | 数量 | 单价(元) | 合价(元) | 数量 | 单价(元) | 合价(元)
|  |  |  | A₁ | B₁ | C₁ | A₂ | B₂ | C₂ | D=C₂-C₁
本页小计 | [6 empty] | - | - |  |  | -
合 计 | [6 empty] | - | - |  |  | -
注：本表可由招标人填写“暂估单价”栏，并在备注栏说明拟用暂估价材料的清单项目，投标人应将上述材料暂估单价计入工程量清单综合单价。

## 表E.3.2 措施项目清单构成明细分析表（选用）【丰25.4
表E.3.2 措施项目清单构成明细分析表
工程名称：丰县华山镇套楼敬老院改造提升项目-食堂-电力工程 | [5 empty] | 标段： |  |  |  | 第1页 共2页
序号 | 项目 编码 | 措施项目名称 | 计算 基础 | 费率 （%） | 价格 （元） | 价格构成明细（元） |  |  |  |  | 备注
[6 empty] | 人工费 | 材料费 | 施工机具 使用费 | 管理费 | 利润
通用措施项目
1 | 031401009001 | 安全生产 |  | 2.9 | [6 empty] | 安全生产不得低于《江苏省建设工程费用参考》的参考费率
2 | 031401010001 | 文明施工 | [8 empty] | 投标人可自主报价
3 | 031401011001 | 环境保护 | [8 empty] | 投标人可自主报价
4 | 031401012001 | 临时设施 | [8 empty] | 投标人可自主报价
5 | 031401021001 | 冬雨季施工增加 | [8 empty] | 投标人可自主报价
6 | 031401020001 | 夜间施工增加 | [8 empty] | 投标人可自主报价
7 | 031401017001 | 特殊地区施工增加 | [8 empty] | 投标人可自主报价
8 | 031401013001 | 二次搬运 | [8 empty] | 投标人可自主报价
9 | 031401015001 | 已完工程及设备保护 | [8 empty] | 投标人可自主报价
10 | 031401014001 | 既有建(构)筑物、设施保护 | [8 empty] | 投标人可自主报价
11 | 031401023001 | 按质论价 | [8 empty] | 投标人可自主报价
12 | 031401024001 | 建筑工人实名制 | [8 empty] | 投标人可自主报价
注:采用费率计价方式的，应分别填写“计算基础”“费率”“价格”列数值；采用总价计价方式的，可只填“价格”列数值。
表E.3.2 措施项目清单构成明细分析表
工程名称：丰县华山镇套楼敬老院改造提升项目-食堂-电力工程 | [5 empty] | 标段： |  |  |  | 第2页 共2页
序号 | 项目 编码 | 措施项目名称 | 计算 基础 | 费率 （%） | 价格 （元） | 价格构成明细（元） |  |  |  |  | 备注
[6 empty] | 人工费 | 材料费 | 施工机具 使用费 | 管理费 | 利润
13 | 031401025001 | 特殊施工降效 | [8 empty] | 投标人可自主报价
14 | 031401026001 | 协管 | [8 empty] | 投标人可自主报价
专业措施项目
15 | 031401001001 | 脚手架 | [8 empty] | 投标人可自主报价
16 | 031401018001 | 安装与生产运行同时进行施工防护 | [8 empty] | 投标人可自主报价
17 | 031401019001 | 有害身体健康环境中施工防护 | [8 empty] | 投标人可自主报价
18 | 031401002001 | 大型机械设备进出场及安拆 | [8 empty] | 投标人可自主报价
合计 | [10 empty] | -
注:采用费率计价方式的，应分别填写“计算基础”“费率”“价格”列数值；采用总价计价方式的，可只填“价格”列数值。

## 表E.4.1 其他项目清单计价表【丰县华山镇套楼敬老25.5
表E.4.1 其他项目清单计价表
工程名称：丰县华山镇套楼敬老院改造提升项目-食堂-电力工程 |  |  | 标段： |  | 第1页 共1页
序号 | 项目名称 | 暂估(暂定) 金额(元) | 结算(确定) 金额(元) | 调整金额± (元) | 备注
1 | 暂列金额 |  |  |  | 详见本标准表E.4.2
2 | 专业工程暂估价 |  |  |  | 详见本标准表E.4.3
3 | 计日工 |  |  |  | 详见本标准表E.4.4
4 | 总承包服务费 |  |  |  | 详见本标准表E.4.5
5 | 合同中约定的其他项目
合 计 |  |  |  |  | -

## 表E.4.2 暂列金额明细表【丰县华山镇套楼敬老院改25.6
表E.4.2 暂列金额明细表
工程名称：丰县华山镇套楼敬老院改造提升项目-食堂-电力工程 |  |  |  | 标段： |  |  | 第1页 共1页
序号 | 项目名称 | 计算基础 | 费率(%) | 暂定金额(元) | 确定金额(元) | 调整金额±(元) | 备注
1 | 合同价格调整暂列金额
2 | 未确定工程暂列金额
3 | 未确定服务暂列金额
4 | 未确定其他暂列金额
本页小计 |  | - | - |  |  |  | -
合 计 |  | - | - |  |  |  | -
注：1 本表由招标人填写“暂定金额”总额，采用费率计价方式计算暂定金额的，应分别填写“计算基础”“费率”，并计算填写“暂定金额”；采用总价计价方式计算暂定金额的，可直接填写“暂定金额”； 2 投标人应将上述暂定金额填写并计入投标总价； 3 结算时应按合同约定计算并填写“确定金额”。

## 表E.4.3 专业工程暂估价明细表【丰县华山镇套楼敬25.7
表E.4.3 专业工程暂估价明细表
工程名称：丰县华山镇套楼敬老院改造提升项目-食堂-电力工程 |  |  |  |  | 标段： |  |  | 第1页 共1页
序号 | 专业工程名称 | 暂估金额(元) |  |  | 确认金额(元) |  |  | 调整金额± (元) | 备注
|  | 不含税价格 | 增值税 | 含税价格 | 不含税价格 | 增值税 | 含税价格
|  | A₁ | B₁ | C₁ | A₂ | B₂ | C₂ | D=C₂-C₁
本页小计 | [8 empty] | -
合 计 | [8 empty] | -
注：本表“暂估金额”由招标人填写，投标人应将“暂估金额”填写并计入投标总价。结算时应按合同约定的价格填写“确认金额”。

## 表E.5.1 增值税计价表【丰县华山镇套楼敬老院改造25.8
表E.5.1 增值税计价表
工程名称：丰县华山镇套楼敬老院改造提升项目-食堂-电力工程 |  |  | 标段： |  | 第1页 共1页
序号 | 项目名称 | 计算基础说明 | 计算基础 | 税率(%) | 金额（元）
1 | 增值税 | 分部分项工程+措施项目+其他项目-专业工程暂估价-除税甲供材料和甲供设备费 |  | 9
合计

## 表E.1.1-3 单位工程汇总表【丰县华山镇套楼敬老26.1
表E.1.1-3 单位工程汇总表
单位工程名称：丰县华山镇套楼敬老院改造提升项目-食堂-消防报警 | 标段： | 第1页 共1页
序号 | 项目内容 | 金额(元)
1 | 分部分项工程
1.1 | 配电箱
1.2 | 配管、穿线
1.3 | 开关、插座、灯具、设备
2 | 措施项目
2.1 | 其中：安全生产
3 | 其他项目
3.1 | 其中：暂列金额
3.2 | 其中：专业工程暂估价
3.3 | 其中：计日工
3.4 | 其中：总承包服务费
3.5 | 其中：合同中约定的其他项目
4 | 增值税
合 计
注：1 专业工程暂估价为已含税价格，在计算增值税计算基础时不应包含专业工程暂估价金额； 2 本表适用以单项工程、单位工程等为工程量清单编制对象的工程。

## 表E.2.1 分部分项工程项目清单计价表【丰县华山镇26.2
表E.2.1 分部分项工程项目清单计价表
工程名称：丰县华山镇套楼敬老院改造提升项目-食堂-消防报警 |  |  |  | 标段： |  |  | 第1页 共2页
序号 | 项目编码 | 项目名称 | 项目特征描述 | 计量 单位 | 工程量 | 金额（元）
[6 empty] | 综合单价 | 合价 | 其中
材料暂估价
配电箱
1 | 030904008001 | 消防模块箱(端子箱、手报箱) | 1.名称：接线端子箱 2.安装方式：详见图纸设计 | 台 | 1
配管、穿线
2 | 030412001001 | 配管 | 1.名称：配管 2.规格：SC20 3.配置形式：暗敷 | m | 273.74
3 | 030412004001 | 配线 | 1.名称：配线 2.配线形式：管内穿线 3.规格：NH-RVS-2*4 | m | 6.68
4 | 030412004002 | 配线 | 1.名称：配线 2.配线形式：管内穿线 3.规格：NH-RVS-2*2.5 | m | 60.33
5 | 030412004003 | 配线 | 1.名称：配线 2.配线形式：管内穿线 3.规格：NH-RVS-2*1.5 | m | 160.08
6 | 030412004004 | 配线 | 1.名称：配线 2.配线形式：管内穿线 3.规格：NH-RVVP-2*1 | m | 67.35
开关、插座、灯具、设备
7 | 030904006001 | 消防广播(扬声器) | 1.名称：扬声器 2.安装方式：吸顶安装 | 个 | 3
8 | 030904001001 | 点型探测器 | 1.名称：感烟探测器 2.类型：吸顶安装 | 个 | 24
9 | 030904001002 | 点型探测器 | 1.名称：感温探测器 2.类型：吸顶安装 | 个 | 1
10 | 030904010001 | 楼层火灾显示器 | 1.名称：火灾显示盘 | 台 | 1
11 | 030904004001 | 声光报警器 | 1.名称：火灾声光警报器 2.安装方式：距地2.2米壁装 | 个 | 4
12 | 030904005001 | 消防报警电话插孔(电话) | 1.名称：带手动报警按钮的火灾电话插孔 2.安装方式：距地1.4m明装 | 个 | 4
13 | 030904007001 | 消防模块 | 1.名称：隔离模块 | 个 | 2
本页小计
表E.2.1 分部分项工程项目清单计价表
工程名称：丰县华山镇套楼敬老院改造提升项目-食堂-消防报警 |  |  |  | 标段： |  |  | 第2页 共2页
序号 | 项目编码 | 项目名称 | 项目特征描述 | 计量 单位 | 工程量 | 金额（元）
[6 empty] | 综合单价 | 合价 | 其中
材料暂估价
14 | 030904007002 | 消防模块 | 1.名称：输入模块 | 个 | 4
15 | 030904007003 | 消防模块 | 1.名称：输入输出模块 | 个 | 1
16 | 030412006001 | 接线盒 | 1.名称：接线盒 2.安装形式：暗装 | 个 | 44
17 | 030909003001 | 自动报警系统调试 | 1.名称：火灾报警调试 | 系统 | 1
18 | 030909004001 | 消防广播系统调试 | 1.名称：消防广播调试 | 系统 | 3
本页小计
合 计

## 表E.2.3 材料暂估单价及调整表【丰县华山镇套楼敬26.3
表E.2.3 材料暂估单价及调整表
工程名称：丰县华山镇套楼敬老院改造提升项目-食堂-消防报警 | [5 empty] | 标段： |  |  |  | 第1页 共1页
序号 | 材料名称 | 规格型号 | 计量 单位 | 暂估 |  |  | 确认 |  |  | 调整金额(元) | 备注
|  |  |  | 数量 | 单价(元) | 合价(元) | 数量 | 单价(元) | 合价(元)
|  |  |  | A₁ | B₁ | C₁ | A₂ | B₂ | C₂ | D=C₂-C₁
本页小计 | [6 empty] | - | - |  |  | -
合 计 | [6 empty] | - | - |  |  | -
注：本表可由招标人填写“暂估单价”栏，并在备注栏说明拟用暂估价材料的清单项目，投标人应将上述材料暂估单价计入工程量清单综合单价。

## 表E.3.2 措施项目清单构成明细分析表（选用）【丰26.4
表E.3.2 措施项目清单构成明细分析表
工程名称：丰县华山镇套楼敬老院改造提升项目-食堂-消防报警 | [5 empty] | 标段： |  |  |  | 第1页 共2页
序号 | 项目 编码 | 措施项目名称 | 计算 基础 | 费率 （%） | 价格 （元） | 价格构成明细（元） |  |  |  |  | 备注
[6 empty] | 人工费 | 材料费 | 施工机具 使用费 | 管理费 | 利润
通用措施项目
1 | 031401009001 | 安全生产 |  | 2.9 | [6 empty] | 安全生产不得低于《江苏省建设工程费用参考》的参考费率
2 | 031401010001 | 文明施工 | [8 empty] | 投标人可自主报价
3 | 031401011001 | 环境保护 | [8 empty] | 投标人可自主报价
4 | 031401012001 | 临时设施 | [8 empty] | 投标人可自主报价
5 | 031401021001 | 冬雨季施工增加 | [8 empty] | 投标人可自主报价
6 | 031401020001 | 夜间施工增加 | [8 empty] | 投标人可自主报价
7 | 031401017001 | 特殊地区施工增加 | [8 empty] | 投标人可自主报价
8 | 031401013001 | 二次搬运 | [8 empty] | 投标人可自主报价
9 | 031401015001 | 已完工程及设备保护 | [8 empty] | 投标人可自主报价
10 | 031401014001 | 既有建(构)筑物、设施保护 | [8 empty] | 投标人可自主报价
11 | 031401023001 | 按质论价 | [8 empty] | 投标人可自主报价
12 | 031401024001 | 建筑工人实名制 | [8 empty] | 投标人可自主报价
注:采用费率计价方式的，应分别填写“计算基础”“费率”“价格”列数值；采用总价计价方式的，可只填“价格”列数值。
表E.3.2 措施项目清单构成明细分析表
工程名称：丰县华山镇套楼敬老院改造提升项目-食堂-消防报警 | [5 empty] | 标段： |  |  |  | 第2页 共2页
序号 | 项目 编码 | 措施项目名称 | 计算 基础 | 费率 （%） | 价格 （元） | 价格构成明细（元） |  |  |  |  | 备注
[6 empty] | 人工费 | 材料费 | 施工机具 使用费 | 管理费 | 利润
13 | 031401025001 | 特殊施工降效 | [8 empty] | 投标人可自主报价
14 | 031401026001 | 协管 | [8 empty] | 投标人可自主报价
专业措施项目
15 | 031401001001 | 脚手架 | [8 empty] | 投标人可自主报价
16 | 031401018001 | 安装与生产运行同时进行施工防护 | [8 empty] | 投标人可自主报价
17 | 031401019001 | 有害身体健康环境中施工防护 | [8 empty] | 投标人可自主报价
18 | 031401002001 | 大型机械设备进出场及安拆 | [8 empty] | 投标人可自主报价
合计 | [10 empty] | -
注:采用费率计价方式的，应分别填写“计算基础”“费率”“价格”列数值；采用总价计价方式的，可只填“价格”列数值。

## 表E.4.1 其他项目清单计价表【丰县华山镇套楼敬老26.5
表E.4.1 其他项目清单计价表
工程名称：丰县华山镇套楼敬老院改造提升项目-食堂-消防报警 |  |  | 标段： |  | 第1页 共1页
序号 | 项目名称 | 暂估(暂定) 金额(元) | 结算(确定) 金额(元) | 调整金额± (元) | 备注
1 | 暂列金额 |  |  |  | 详见本标准表E.4.2
2 | 专业工程暂估价 |  |  |  | 详见本标准表E.4.3
3 | 计日工 |  |  |  | 详见本标准表E.4.4
4 | 总承包服务费 |  |  |  | 详见本标准表E.4.5
5 | 合同中约定的其他项目
合 计 |  |  |  |  | -

## 表E.4.2 暂列金额明细表【丰县华山镇套楼敬老院改26.6
表E.4.2 暂列金额明细表
工程名称：丰县华山镇套楼敬老院改造提升项目-食堂-消防报警 |  |  |  | 标段： |  |  | 第1页 共1页
序号 | 项目名称 | 计算基础 | 费率(%) | 暂定金额(元) | 确定金额(元) | 调整金额±(元) | 备注
1 | 合同价格调整暂列金额
2 | 未确定工程暂列金额
3 | 未确定服务暂列金额
4 | 未确定其他暂列金额
本页小计 |  | - | - |  |  |  | -
合 计 |  | - | - |  |  |  | -
注：1 本表由招标人填写“暂定金额”总额，采用费率计价方式计算暂定金额的，应分别填写“计算基础”“费率”，并计算填写“暂定金额”；采用总价计价方式计算暂定金额的，可直接填写“暂定金额”； 2 投标人应将上述暂定金额填写并计入投标总价； 3 结算时应按合同约定计算并填写“确定金额”。

## 表E.4.3 专业工程暂估价明细表【丰县华山镇套楼敬26.7
表E.4.3 专业工程暂估价明细表
工程名称：丰县华山镇套楼敬老院改造提升项目-食堂-消防报警 |  |  |  |  | 标段： |  |  | 第1页 共1页
序号 | 专业工程名称 | 暂估金额(元) |  |  | 确认金额(元) |  |  | 调整金额± (元) | 备注
|  | 不含税价格 | 增值税 | 含税价格 | 不含税价格 | 增值税 | 含税价格
|  | A₁ | B₁ | C₁ | A₂ | B₂ | C₂ | D=C₂-C₁
本页小计 | [8 empty] | -
合 计 | [8 empty] | -
注：本表“暂估金额”由招标人填写，投标人应将“暂估金额”填写并计入投标总价。结算时应按合同约定的价格填写“确认金额”。

## 表E.5.1 增值税计价表【丰县华山镇套楼敬老院改造26.8
表E.5.1 增值税计价表
工程名称：丰县华山镇套楼敬老院改造提升项目-食堂-消防报警 |  |  | 标段： |  | 第1页 共1页
序号 | 项目名称 | 计算基础说明 | 计算基础 | 税率(%) | 金额（元）
1 | 增值税 | 分部分项工程+措施项目+其他项目-专业工程暂估价-除税甲供材料和甲供设备费 |  | 9
合计

## 表E.1.1-3 单位工程汇总表【丰县华山镇套楼敬老27.1
表E.1.1-3 单位工程汇总表
单位工程名称：丰县华山镇套楼敬老院改造提升项目-食堂-消防 | 标段： | 第1页 共1页
序号 | 项目内容 | 金额(元)
1 | 分部分项工程
1.1 | 消火栓系统
1.2 | 喷淋系统
2 | 措施项目
2.1 | 其中：安全生产
3 | 其他项目
3.1 | 其中：暂列金额
3.2 | 其中：专业工程暂估价
3.3 | 其中：计日工
3.4 | 其中：总承包服务费
3.5 | 其中：合同中约定的其他项目
4 | 增值税
合 计
注：1 专业工程暂估价为已含税价格，在计算增值税计算基础时不应包含专业工程暂估价金额； 2 本表适用以单项工程、单位工程等为工程量清单编制对象的工程。

## 表E.2.1 分部分项工程项目清单计价表【丰县华山镇27.2
表E.2.1 分部分项工程项目清单计价表
工程名称：丰县华山镇套楼敬老院改造提升项目-食堂-消防 |  |  |  | 标段： |  |  | 第1页 共2页
序号 | 项目编码 | 项目名称 | 项目特征描述 | 计量 单位 | 工程量 | 金额（元）
[6 empty] | 综合单价 | 合价 | 其中
材料暂估价
消火栓系统
1 | 030901010001 | 室内消火栓 | 1.名称：室内消火栓 2.型号、规格：水量15L/S | 套 | 4
2 | 030910001001 | 灭火器 | 1.形式：手提式磷酸铵盐干粉灭火器 2.规格、型号：MF/ABC5 | 具 | 8
3 | 030901002001 | 消火栓钢管 | 1.名称：消防栓管 2.材质、规格：DN40 3.连接形式：螺纹连接 | m | 5.98
4 | 030901002002 | 消火栓钢管 | 1.名称：消防栓管 2.材质、规格：DN32 3.连接形式：螺纹连接 | m | 7.4
5 | 030901002003 | 消火栓钢管 | 1.名称：消防栓管 2.材质、规格：DN25 3.连接形式：螺纹连接 | m | 37.72
6 | 031002001001 | 金属阀门 | 1.类型：自动排气阀 2.规格、压力等级：DN15 | 个 | 1
7 | 030909001001 | 水灭火控制装置调试 | 1.系统形式：消防水调试 | 点 | 1
喷淋系统
8 | 030901001001 | 水喷淋钢管 | 1.名称：喷淋管 2.材质、规格：热镀锌钢管DN80 3.连接形式：详见图纸设计 | m | 16.15
9 | 030901001002 | 水喷淋钢管 | 1.名称：喷淋管 2.材质、规格：热镀锌钢管DN80 3.连接形式：详见图纸设计 | m | 7.75
10 | 030901001003 | 水喷淋钢管 | 1.名称：喷淋管 2.材质、规格：热镀锌钢管DN65 3.连接形式：详见图纸设计 | m | 2.65
11 | 030901001004 | 水喷淋钢管 | 1.名称：喷淋管 2.材质、规格：热镀锌钢管DN50 3.连接形式：详见图纸设计 | m | 2.65
12 | 030901001005 | 水喷淋钢管 | 1.名称：喷淋管 2.材质、规格：热镀锌钢管DN32 3.连接形式：详见图纸设计 | m | 67.08
本页小计
表E.2.1 分部分项工程项目清单计价表
工程名称：丰县华山镇套楼敬老院改造提升项目-食堂-消防 |  |  |  | 标段： |  |  | 第2页 共2页
序号 | 项目编码 | 项目名称 | 项目特征描述 | 计量 单位 | 工程量 | 金额（元）
[6 empty] | 综合单价 | 合价 | 其中
材料暂估价
13 | 030901001006 | 水喷淋钢管 | 1.名称：喷淋管 2.材质、规格：热镀锌钢管DN25 3.连接形式：详见图纸设计 | m | 67.78
14 | 030901003001 | 水喷淋(雾)喷头 | 1.名称：喷头 2.材质、型号、规格：DN25 | 个 | 56
15 | 031301005001 | 支/吊架、基础型钢 | 1.名称：管道支架 | kg | 120
16 | 030901006001 | 水流指示器 | 1.规格、型号：水流指示器DN100 2.连接形式：详见图纸设计 | 个 | 1
17 | 030901008001 | 末端试水装置 | 1.规格：末端试水装置DN25 2.组装形式：含压力表、试验阀、试水接头等 | 套 | 1
18 | 031002001002 | 金属阀门 | 1.类型：泄水阀 2.规格、压力等级：DN100 3.连接形式：详见图纸设计 | 个 | 1
19 | 030904004001 | 声光报警器 | 1.名称：水力警铃 2.安装方式：详见图纸设计 | 个 | 1
20 | 031002001003 | 金属阀门 | 1.类型：信号蝶阀 2.规格、压力等级：DN100 3.连接形式：详见图纸设计 | 个 | 1
21 | 030909001002 | 水灭火控制装置调试 | 1.系统形式：喷淋调试 | 点 | 1
本页小计
合 计

## 表E.2.3 材料暂估单价及调整表【丰县华山镇套楼敬27.3
表E.2.3 材料暂估单价及调整表
工程名称：丰县华山镇套楼敬老院改造提升项目-食堂-消防 | [5 empty] | 标段： |  |  |  | 第1页 共1页
序号 | 材料名称 | 规格型号 | 计量 单位 | 暂估 |  |  | 确认 |  |  | 调整金额(元) | 备注
|  |  |  | 数量 | 单价(元) | 合价(元) | 数量 | 单价(元) | 合价(元)
|  |  |  | A₁ | B₁ | C₁ | A₂ | B₂ | C₂ | D=C₂-C₁
本页小计 | [6 empty] | - | - |  |  | -
合 计 | [6 empty] | - | - |  |  | -
注：本表可由招标人填写“暂估单价”栏，并在备注栏说明拟用暂估价材料的清单项目，投标人应将上述材料暂估单价计入工程量清单综合单价。

## 表E.3.2 措施项目清单构成明细分析表（选用）【丰27.4
表E.3.2 措施项目清单构成明细分析表
工程名称：丰县华山镇套楼敬老院改造提升项目-食堂-消防 | [5 empty] | 标段： |  |  |  | 第1页 共2页
序号 | 项目 编码 | 措施项目名称 | 计算 基础 | 费率 （%） | 价格 （元） | 价格构成明细（元） |  |  |  |  | 备注
[6 empty] | 人工费 | 材料费 | 施工机具 使用费 | 管理费 | 利润
通用措施项目
1 | 031401009001 | 安全生产 |  | 2.9 | [6 empty] | 安全生产不得低于《江苏省建设工程费用参考》的参考费率
2 | 031401010001 | 文明施工 | [8 empty] | 投标人可自主报价
3 | 031401011001 | 环境保护 | [8 empty] | 投标人可自主报价
4 | 031401012001 | 临时设施 | [8 empty] | 投标人可自主报价
5 | 031401021001 | 冬雨季施工增加 | [8 empty] | 投标人可自主报价
6 | 031401020001 | 夜间施工增加 | [8 empty] | 投标人可自主报价
7 | 031401017001 | 特殊地区施工增加 | [8 empty] | 投标人可自主报价
8 | 031401013001 | 二次搬运 | [8 empty] | 投标人可自主报价
9 | 031401015001 | 已完工程及设备保护 | [8 empty] | 投标人可自主报价
10 | 031401014001 | 既有建(构)筑物、设施保护 | [8 empty] | 投标人可自主报价
11 | 031401023001 | 按质论价 | [8 empty] | 投标人可自主报价
12 | 031401024001 | 建筑工人实名制 | [8 empty] | 投标人可自主报价
注:采用费率计价方式的，应分别填写“计算基础”“费率”“价格”列数值；采用总价计价方式的，可只填“价格”列数值。
表E.3.2 措施项目清单构成明细分析表
工程名称：丰县华山镇套楼敬老院改造提升项目-食堂-消防 | [5 empty] | 标段： |  |  |  | 第2页 共2页
序号 | 项目 编码 | 措施项目名称 | 计算 基础 | 费率 （%） | 价格 （元） | 价格构成明细（元） |  |  |  |  | 备注
[6 empty] | 人工费 | 材料费 | 施工机具 使用费 | 管理费 | 利润
13 | 031401025001 | 特殊施工降效 | [8 empty] | 投标人可自主报价
14 | 031401026001 | 协管 | [8 empty] | 投标人可自主报价
专业措施项目
15 | 031401001001 | 脚手架 | [8 empty] | 投标人可自主报价
16 | 031401018001 | 安装与生产运行同时进行施工防护 | [8 empty] | 投标人可自主报价
17 | 031401019001 | 有害身体健康环境中施工防护 | [8 empty] | 投标人可自主报价
18 | 031401002001 | 大型机械设备进出场及安拆 | [8 empty] | 投标人可自主报价
合计 | [10 empty] | -
注:采用费率计价方式的，应分别填写“计算基础”“费率”“价格”列数值；采用总价计价方式的，可只填“价格”列数值。

## 表E.4.1 其他项目清单计价表【丰县华山镇套楼敬老27.5
表E.4.1 其他项目清单计价表
工程名称：丰县华山镇套楼敬老院改造提升项目-食堂-消防 |  |  | 标段： |  | 第1页 共1页
序号 | 项目名称 | 暂估(暂定) 金额(元) | 结算(确定) 金额(元) | 调整金额± (元) | 备注
1 | 暂列金额 |  |  |  | 详见本标准表E.4.2
2 | 专业工程暂估价 |  |  |  | 详见本标准表E.4.3
3 | 计日工 |  |  |  | 详见本标准表E.4.4
4 | 总承包服务费 |  |  |  | 详见本标准表E.4.5
5 | 合同中约定的其他项目
合 计 |  |  |  |  | -

## 表E.4.2 暂列金额明细表【丰县华山镇套楼敬老院改27.6
表E.4.2 暂列金额明细表
工程名称：丰县华山镇套楼敬老院改造提升项目-食堂-消防 |  |  |  | 标段： |  |  | 第1页 共1页
序号 | 项目名称 | 计算基础 | 费率(%) | 暂定金额(元) | 确定金额(元) | 调整金额±(元) | 备注
1 | 合同价格调整暂列金额
2 | 未确定工程暂列金额
3 | 未确定服务暂列金额
4 | 未确定其他暂列金额
本页小计 |  | - | - |  |  |  | -
合 计 |  | - | - |  |  |  | -
注：1 本表由招标人填写“暂定金额”总额，采用费率计价方式计算暂定金额的，应分别填写“计算基础”“费率”，并计算填写“暂定金额”；采用总价计价方式计算暂定金额的，可直接填写“暂定金额”； 2 投标人应将上述暂定金额填写并计入投标总价； 3 结算时应按合同约定计算并填写“确定金额”。

## 表E.4.3 专业工程暂估价明细表【丰县华山镇套楼敬27.7
表E.4.3 专业工程暂估价明细表
工程名称：丰县华山镇套楼敬老院改造提升项目-食堂-消防 |  |  |  |  | 标段： |  |  | 第1页 共1页
序号 | 专业工程名称 | 暂估金额(元) |  |  | 确认金额(元) |  |  | 调整金额± (元) | 备注
|  | 不含税价格 | 增值税 | 含税价格 | 不含税价格 | 增值税 | 含税价格
|  | A₁ | B₁ | C₁ | A₂ | B₂ | C₂ | D=C₂-C₁
本页小计 | [8 empty] | -
合 计 | [8 empty] | -
注：本表“暂估金额”由招标人填写，投标人应将“暂估金额”填写并计入投标总价。结算时应按合同约定的价格填写“确认金额”。

## 表E.5.1 增值税计价表【丰县华山镇套楼敬老院改造27.8
表E.5.1 增值税计价表
工程名称：丰县华山镇套楼敬老院改造提升项目-食堂-消防 |  |  | 标段： |  | 第1页 共1页
序号 | 项目名称 | 计算基础说明 | 计算基础 | 税率(%) | 金额（元）
1 | 增值税 | 分部分项工程+措施项目+其他项目-专业工程暂估价-除税甲供材料和甲供设备费 |  | 9
合计

## 表E.1.1-3 单位工程汇总表【丰县华山镇套楼敬老28.1
表E.1.1-3 单位工程汇总表
单位工程名称：丰县华山镇套楼敬老院改造提升项目-食堂-给排水 | 标段： | 第1页 共1页
序号 | 项目内容 | 金额(元)
1 | 分部分项工程
1.1 | 给水、排水管
1.2 | 洁具、阀门
2 | 措施项目
2.1 | 其中：安全生产
3 | 其他项目
3.1 | 其中：暂列金额
3.2 | 其中：专业工程暂估价
3.3 | 其中：计日工
3.4 | 其中：总承包服务费
3.5 | 其中：合同中约定的其他项目
4 | 增值税
合 计
注：1 专业工程暂估价为已含税价格，在计算增值税计算基础时不应包含专业工程暂估价金额； 2 本表适用以单项工程、单位工程等为工程量清单编制对象的工程。

## 表E.2.1 分部分项工程项目清单计价表【丰县华山镇28.2
表E.2.1 分部分项工程项目清单计价表
工程名称：丰县华山镇套楼敬老院改造提升项目-食堂-给排水 |  |  |  | 标段： |  |  | 第1页 共2页
序号 | 项目编码 | 项目名称 | 项目特征描述 | 计量 单位 | 工程量 | 金额（元）
[6 empty] | 综合单价 | 合价 | 其中
材料暂估价
给水、排水管
1 | 031001008001 | 塑料管 | 1.材质：PPR管 2.规格：DN65 3.连接形式：热熔连接 4.压力试验及吹、洗设计要求：水冲洗 | m | 10.02
2 | 031001008002 | 塑料管 | 1.材质：PPR管 2.规格：DN50 3.连接形式：热熔连接 4.压力试验及吹、洗设计要求：水冲洗 | m | 4.73
3 | 031001008003 | 塑料管 | 1.材质：PPR管 2.规格：DN40 3.连接形式：热熔连接 4.压力试验及吹、洗设计要求：水冲洗 | m | 10.55
4 | 031001008004 | 塑料管 | 1.材质：PPR管 2.规格：DN25 3.连接形式：热熔连接 4.压力试验及吹、洗设计要求：水冲洗 | m | 69.36
5 | 031001008005 | 塑料管 | 1.材质：UPVC排水管 2.规格：DN150 3.连接形式：粘接 | m | 15.91
6 | 031001008006 | 塑料管 | 1.材质：UPVC排水管 2.规格：DN75 3.连接形式：粘接 | m | 19.8
7 | 031001008007 | 塑料管 | 1.材质：UPVC排水管 2.规格：DN50 3.连接形式：粘接 | m | 22.03
洁具、阀门
8 | 031003014001 | 给、排水附件 | 1.类型：网框地漏 2.型号：DN50 | 个 | 2
9 | 031003003001 | 洗脸盆 | 1.类型：单柄水嘴立柱式洗脸盆 2.安装方式：详见图纸设计 | 组 | 3
本页小计
表E.2.1 分部分项工程项目清单计价表
工程名称：丰县华山镇套楼敬老院改造提升项目-食堂-给排水 |  |  |  | 标段： |  |  | 第2页 共2页
序号 | 项目编码 | 项目名称 | 项目特征描述 | 计量 单位 | 工程量 | 金额（元）
[6 empty] | 综合单价 | 合价 | 其中
材料暂估价
10 | 031003004001 | 洗涤盆 | 1.类型：单柄水嘴单槽厨房洗涤盆 2.安装方式：详见图纸设计 | 组 | 10
11 | 031003004002 | 洗涤盆 | 1.类型：污水池 2.安装方式：详见图纸设计 | 组 | 1
12 | 031002001001 | 金属阀门 | 1.类型：自动排气阀 2.规格、压力等级：DN20 | 个 | 1
本页小计
合 计

## 表E.2.3 材料暂估单价及调整表【丰县华山镇套楼敬28.3
表E.2.3 材料暂估单价及调整表
工程名称：丰县华山镇套楼敬老院改造提升项目-食堂-给排水 | [5 empty] | 标段： |  |  |  | 第1页 共1页
序号 | 材料名称 | 规格型号 | 计量 单位 | 暂估 |  |  | 确认 |  |  | 调整金额(元) | 备注
|  |  |  | 数量 | 单价(元) | 合价(元) | 数量 | 单价(元) | 合价(元)
|  |  |  | A₁ | B₁ | C₁ | A₂ | B₂ | C₂ | D=C₂-C₁
本页小计 | [6 empty] | - | - |  |  | -
合 计 | [6 empty] | - | - |  |  | -
注：本表可由招标人填写“暂估单价”栏，并在备注栏说明拟用暂估价材料的清单项目，投标人应将上述材料暂估单价计入工程量清单综合单价。

## 表E.3.2 措施项目清单构成明细分析表（选用）【丰28.4
表E.3.2 措施项目清单构成明细分析表
工程名称：丰县华山镇套楼敬老院改造提升项目-食堂-给排水 | [5 empty] | 标段： |  |  |  | 第1页 共2页
序号 | 项目 编码 | 措施项目名称 | 计算 基础 | 费率 （%） | 价格 （元） | 价格构成明细（元） |  |  |  |  | 备注
[6 empty] | 人工费 | 材料费 | 施工机具 使用费 | 管理费 | 利润
通用措施项目
1 | 031401009001 | 安全生产 |  | 2.9 | [6 empty] | 安全生产不得低于《江苏省建设工程费用参考》的参考费率
2 | 031401010001 | 文明施工 | [8 empty] | 投标人可自主报价
3 | 031401011001 | 环境保护 | [8 empty] | 投标人可自主报价
4 | 031401012001 | 临时设施 | [8 empty] | 投标人可自主报价
5 | 031401021001 | 冬雨季施工增加 | [8 empty] | 投标人可自主报价
6 | 031401020001 | 夜间施工增加 | [8 empty] | 投标人可自主报价
7 | 031401017001 | 特殊地区施工增加 | [8 empty] | 投标人可自主报价
8 | 031401013001 | 二次搬运 | [8 empty] | 投标人可自主报价
9 | 031401015001 | 已完工程及设备保护 | [8 empty] | 投标人可自主报价
10 | 031401014001 | 既有建(构)筑物、设施保护 | [8 empty] | 投标人可自主报价
11 | 031401023001 | 按质论价 | [8 empty] | 投标人可自主报价
12 | 031401024001 | 建筑工人实名制 | [8 empty] | 投标人可自主报价
注:采用费率计价方式的，应分别填写“计算基础”“费率”“价格”列数值；采用总价计价方式的，可只填“价格”列数值。
表E.3.2 措施项目清单构成明细分析表
工程名称：丰县华山镇套楼敬老院改造提升项目-食堂-给排水 | [5 empty] | 标段： |  |  |  | 第2页 共2页
序号 | 项目 编码 | 措施项目名称 | 计算 基础 | 费率 （%） | 价格 （元） | 价格构成明细（元） |  |  |  |  | 备注
[6 empty] | 人工费 | 材料费 | 施工机具 使用费 | 管理费 | 利润
13 | 031401025001 | 特殊施工降效 | [8 empty] | 投标人可自主报价
14 | 031401026001 | 协管 | [8 empty] | 投标人可自主报价
专业措施项目
15 | 031401001001 | 脚手架 | [8 empty] | 投标人可自主报价
16 | 031401018001 | 安装与生产运行同时进行施工防护 | [8 empty] | 投标人可自主报价
17 | 031401019001 | 有害身体健康环境中施工防护 | [8 empty] | 投标人可自主报价
18 | 031401002001 | 大型机械设备进出场及安拆 | [8 empty] | 投标人可自主报价
合计 | [10 empty] | -
注:采用费率计价方式的，应分别填写“计算基础”“费率”“价格”列数值；采用总价计价方式的，可只填“价格”列数值。

## 表E.4.1 其他项目清单计价表【丰县华山镇套楼敬老28.5
表E.4.1 其他项目清单计价表
工程名称：丰县华山镇套楼敬老院改造提升项目-食堂-给排水 |  |  | 标段： |  | 第1页 共1页
序号 | 项目名称 | 暂估(暂定) 金额(元) | 结算(确定) 金额(元) | 调整金额± (元) | 备注
1 | 暂列金额 |  |  |  | 详见本标准表E.4.2
2 | 专业工程暂估价 |  |  |  | 详见本标准表E.4.3
3 | 计日工 |  |  |  | 详见本标准表E.4.4
4 | 总承包服务费 |  |  |  | 详见本标准表E.4.5
5 | 合同中约定的其他项目
合 计 |  |  |  |  | -

## 表E.4.2 暂列金额明细表【丰县华山镇套楼敬老院改28.6
表E.4.2 暂列金额明细表
工程名称：丰县华山镇套楼敬老院改造提升项目-食堂-给排水 |  |  |  | 标段： |  |  | 第1页 共1页
序号 | 项目名称 | 计算基础 | 费率(%) | 暂定金额(元) | 确定金额(元) | 调整金额±(元) | 备注
1 | 合同价格调整暂列金额
2 | 未确定工程暂列金额
3 | 未确定服务暂列金额
4 | 未确定其他暂列金额
本页小计 |  | - | - |  |  |  | -
合 计 |  | - | - |  |  |  | -
注：1 本表由招标人填写“暂定金额”总额，采用费率计价方式计算暂定金额的，应分别填写“计算基础”“费率”，并计算填写“暂定金额”；采用总价计价方式计算暂定金额的，可直接填写“暂定金额”； 2 投标人应将上述暂定金额填写并计入投标总价； 3 结算时应按合同约定计算并填写“确定金额”。

## 表E.4.3 专业工程暂估价明细表【丰县华山镇套楼敬28.7
表E.4.3 专业工程暂估价明细表
工程名称：丰县华山镇套楼敬老院改造提升项目-食堂-给排水 |  |  |  |  | 标段： |  |  | 第1页 共1页
序号 | 专业工程名称 | 暂估金额(元) |  |  | 确认金额(元) |  |  | 调整金额± (元) | 备注
|  | 不含税价格 | 增值税 | 含税价格 | 不含税价格 | 增值税 | 含税价格
|  | A₁ | B₁ | C₁ | A₂ | B₂ | C₂ | D=C₂-C₁
本页小计 | [8 empty] | -
合 计 | [8 empty] | -
注：本表“暂估金额”由招标人填写，投标人应将“暂估金额”填写并计入投标总价。结算时应按合同约定的价格填写“确认金额”。

## 表E.5.1 增值税计价表【丰县华山镇套楼敬老院改造28.8
表E.5.1 增值税计价表
工程名称：丰县华山镇套楼敬老院改造提升项目-食堂-给排水 |  |  | 标段： |  | 第1页 共1页
序号 | 项目名称 | 计算基础说明 | 计算基础 | 税率(%) | 金额（元）
1 | 增值税 | 分部分项工程+措施项目+其他项目-专业工程暂估价-除税甲供材料和甲供设备费 |  | 9
合计

## 表E.1.1-2 单项工程汇总表【丰县华山镇套楼敬老29.1
表E.1.1-2 单项工程汇总表
单项工程名称：丰县华山镇套楼敬老院改造提升项目-卫生间 |  | 标段： |  | 第1页 共1页
序号 | 项目内容 | 金额(元) | 其中:(元)
|  |  | 专业工程暂估价 | 安全生产
1 | 丰县华山镇套楼敬老院改造提升项目-卫生间土建
2 | 丰县华山镇套楼敬老院改造提升项目-卫生间-给排水
合 计
注：1 专业工程暂估价为已含税价格，在计算增值税计算基础时不应包含专业工程暂估价金额； 2 本表适用于以单项工程、单位工程等为工程量清单编制对象的工程。

## 表E.1.1-3 单位工程汇总表【丰县华山镇套楼敬老30.1
表E.1.1-3 单位工程汇总表
单位工程名称：丰县华山镇套楼敬老院改造提升项目-卫生间土建 | 标段： | 第1页 共1页
序号 | 项目内容 | 金额(元)
1 | 分部分项工程
1.1 | 新建
2 | 措施项目
2.1 | 其中：安全生产
3 | 其他项目
3.1 | 其中：暂列金额
3.2 | 其中：专业工程暂估价
3.3 | 其中：计日工
3.4 | 其中：总承包服务费
3.5 | 其中：合同中约定的其他项目
4 | 增值税
合 计
注：1 专业工程暂估价为已含税价格，在计算增值税计算基础时不应包含专业工程暂估价金额； 2 本表适用以单项工程、单位工程等为工程量清单编制对象的工程。

## 表E.2.1 分部分项工程项目清单计价表【丰县华山镇30.2
表E.2.1 分部分项工程项目清单计价表
工程名称：丰县华山镇套楼敬老院改造提升项目-卫生间土建 |  |  |  | 标段： |  |  | 第1页 共3页
序号 | 项目编码 | 项目名称 | 项目特征描述 | 计量 单位 | 工程量 | 金额（元）
[6 empty] | 综合单价 | 合价 | 其中
材料暂估价
新建
1 | 010502029001 | 散水 | 1.60厚C20细石混凝土面层,撒1:1水泥砂子压实赶光 2.150厚粒径10~40碎石灌M2.5混合砂浆,宽出面层100 3.压实填土,压实系数≥93%%%,向外坡3%~5% | m2 | 16.53
2 | 010502031001 | 坡道 | 1.50厚C20细石混凝土面层,随搞随抹成粗麻面 2.100厚C20混凝土 3.300厚粒径10~40碎石灌M2.5混合砂浆,宽出面层300 4.压实填土,压实系数≥93%%% | m2 | 14.4
3 | 011102003001 | 块料楼地面 | 1.10厚防滑地砖(300X300),干水泥擦缝 2.30厚1:3干硬性水泥砂浆结合层,表面撒水泥粉 3.防水隔离层:1.5厚JSII水泥基防水涂料+1.5厚JSII水泥基防水涂料铺设防水层时,防水材料应向上铺涂并超过套管上口且不低于300高 4.最薄处20厚C20细石混凝土向地漏坡找坡1%%%,抹平 5.界面剂一道 6.清理干净并拉毛的原有基层 | m2 | 49.48
4 | 011201001001 | 墙、柱面一般抹灰（内墙2米以上） | 1.8厚DP M5砂浆(1:1:6水泥石灰砂浆)打底抹平 2.界面剂1道 3.用修补砂浆局部修补墙面,DP砂浆勾实接缝并拉毛,接缝处粘贴耐碱玻纤网格布 | m2 | 92.04
本页小计
表E.2.1 分部分项工程项目清单计价表
工程名称：丰县华山镇套楼敬老院改造提升项目-卫生间土建 |  |  |  | 标段： |  |  | 第2页 共3页
序号 | 项目编码 | 项目名称 | 项目特征描述 | 计量 单位 | 工程量 | 金额（元）
[6 empty] | 综合单价 | 合价 | 其中
材料暂估价
5 | 011203003001 | 块料墙、柱面（内墙2米以下） | 1.5厚墙面砖(尺寸甲方自定),DTG砂浆勾缝或白水泥擦缝(粘贴前墙砖充分浸湿) 2.5厚DTA砂浆粘结层 3.防水层:1.5厚聚合物水泥基复合防水涂料,共刷2道,横纵向各刷1道 4.8厚DP M20砂浆(1:2.5水泥砂浆)压实抹平,挂金属网(将水泥砂浆压入网孔) 5.6厚DP(DCA)M5砂浆(1:1:6水泥石灰膏砂浆)打底抹灰 6.界面剂1道 7.用修补砂浆局部修补墙面,DP砂浆勾实接缝并拉毛,接缝处粘贴耐碱玻纤网格布 | m2 | 81.54
6 | 011403001001 | 抹灰面油漆（内墙2米以上） | 1.防霉杀菌无机涂料三遍 2.3厚耐水腻子分遍找平 | m2 | 92.04
7 | 011201001002 | 墙、柱面一般抹灰 | 1.外墙抹灰 2.12厚DPM15砂浆(1:3水泥砂浆)抹平(无防水层时，扫毛或拉 出纹道) | m2 | 102.45
8 | 011404002001 | 天棚喷刷涂料（卫生间等有水房间） | 1.白色哑光防霉杀菌无机涂料三遍 2.封底漆一道 3.3厚DPM10砂浆(1:0.5:3水泥石灰膏砂浆)找平 4.5厚DPM10砂浆(1:0.5:2.5水泥石灰膏砂浆)打底扫毛 5.刷1.2厚JSII型水泥基防水涂料防潮层 6.现浇钢筋混凝土楼板清理打磨、修补平整 | m2 | 54.12
本页小计
表E.2.1 分部分项工程项目清单计价表
工程名称：丰县华山镇套楼敬老院改造提升项目-卫生间土建 |  |  |  | 标段： |  |  | 第3页 共3页
序号 | 项目编码 | 项目名称 | 项目特征描述 | 计量 单位 | 工程量 | 金额（元）
[6 empty] | 综合单价 | 合价 | 其中
材料暂估价
9 | 011404001001 | 墙面喷刷涂料（外墙1） | 1、1.0厚面层涂料1道,颜色详立面线条和效果图 2、1.0厚主层涂料1道 3、根据设计进行分格 4、1.0厚底层涂料1道(抗碱封闭底漆) 5、1.5厚聚合物水泥防水涂料 6、基层修补平整 | m2 | 102.45
10 | 011503003001 | 扶手 | 卫生间扶手 | 套 | 3
11 | 011207003001 | 成品隔断 | 卫生间成品隔断 | m2 | 41.64
12 | 011505001001 | 洗漱台 | 洗漱台 | m2 | 1.68
本页小计
合 计

## 表E.2.3 材料暂估单价及调整表【丰县华山镇套楼敬30.3
表E.2.3 材料暂估单价及调整表
工程名称：丰县华山镇套楼敬老院改造提升项目-卫生间土建 | [5 empty] | 标段： |  |  |  | 第1页 共1页
序号 | 材料名称 | 规格型号 | 计量 单位 | 暂估 |  |  | 确认 |  |  | 调整金额(元) | 备注
|  |  |  | 数量 | 单价(元) | 合价(元) | 数量 | 单价(元) | 合价(元)
|  |  |  | A₁ | B₁ | C₁ | A₂ | B₂ | C₂ | D=C₂-C₁
本页小计 | [6 empty] | - | - |  |  | -
合 计 | [6 empty] | - | - |  |  | -
注：本表可由招标人填写“暂估单价”栏，并在备注栏说明拟用暂估价材料的清单项目，投标人应将上述材料暂估单价计入工程量清单综合单价。

## 表E.3.2 措施项目清单构成明细分析表（选用）【丰30.4
表E.3.2 措施项目清单构成明细分析表
工程名称：丰县华山镇套楼敬老院改造提升项目-卫生间土建 | [5 empty] | 标段： |  |  |  | 第1页 共2页
序号 | 项目 编码 | 措施项目名称 | 计算 基础 | 费率 （%） | 价格 （元） | 价格构成明细（元） |  |  |  |  | 备注
[6 empty] | 人工费 | 材料费 | 施工机具 使用费 | 管理费 | 利润
通用措施项目
1 | 011601009001 | 安全生产 |  | 3.8 | [6 empty] | 安全生产不得低于《江苏省建设工程费用参考》的参考费率
2 | 011601007001 | 文明施工 | [8 empty] | 投标人可自主报价
3 | 011601008001 | 环境保护 | [8 empty] | 投标人可自主报价
4 | 011601006001 | 临时设施 | [8 empty] | 投标人可自主报价
5 | 011601010001 | 冬雨季施工增加 | [8 empty] | 投标人可自主报价
6 | 011601011001 | 夜间施工增加 | [8 empty] | 投标人可自主报价
7 | 011601012001 | 特殊地区施工增加 | [8 empty] | 投标人可自主报价
8 | 011601013001 | 二次搬运 | [8 empty] | 投标人可自主报价
9 | 011601014001 | 已完工程及设备保护 | [8 empty] | 投标人可自主报价
10 | 011601015001 | 既有建(构)筑物、设施保护 | [8 empty] | 投标人可自主报价
11 | 011601016001 | 按质论价 | [8 empty] | 投标人可自主报价
12 | 011601017001 | 建筑工人实名制 | [8 empty] | 投标人可自主报价
注:采用费率计价方式的，应分别填写“计算基础”“费率”“价格”列数值；采用总价计价方式的，可只填“价格”列数值。
表E.3.2 措施项目清单构成明细分析表
工程名称：丰县华山镇套楼敬老院改造提升项目-卫生间土建 | [5 empty] | 标段： |  |  |  | 第2页 共2页
序号 | 项目 编码 | 措施项目名称 | 计算 基础 | 费率 （%） | 价格 （元） | 价格构成明细（元） |  |  |  |  | 备注
[6 empty] | 人工费 | 材料费 | 施工机具 使用费 | 管理费 | 利润
13 | 011601018001 | 特殊施工降效 | [8 empty] | 投标人可自主报价
14 | 041201029 | 交通组织维护 | [8 empty] | 投标人可自主报价
15 | 011601019001 | 协管 | [8 empty] | 投标人可自主报价
专业措施项目
16 | 011601001001 | 脚手架 | [8 empty] | 投标人可自主报价
合计 | [10 empty] | -
注:采用费率计价方式的，应分别填写“计算基础”“费率”“价格”列数值；采用总价计价方式的，可只填“价格”列数值。

## 表E.4.1 其他项目清单计价表【丰县华山镇套楼敬老30.5
表E.4.1 其他项目清单计价表
工程名称：丰县华山镇套楼敬老院改造提升项目-卫生间土建 |  |  | 标段： |  | 第1页 共1页
序号 | 项目名称 | 暂估(暂定) 金额(元) | 结算(确定) 金额(元) | 调整金额± (元) | 备注
1 | 暂列金额 |  |  |  | 详见本标准表E.4.2
2 | 专业工程暂估价 |  |  |  | 详见本标准表E.4.3
3 | 计日工 |  |  |  | 详见本标准表E.4.4
4 | 总承包服务费 |  |  |  | 详见本标准表E.4.5
5 | 合同中约定的其他项目
合 计 |  |  |  |  | -

## 表E.4.2 暂列金额明细表【丰县华山镇套楼敬老院改30.6
表E.4.2 暂列金额明细表
工程名称：丰县华山镇套楼敬老院改造提升项目-卫生间土建 |  |  |  | 标段： |  |  | 第1页 共1页
序号 | 项目名称 | 计算基础 | 费率(%) | 暂定金额(元) | 确定金额(元) | 调整金额±(元) | 备注
1 | 合同价格调整暂列金额
2 | 未确定工程暂列金额
3 | 未确定服务暂列金额
4 | 未确定其他暂列金额
本页小计 |  | - | - |  |  |  | -
合 计 |  | - | - |  |  |  | -
注：1 本表由招标人填写“暂定金额”总额，采用费率计价方式计算暂定金额的，应分别填写“计算基础”“费率”，并计算填写“暂定金额”；采用总价计价方式计算暂定金额的，可直接填写“暂定金额”； 2 投标人应将上述暂定金额填写并计入投标总价； 3 结算时应按合同约定计算并填写“确定金额”。

## 表E.4.3 专业工程暂估价明细表【丰县华山镇套楼敬30.7
表E.4.3 专业工程暂估价明细表
工程名称：丰县华山镇套楼敬老院改造提升项目-卫生间土建 |  |  |  |  | 标段： |  |  | 第1页 共1页
序号 | 专业工程名称 | 暂估金额(元) |  |  | 确认金额(元) |  |  | 调整金额± (元) | 备注
|  | 不含税价格 | 增值税 | 含税价格 | 不含税价格 | 增值税 | 含税价格
|  | A₁ | B₁ | C₁ | A₂ | B₂ | C₂ | D=C₂-C₁
本页小计 | [8 empty] | -
合 计 | [8 empty] | -
注：本表“暂估金额”由招标人填写，投标人应将“暂估金额”填写并计入投标总价。结算时应按合同约定的价格填写“确认金额”。

## 表E.5.1 增值税计价表【丰县华山镇套楼敬老院改造30.8
表E.5.1 增值税计价表
工程名称：丰县华山镇套楼敬老院改造提升项目-卫生间土建 |  |  | 标段： |  | 第1页 共1页
序号 | 项目名称 | 计算基础说明 | 计算基础 | 税率(%) | 金额（元）
1 | 增值税 | 分部分项工程+措施项目+其他项目-专业工程暂估价-除税甲供材料和甲供设备费 |  | 9
合计

## 表E.1.1-3 单位工程汇总表【丰县华山镇套楼敬老31.1
表E.1.1-3 单位工程汇总表
单位工程名称：丰县华山镇套楼敬老院改造提升项目-卫生间-给排水 | 标段： | 第1页 共1页
序号 | 项目内容 | 金额(元)
1 | 分部分项工程
1.1 | 给水、排水管
1.2 | 洁具、阀门
2 | 措施项目
2.1 | 其中：安全生产
3 | 其他项目
3.1 | 其中：暂列金额
3.2 | 其中：专业工程暂估价
3.3 | 其中：计日工
3.4 | 其中：总承包服务费
3.5 | 其中：合同中约定的其他项目
4 | 增值税
合 计
注：1 专业工程暂估价为已含税价格，在计算增值税计算基础时不应包含专业工程暂估价金额； 2 本表适用以单项工程、单位工程等为工程量清单编制对象的工程。

## 表E.2.1 分部分项工程项目清单计价表【丰县华山镇31.2
表E.2.1 分部分项工程项目清单计价表
工程名称：丰县华山镇套楼敬老院改造提升项目-卫生间-给排水 |  |  |  | 标段： |  |  | 第1页 共2页
序号 | 项目编码 | 项目名称 | 项目特征描述 | 计量 单位 | 工程量 | 金额（元）
[6 empty] | 综合单价 | 合价 | 其中
材料暂估价
给水、排水管
1 | 031001008001 | 塑料管 | 1.材质：PPR管 2.规格：DN65 3.连接形式：热熔连接 4.压力试验及吹、洗设计要求：水冲洗 | m | 8.66
2 | 031001008002 | 塑料管 | 1.材质：PPR管 2.规格：DN50 3.连接形式：热熔连接 4.压力试验及吹、洗设计要求：水冲洗 | m | 2.32
3 | 031001008003 | 塑料管 | 1.材质：PPR管 2.规格：DN40 3.连接形式：热熔连接 4.压力试验及吹、洗设计要求：水冲洗 | m | 1.31
4 | 031001008004 | 塑料管 | 1.材质：PPR管 2.规格：DN32 3.连接形式：热熔连接 4.压力试验及吹、洗设计要求：水冲洗 | m | 1.31
5 | 031001008005 | 塑料管 | 1.材质：PPR管 2.规格：DN25 3.连接形式：热熔连接 4.压力试验及吹、洗设计要求：水冲洗 | m | 7.8
6 | 031001008006 | 塑料管 | 1.材质：PPR管 2.规格：DN20 3.连接形式：热熔连接 4.压力试验及吹、洗设计要求：水冲洗 | m | 58.83
7 | 031001008007 | 塑料管 | 1.材质：UPVC排水管 2.规格：DN100 3.连接形式：粘接 | m | 15.91
8 | 031001008008 | 塑料管 | 1.材质：UPVC排水管 2.规格：DN50 3.连接形式：粘接 | m | 22.03
本页小计
表E.2.1 分部分项工程项目清单计价表
工程名称：丰县华山镇套楼敬老院改造提升项目-卫生间-给排水 |  |  |  | 标段： |  |  | 第2页 共2页
序号 | 项目编码 | 项目名称 | 项目特征描述 | 计量 单位 | 工程量 | 金额（元）
[6 empty] | 综合单价 | 合价 | 其中
材料暂估价
9 | 031001008009 | 塑料管 | 1.材质：UPVC排水管 2.规格：DN32 3.连接形式：粘接 | m | 17.28
洁具、阀门
10 | 031003006001 | 大便器 | 1.类型：坐便器 2.规格：详见图纸设计 | 组 | 4
11 | 031003014001 | 给、排水附件 | 1.类型：地漏 2.型号：DN50 | 个 | 3
12 | 031003003001 | 洗脸盆 | 1.类型：洗脸盆 | 组 | 4
13 | 031003006002 | 大便器 | 1.类型：蹲式大便器 2.安装方式：详见图纸设计 | 组 | 6
14 | 031003004001 | 洗涤盆 | 1.类型：拖布池 2.安装方式：详见图纸设计 | 组 | 1
15 | 031003007001 | 小便器 | 1.类型：小便器 2.安装方式：详见图纸设计 | 组 | 5
16 | 031002001001 | 金属阀门 | 1.类型：止回阀 2.规格、压力等级：DN20 | 个 | 3
17 | 031002001002 | 金属阀门 | 1.类型：自动排气阀 2.规格、压力等级：DN20 | 个 | 1
本页小计
合 计

## 表E.2.3 材料暂估单价及调整表【丰县华山镇套楼敬31.3
表E.2.3 材料暂估单价及调整表
工程名称：丰县华山镇套楼敬老院改造提升项目-卫生间-给排水 | [5 empty] | 标段： |  |  |  | 第1页 共1页
序号 | 材料名称 | 规格型号 | 计量 单位 | 暂估 |  |  | 确认 |  |  | 调整金额(元) | 备注
|  |  |  | 数量 | 单价(元) | 合价(元) | 数量 | 单价(元) | 合价(元)
|  |  |  | A₁ | B₁ | C₁ | A₂ | B₂ | C₂ | D=C₂-C₁
本页小计 | [6 empty] | - | - |  |  | -
合 计 | [6 empty] | - | - |  |  | -
注：本表可由招标人填写“暂估单价”栏，并在备注栏说明拟用暂估价材料的清单项目，投标人应将上述材料暂估单价计入工程量清单综合单价。

## 表E.3.2 措施项目清单构成明细分析表（选用）【丰31.4
表E.3.2 措施项目清单构成明细分析表
工程名称：丰县华山镇套楼敬老院改造提升项目-卫生间-给排水 | [5 empty] | 标段： |  |  |  | 第1页 共2页
序号 | 项目 编码 | 措施项目名称 | 计算 基础 | 费率 （%） | 价格 （元） | 价格构成明细（元） |  |  |  |  | 备注
[6 empty] | 人工费 | 材料费 | 施工机具 使用费 | 管理费 | 利润
通用措施项目
1 | 031401009001 | 安全生产 |  | 2.9 | [6 empty] | 安全生产不得低于《江苏省建设工程费用参考》的参考费率
2 | 031401010001 | 文明施工 | [8 empty] | 投标人可自主报价
3 | 031401011001 | 环境保护 | [8 empty] | 投标人可自主报价
4 | 031401012001 | 临时设施 | [8 empty] | 投标人可自主报价
5 | 031401021001 | 冬雨季施工增加 | [8 empty] | 投标人可自主报价
6 | 031401020001 | 夜间施工增加 | [8 empty] | 投标人可自主报价
7 | 031401017001 | 特殊地区施工增加 | [8 empty] | 投标人可自主报价
8 | 031401013001 | 二次搬运 | [8 empty] | 投标人可自主报价
9 | 031401015001 | 已完工程及设备保护 | [8 empty] | 投标人可自主报价
10 | 031401014001 | 既有建(构)筑物、设施保护 | [8 empty] | 投标人可自主报价
11 | 031401023001 | 按质论价 | [8 empty] | 投标人可自主报价
12 | 031401024001 | 建筑工人实名制 | [8 empty] | 投标人可自主报价
注:采用费率计价方式的，应分别填写“计算基础”“费率”“价格”列数值；采用总价计价方式的，可只填“价格”列数值。
表E.3.2 措施项目清单构成明细分析表
工程名称：丰县华山镇套楼敬老院改造提升项目-卫生间-给排水 | [5 empty] | 标段： |  |  |  | 第2页 共2页
序号 | 项目 编码 | 措施项目名称 | 计算 基础 | 费率 （%） | 价格 （元） | 价格构成明细（元） |  |  |  |  | 备注
[6 empty] | 人工费 | 材料费 | 施工机具 使用费 | 管理费 | 利润
13 | 031401025001 | 特殊施工降效 | [8 empty] | 投标人可自主报价
14 | 031401026001 | 协管 | [8 empty] | 投标人可自主报价
专业措施项目
15 | 031401001001 | 脚手架 | [8 empty] | 投标人可自主报价
16 | 031401018001 | 安装与生产运行同时进行施工防护 | [8 empty] | 投标人可自主报价
17 | 031401019001 | 有害身体健康环境中施工防护 | [8 empty] | 投标人可自主报价
18 | 031401002001 | 大型机械设备进出场及安拆 | [8 empty] | 投标人可自主报价
合计 | [10 empty] | -
注:采用费率计价方式的，应分别填写“计算基础”“费率”“价格”列数值；采用总价计价方式的，可只填“价格”列数值。

## 表E.4.1 其他项目清单计价表【丰县华山镇套楼敬老31.5
表E.4.1 其他项目清单计价表
工程名称：丰县华山镇套楼敬老院改造提升项目-卫生间-给排水 |  |  | 标段： |  | 第1页 共1页
序号 | 项目名称 | 暂估(暂定) 金额(元) | 结算(确定) 金额(元) | 调整金额± (元) | 备注
1 | 暂列金额 |  |  |  | 详见本标准表E.4.2
2 | 专业工程暂估价 |  |  |  | 详见本标准表E.4.3
3 | 计日工 |  |  |  | 详见本标准表E.4.4
4 | 总承包服务费 |  |  |  | 详见本标准表E.4.5
5 | 合同中约定的其他项目
合 计 |  |  |  |  | -

## 表E.4.2 暂列金额明细表【丰县华山镇套楼敬老院改31.6
表E.4.2 暂列金额明细表
工程名称：丰县华山镇套楼敬老院改造提升项目-卫生间-给排水 |  |  |  | 标段： |  |  | 第1页 共1页
序号 | 项目名称 | 计算基础 | 费率(%) | 暂定金额(元) | 确定金额(元) | 调整金额±(元) | 备注
1 | 合同价格调整暂列金额
2 | 未确定工程暂列金额
3 | 未确定服务暂列金额
4 | 未确定其他暂列金额
本页小计 |  | - | - |  |  |  | -
合 计 |  | - | - |  |  |  | -
注：1 本表由招标人填写“暂定金额”总额，采用费率计价方式计算暂定金额的，应分别填写“计算基础”“费率”，并计算填写“暂定金额”；采用总价计价方式计算暂定金额的，可直接填写“暂定金额”； 2 投标人应将上述暂定金额填写并计入投标总价； 3 结算时应按合同约定计算并填写“确定金额”。

## 表E.4.3 专业工程暂估价明细表【丰县华山镇套楼敬31.7
表E.4.3 专业工程暂估价明细表
工程名称：丰县华山镇套楼敬老院改造提升项目-卫生间-给排水 |  |  |  |  | 标段： |  |  | 第1页 共1页
序号 | 专业工程名称 | 暂估金额(元) |  |  | 确认金额(元) |  |  | 调整金额± (元) | 备注
|  | 不含税价格 | 增值税 | 含税价格 | 不含税价格 | 增值税 | 含税价格
|  | A₁ | B₁ | C₁ | A₂ | B₂ | C₂ | D=C₂-C₁
本页小计 | [8 empty] | -
合 计 | [8 empty] | -
注：本表“暂估金额”由招标人填写，投标人应将“暂估金额”填写并计入投标总价。结算时应按合同约定的价格填写“确认金额”。

## 表E.5.1 增值税计价表【丰县华山镇套楼敬老院改造31.8
表E.5.1 增值税计价表
工程名称：丰县华山镇套楼敬老院改造提升项目-卫生间-给排水 |  |  | 标段： |  | 第1页 共1页
序号 | 项目名称 | 计算基础说明 | 计算基础 | 税率(%) | 金额（元）
1 | 增值税 | 分部分项工程+措施项目+其他项目-专业工程暂估价-除税甲供材料和甲供设备费 |  | 9
合计

## 表E.1.1-2 单项工程汇总表【丰县华山镇套楼敬老32.1
表E.1.1-2 单项工程汇总表
单项工程名称：丰县华山镇套楼敬老院改造提升项目-消防水箱间 |  | 标段： |  | 第1页 共1页
序号 | 项目内容 | 金额(元) | 其中:(元)
|  |  | 专业工程暂估价 | 安全生产
1 | 丰县华山镇套楼敬老院改造提升项目-消防水箱间
2 | 丰县华山镇套楼敬老院改造提升项目-消防水塔安装
合 计
注：1 专业工程暂估价为已含税价格，在计算增值税计算基础时不应包含专业工程暂估价金额； 2 本表适用于以单项工程、单位工程等为工程量清单编制对象的工程。

## 表E.1.1-3 单位工程汇总表【丰县华山镇套楼敬老33.1
表E.1.1-3 单位工程汇总表
单位工程名称：丰县华山镇套楼敬老院改造提升项目-消防水箱间 | 标段： | 第1页 共1页
序号 | 项目内容 | 金额(元)
1 | 分部分项工程
2 | 措施项目
2.1 | 其中：安全生产
3 | 其他项目
3.1 | 其中：暂列金额
3.2 | 其中：专业工程暂估价
3.3 | 其中：计日工
3.4 | 其中：总承包服务费
3.5 | 其中：合同中约定的其他项目
4 | 增值税
合 计
注：1 专业工程暂估价为已含税价格，在计算增值税计算基础时不应包含专业工程暂估价金额； 2 本表适用以单项工程、单位工程等为工程量清单编制对象的工程。

## 表E.2.1 分部分项工程项目清单计价表【丰县华山镇33.2
表E.2.1 分部分项工程项目清单计价表
工程名称：丰县华山镇套楼敬老院改造提升项目-消防水箱间 |  |  |  | 标段： |  |  | 第1页 共3页
序号 | 项目编码 | 项目名称 | 项目特征描述 | 计量 单位 | 工程量 | 金额（元）
[6 empty] | 综合单价 | 合价 | 其中
材料暂估价
1 | 010102002001 | 挖沟槽土方 | 1.土类别：二类土 2.开挖深度：2米内 3.投标方综合考虑土方开挖方案 4.运距自行考虑 | m3 | 59.87
2 | 010102007001 | 回填方 | 1.填方部位：基础回填 2.材料品种：素土回填 3.密实度：压实系数不小于0.97 4.运距自行考虑 | m3 | 45.55
3 | 010501001001 | 基础垫层 | 1.基础形式：基础垫层 2.厚度：100mm 3.材料品种、强度要求、配比：C15商品砼，预拌 | m3 | 2.98
4 | 010502001001 | 独立基础 | 1.混凝土种类：商品混凝土 2.混凝土强度等级：C35 | m3 | 9.59
5 | 010502006001 | 钢筋混凝土柱 | 1.混凝土种类：商品混凝土 2.混凝土强度等级：C35 | m3 | 2.92
6 | 010502024001 | 填充混凝土 | 1.混凝土种类：C25素混凝土 | m3 | 0.58
7 | 010502013001 | 实心楼板 | 1.混凝土种类：商品混凝土 2.混凝土强度等级：C30 | m3 | 4.41
8 | 010505001001 | 垫层模板 | 基础垫层 复合木模板 | m2 | 4.36
9 | 010505002001 | 基础模板 | 基础 复合木模板 | m2 | 12.12
10 | 010505004001 | 柱面模板 | 柱模板 | m2 | 12.5
11 | 010506001001 | 现浇混凝土钢筋 | 1.钢筋种类、规格：HRB400 2.直径10以内 | t | 1.135
12 | 010506024001 | 螺栓 | 1.螺栓种类：地脚螺栓 | 套 | 40
13 | 010603001001 | 实腹钢柱 | 1.柱类型：HW型钢柱 2.钢材品种、规格：Q355B 3.构件涂(镀)层要求：除锈，涂装环氧富锌底漆2遍,室内钢结构底漆厚底为60μm,室外钢结构底漆厚底为80μm。 | t | 6.75
本页小计
表E.2.1 分部分项工程项目清单计价表
工程名称：丰县华山镇套楼敬老院改造提升项目-消防水箱间 |  |  |  | 标段： |  |  | 第2页 共3页
序号 | 项目编码 | 项目名称 | 项目特征描述 | 计量 单位 | 工程量 | 金额（元）
[6 empty] | 综合单价 | 合价 | 其中
材料暂估价
14 | 010604001001 | 钢梁 | 1.梁类型：焊接WH型钢梁 2.钢材品种、规格：Q355B 3.构件涂(镀)层要求：除锈，涂装环氧富锌底漆2遍,室内钢结构底漆厚底为60μm,室外钢结构底漆厚底为80μm。 | t | 6.965
15 | 010606001001 | 钢天窗架 | 1.钢材品种、规格：撑杆拉杆 2.构件涂(镀)层要求：除锈，涂装环氧富锌底漆2遍,室内钢结构底漆厚底为60μm,室外钢结构底漆厚底为80μm。 | t | 0.995
16 | 010607003001 | 钢檩条 | 1.钢材品种、规格：镀锌檩条 | t | 1.479
17 | 010605001001 | 钢板楼板 | 1.钢材品种、规格：压型钢板规格为:YX50-305-915-1.2(双面热镀锌钢板) | m2 | 42
18 | 010605003001 | 钢屋面板 | 1.钢材品种、规格：屋面坡度为1:10,屋面采用双层压型金属板复合保温屋面;屋面构造做法参见17J925-1-1-11屋面6(搭接连接); 外层压型钢板为0.6厚,板型选用17J925-1-5-1-YX35-125-750(V125); 内层压型钢板为0.6厚,板型选用17J925-1-5-4-YX35-190-950。 屋面板同檩条采用支座连接,支座与檩条采用M5.5自攻螺钉连接。 | m2 | 53.04
19 | 010605002001 | 钢板墙板 | 1.钢材品种、规格：外板0.6厚820型压型钢板+1.5mm厚聚氯乙烯(PVC)防水卷材+50厚玻璃绵卷毡(ρ=16kg/m)+0.25聚烯烃涂层纺粘聚乙烯膜(隔汽层)+内板0.6厚820型压型钢板,压型钢板均竖铺。 | m2 | 146.5
20 | 010807001001 | 金属(塑钢)窗 | 1.窗类型：铝合金窗户 | m2 | 7.2
本页小计
表E.2.1 分部分项工程项目清单计价表
工程名称：丰县华山镇套楼敬老院改造提升项目-消防水箱间 |  |  |  | 标段： |  |  | 第3页 共3页
序号 | 项目编码 | 项目名称 | 项目特征描述 | 计量 单位 | 工程量 | 金额（元）
[6 empty] | 综合单价 | 合价 | 其中
材料暂估价
21 | 011101002001 | 细石混凝土楼地面 | 1、20厚1:2.5水泥砂浆压实抹光(砂浆中水泥强度等级不低于32.5MPa) 2、100厚C30混凝土; 3、150厚碎石或碎砖夯实; 4、素土夯实 | m2 | 47.36
本页小计
合 计

## 表E.2.3 材料暂估单价及调整表【丰县华山镇套楼敬33.3
表E.2.3 材料暂估单价及调整表
工程名称：丰县华山镇套楼敬老院改造提升项目-消防水箱间 | [5 empty] | 标段： |  |  |  | 第1页 共1页
序号 | 材料名称 | 规格型号 | 计量 单位 | 暂估 |  |  | 确认 |  |  | 调整金额(元) | 备注
|  |  |  | 数量 | 单价(元) | 合价(元) | 数量 | 单价(元) | 合价(元)
|  |  |  | A₁ | B₁ | C₁ | A₂ | B₂ | C₂ | D=C₂-C₁
本页小计 | [6 empty] | - | - |  |  | -
合 计 | [6 empty] | - | - |  |  | -
注：本表可由招标人填写“暂估单价”栏，并在备注栏说明拟用暂估价材料的清单项目，投标人应将上述材料暂估单价计入工程量清单综合单价。

## 表E.3.2 措施项目清单构成明细分析表（选用）【丰33.4
表E.3.2 措施项目清单构成明细分析表
工程名称：丰县华山镇套楼敬老院改造提升项目-消防水箱间 | [5 empty] | 标段： |  |  |  | 第1页 共2页
序号 | 项目 编码 | 措施项目名称 | 计算 基础 | 费率 （%） | 价格 （元） | 价格构成明细（元） |  |  |  |  | 备注
[6 empty] | 人工费 | 材料费 | 施工机具 使用费 | 管理费 | 利润
通用措施项目
1 | 011601009001 | 安全生产 |  | 3.8 | [6 empty] | 安全生产不得低于《江苏省建设工程费用参考》的参考费率
2 | 011601007001 | 文明施工 | [8 empty] | 投标人可自主报价
3 | 011601008001 | 环境保护 | [8 empty] | 投标人可自主报价
4 | 011601006001 | 临时设施 | [8 empty] | 投标人可自主报价
5 | 011601010001 | 冬雨季施工增加 | [8 empty] | 投标人可自主报价
6 | 011601011001 | 夜间施工增加 | [8 empty] | 投标人可自主报价
7 | 011601012001 | 特殊地区施工增加 | [8 empty] | 投标人可自主报价
8 | 011601013001 | 二次搬运 | [8 empty] | 投标人可自主报价
9 | 011601014001 | 已完工程及设备保护 | [8 empty] | 投标人可自主报价
10 | 011601015001 | 既有建(构)筑物、设施保护 | [8 empty] | 投标人可自主报价
11 | 011601016001 | 按质论价 | [8 empty] | 投标人可自主报价
12 | 011601017001 | 建筑工人实名制 | [8 empty] | 投标人可自主报价
注:采用费率计价方式的，应分别填写“计算基础”“费率”“价格”列数值；采用总价计价方式的，可只填“价格”列数值。
表E.3.2 措施项目清单构成明细分析表
工程名称：丰县华山镇套楼敬老院改造提升项目-消防水箱间 | [5 empty] | 标段： |  |  |  | 第2页 共2页
序号 | 项目 编码 | 措施项目名称 | 计算 基础 | 费率 （%） | 价格 （元） | 价格构成明细（元） |  |  |  |  | 备注
[6 empty] | 人工费 | 材料费 | 施工机具 使用费 | 管理费 | 利润
13 | 011601018001 | 特殊施工降效 | [8 empty] | 投标人可自主报价
14 | 011601019001 | 协管 | [8 empty] | 投标人可自主报价
专业措施项目
合计 | [10 empty] | -
注:采用费率计价方式的，应分别填写“计算基础”“费率”“价格”列数值；采用总价计价方式的，可只填“价格”列数值。

## 表E.4.1 其他项目清单计价表【丰县华山镇套楼敬老33.5
表E.4.1 其他项目清单计价表
工程名称：丰县华山镇套楼敬老院改造提升项目-消防水箱间 |  |  | 标段： |  | 第1页 共1页
序号 | 项目名称 | 暂估(暂定) 金额(元) | 结算(确定) 金额(元) | 调整金额± (元) | 备注
1 | 暂列金额 |  |  |  | 详见本标准表E.4.2
2 | 专业工程暂估价 |  |  |  | 详见本标准表E.4.3
3 | 计日工 |  |  |  | 详见本标准表E.4.4
4 | 总承包服务费 |  |  |  | 详见本标准表E.4.5
5 | 合同中约定的其他项目
合 计 |  |  |  |  | -

## 表E.4.2 暂列金额明细表【丰县华山镇套楼敬老院改33.6
表E.4.2 暂列金额明细表
工程名称：丰县华山镇套楼敬老院改造提升项目-消防水箱间 |  |  |  | 标段： |  |  | 第1页 共1页
序号 | 项目名称 | 计算基础 | 费率(%) | 暂定金额(元) | 确定金额(元) | 调整金额±(元) | 备注
1 | 合同价格调整暂列金额
2 | 未确定工程暂列金额
3 | 未确定服务暂列金额
4 | 未确定其他暂列金额
本页小计 |  | - | - |  |  |  | -
合 计 |  | - | - |  |  |  | -
注：1 本表由招标人填写“暂定金额”总额，采用费率计价方式计算暂定金额的，应分别填写“计算基础”“费率”，并计算填写“暂定金额”；采用总价计价方式计算暂定金额的，可直接填写“暂定金额”； 2 投标人应将上述暂定金额填写并计入投标总价； 3 结算时应按合同约定计算并填写“确定金额”。

## 表E.4.3 专业工程暂估价明细表【丰县华山镇套楼敬33.7
表E.4.3 专业工程暂估价明细表
工程名称：丰县华山镇套楼敬老院改造提升项目-消防水箱间 |  |  |  |  | 标段： |  |  | 第1页 共1页
序号 | 专业工程名称 | 暂估金额(元) |  |  | 确认金额(元) |  |  | 调整金额± (元) | 备注
|  | 不含税价格 | 增值税 | 含税价格 | 不含税价格 | 增值税 | 含税价格
|  | A₁ | B₁ | C₁ | A₂ | B₂ | C₂ | D=C₂-C₁
本页小计 | [8 empty] | -
合 计 | [8 empty] | -
注：本表“暂估金额”由招标人填写，投标人应将“暂估金额”填写并计入投标总价。结算时应按合同约定的价格填写“确认金额”。

## 表E.5.1 增值税计价表【丰县华山镇套楼敬老院改造33.8
表E.5.1 增值税计价表
工程名称：丰县华山镇套楼敬老院改造提升项目-消防水箱间 |  |  | 标段： |  | 第1页 共1页
序号 | 项目名称 | 计算基础说明 | 计算基础 | 税率(%) | 金额（元）
1 | 增值税 | 分部分项工程+措施项目+其他项目-专业工程暂估价-除税甲供材料和甲供设备费 |  | 9
合计

## 表E.1.1-3 单位工程汇总表【丰县华山镇套楼敬老34.1
表E.1.1-3 单位工程汇总表
单位工程名称：丰县华山镇套楼敬老院改造提升项目-消防水塔安装 | 标段： | 第1页 共1页
序号 | 项目内容 | 金额(元)
1 | 分部分项工程
1.1 | 配电箱
1.2 | 管线
1.3 | 灯具开关插座设备
1.4 | 水管道
1.5 | 消防泵站
2 | 措施项目
2.1 | 其中：安全生产
3 | 其他项目
3.1 | 其中：暂列金额
3.2 | 其中：专业工程暂估价
3.3 | 其中：计日工
3.4 | 其中：总承包服务费
3.5 | 其中：合同中约定的其他项目
4 | 增值税
合 计
注：1 专业工程暂估价为已含税价格，在计算增值税计算基础时不应包含专业工程暂估价金额； 2 本表适用以单项工程、单位工程等为工程量清单编制对象的工程。

## 表E.2.1 分部分项工程项目清单计价表【丰县华山镇34.2
表E.2.1 分部分项工程项目清单计价表
工程名称：丰县华山镇套楼敬老院改造提升项目-消防水塔安装 |  |  |  | 标段： |  |  | 第1页 共4页
序号 | 项目编码 | 项目名称 | 项目特征描述 | 计量 单位 | 工程量 | 金额（元）
[6 empty] | 综合单价 | 合价 | 其中
材料暂估价
配电箱
1 | 030402011001 | 成套配电箱 | 1.名称：配电箱 2.型号：AL-SX 3.规格：详见图纸设计 4.安装方式：详见图纸设计 5.端子板外部接线材质、规格：无端子外部接线2.5:12个、无端子外部接线4:3个 | 台 | 1
管线
2 | 030412001001 | 配管 | 1.名称：配管 2.规格：SC25 3.配置形式：埋地 | m | 15
3 | 030412001002 | 配管 | 1.名称：配管 2.规格：SC50 3.配置形式：埋地 | m | 5
4 | 030412001003 | 配管 | 1.名称：配管 2.规格：SC25 3.配置形式：明敷 | m | 50
5 | 030412001004 | 配管 | 1.名称：配管 2.规格：SC50 3.配置形式：明敷 | m | 3
6 | 030412001005 | 配管 | 1.名称：配管 2.规格：SC20 3.配置形式：明敷 | m | 14.29
7 | 030412001006 | 配管 | 1.名称：配管 2.规格：SC15 3.配置形式：明敷 | m | 10.55
8 | 030412001007 | 配管 | 1.名称：配管 2.规格：PC20 3.配置形式：明敷 | m | 39.79
9 | 030412001008 | 配管 | 1.名称：配管 2.规格：PC25 3.配置形式：明敷 | m | 12.73
10 | 030409002001 | 控制电缆 | 1.名称：控制线缆 2.规格：NH-KVV-2*1.5 3.敷设方式：管内穿线 | m | 16.02
本页小计
表E.2.1 分部分项工程项目清单计价表
工程名称：丰县华山镇套楼敬老院改造提升项目-消防水塔安装 |  |  |  | 标段： |  |  | 第2页 共4页
序号 | 项目编码 | 项目名称 | 项目特征描述 | 计量 单位 | 工程量 | 金额（元）
[6 empty] | 综合单价 | 合价 | 其中
材料暂估价
11 | 030409002002 | 控制电缆 | 1.名称：控制线缆 2.规格：NH-KVV-4*1.5 3.敷设方式：管内穿线 | m | 4.58
12 | 030409001001 | 电力电缆 | 1.名称：电缆 2.规格：NH-YJY-4*1.5 3.敷设方式：管内穿线 | m | 9.85
13 | 030412004001 | 配线 | 1.名称：配线 2.配线形式：管内穿线 3.规格：NH-RVS-2*1.5 | m | 7.39
14 | 030412004002 | 配线 | 1.名称：配线 2.配线形式：管内穿线 3.规格：NH-RVSP-4*1.5 | m | 17.46
15 | 030412004003 | 配线 | 1.名称：配线 2.配线形式：管内穿线 3.规格：WDZN-BYJ-2.5 | m | 132.58
16 | 030412004004 | 配线 | 1.名称：配线 2.配线形式：管内穿线 3.规格：WDZN-BYJ-4 | m | 41.5
17 | 030409001002 | 电力电缆 | 1.名称：电缆 2.规格：WD-RTZZ-4*6 3.敷设方式：管内穿线 | m | 8.94
灯具开关插座设备
18 | 030413001001 | 普通灯具 | 1.名称：自带蓄电池灯具 2.型号：1*18W | 套 | 4
19 | 030413013001 | 照明开关、按钮 | 1.名称：双联开关 2.安装方式：距地1.3m | 套 | 1
20 | 030413014001 | 插座 | 1.名称：普通插座 | 套 | 2
21 | 030413014002 | 插座 | 1.名称：壁挂空调插座 | 套 | 1
22 | 030405015001 | 风扇 | 1.名称：轴流排气扇 | 台 | 1
23 | 030412006001 | 接线盒 | 接线盒 | 个 | 9
水管道
本页小计
表E.2.1 分部分项工程项目清单计价表
工程名称：丰县华山镇套楼敬老院改造提升项目-消防水塔安装 |  |  |  | 标段： |  |  | 第3页 共4页
序号 | 项目编码 | 项目名称 | 项目特征描述 | 计量 单位 | 工程量 | 金额（元）
[6 empty] | 综合单价 | 合价 | 其中
材料暂估价
24 | 031001008001 | 塑料管 | 1.材质：PPR管 2.规格：DN50 3.连接形式：热熔 4.压力试验及吹、洗设计要求：冲洗消毒 | m | 8
25 | 031001008002 | 塑料管 | 1.材质：PPR管 2.规格：DN25 3.连接形式：热熔 4.压力试验及吹、洗设计要求：冲洗消毒 | m | 4.8
26 | 031001008003 | 塑料管 | 1.材质：PVC-U管 2.规格：DN100 3.连接形式：粘接 | m | 48.4
27 | 030901001001 | 水喷淋钢管 | 1.材质、规格：镀锌钢管DN150 2.连接形式：详见图纸设计 | m | 11.2
28 | 030901002001 | 消火栓钢管 | 1.材质、规格：镀锌钢管DN100 2.连接形式：详见图纸设计 | m | 11.2
29 | 031002001001 | 金属阀门 | 1.类型：自动排气阀DN25 | 个 | 3
30 | 031003014001 | 给、排水附件 | 1.类型：无水封直排式地漏 2.型号：DN100 | 个 | 1
31 | 031002001002 | 金属阀门 | 1.类型：止回阀 2.规格、压力等级：DN100 3.连接形式：详见图纸设计 | 个 | 1
32 | 031002001003 | 金属阀门 | 1.类型：闸阀 2.规格、压力等级：DN100 3.连接形式：详见图纸设计 | 个 | 1
33 | 031002001004 | 金属阀门 | 1.类型：止回阀 2.规格、压力等级：DN150 3.连接形式：详见图纸设计 | 个 | 1
34 | 031002001005 | 金属阀门 | 1.类型：闸阀 2.规格、压力等级：DN150 3.连接形式：详见图纸设计 | 个 | 1
35 | 010902005001 | 屋面排水管 | 1.名称：87型雨水斗 | 个 | 4
消防泵站
本页小计
表E.2.1 分部分项工程项目清单计价表
工程名称：丰县华山镇套楼敬老院改造提升项目-消防水塔安装 |  |  |  | 标段： |  |  | 第4页 共4页
序号 | 项目编码 | 项目名称 | 项目特征描述 | 计量 单位 | 工程量 | 金额（元）
[6 empty] | 综合单价 | 合价 | 其中
材料暂估价
36 | 040602053001 | 一体化泵站 | 1.名称：箱泵一体化泵站 包含： 1、消火栓泵、室外消火栓泵、自动喷淋泵、室外消火栓稳压泵、室内消火栓稳压泵及喷淋稳压泵。 室外消火栓泵Q=15L/S,H=31m,N=11KW,一用一备。 自动喷淋泵Q=30L/S,H=50m,N=30KW,一用一备。 室外消火栓稳压泵Q=1.5L/S,H=25m,N=1.5KW,一用一备。 喷淋稳压泵Q=1.0L/S,H=32m,N=0.75KW,一用一备。 满足一次火灾室内、外消防用水量的要求。 稳压泵吸水管原闸阀为明杆闸阀,稳压泵出水管原阀门为消声止回阀和明杆闸阀。 水池设置液位计及水位信号装置,就地显示水位并将讯号传至监控中心。消防控制室可实时显示、 监控水位,并发出报警信号。 2、消防水箱、设备、防雷接地、管道等 3、其他详见图纸设计 | 套 | 1
本页小计
合 计

## 表E.2.3 材料暂估单价及调整表【丰县华山镇套楼敬34.3
表E.2.3 材料暂估单价及调整表
工程名称：丰县华山镇套楼敬老院改造提升项目-消防水塔安装 | [5 empty] | 标段： |  |  |  | 第1页 共1页
序号 | 材料名称 | 规格型号 | 计量 单位 | 暂估 |  |  | 确认 |  |  | 调整金额(元) | 备注
|  |  |  | 数量 | 单价(元) | 合价(元) | 数量 | 单价(元) | 合价(元)
|  |  |  | A₁ | B₁ | C₁ | A₂ | B₂ | C₂ | D=C₂-C₁
本页小计 | [6 empty] | - | - |  |  | -
合 计 | [6 empty] | - | - |  |  | -
注：本表可由招标人填写“暂估单价”栏，并在备注栏说明拟用暂估价材料的清单项目，投标人应将上述材料暂估单价计入工程量清单综合单价。

## 表E.3.2 措施项目清单构成明细分析表（选用）【丰34.4
表E.3.2 措施项目清单构成明细分析表
工程名称：丰县华山镇套楼敬老院改造提升项目-消防水塔安装 | [5 empty] | 标段： |  |  |  | 第1页 共2页
序号 | 项目 编码 | 措施项目名称 | 计算 基础 | 费率 （%） | 价格 （元） | 价格构成明细（元） |  |  |  |  | 备注
[6 empty] | 人工费 | 材料费 | 施工机具 使用费 | 管理费 | 利润
通用措施项目
1 | 031401009001 | 安全生产 |  | 2.9 | [6 empty] | 安全生产不得低于《江苏省建设工程费用参考》的参考费率
2 | 031401010001 | 文明施工 | [8 empty] | 投标人可自主报价
3 | 031401011001 | 环境保护 | [8 empty] | 投标人可自主报价
4 | 031401012001 | 临时设施 | [8 empty] | 投标人可自主报价
5 | 031401021001 | 冬雨季施工增加 | [8 empty] | 投标人可自主报价
6 | 031401020001 | 夜间施工增加 | [8 empty] | 投标人可自主报价
7 | 031401017001 | 特殊地区施工增加 | [8 empty] | 投标人可自主报价
8 | 031401013001 | 二次搬运 | [8 empty] | 投标人可自主报价
9 | 031401015001 | 已完工程及设备保护 | [8 empty] | 投标人可自主报价
10 | 031401014001 | 既有建(构)筑物、设施保护 | [8 empty] | 投标人可自主报价
11 | 031401023001 | 按质论价 | [8 empty] | 投标人可自主报价
12 | 031401024001 | 建筑工人实名制 | [8 empty] | 投标人可自主报价
注:采用费率计价方式的，应分别填写“计算基础”“费率”“价格”列数值；采用总价计价方式的，可只填“价格”列数值。
表E.3.2 措施项目清单构成明细分析表
工程名称：丰县华山镇套楼敬老院改造提升项目-消防水塔安装 | [5 empty] | 标段： |  |  |  | 第2页 共2页
序号 | 项目 编码 | 措施项目名称 | 计算 基础 | 费率 （%） | 价格 （元） | 价格构成明细（元） |  |  |  |  | 备注
[6 empty] | 人工费 | 材料费 | 施工机具 使用费 | 管理费 | 利润
13 | 031401025001 | 特殊施工降效 | [8 empty] | 投标人可自主报价
14 | 031401026001 | 协管 | [8 empty] | 投标人可自主报价
专业措施项目
15 | 031401001001 | 脚手架 | [8 empty] | 投标人可自主报价
16 | 031401018001 | 安装与生产运行同时进行施工防护 | [8 empty] | 投标人可自主报价
17 | 031401019001 | 有害身体健康环境中施工防护 | [8 empty] | 投标人可自主报价
18 | 031401002001 | 大型机械设备进出场及安拆 | [8 empty] | 投标人可自主报价
合计 | [10 empty] | -
注:采用费率计价方式的，应分别填写“计算基础”“费率”“价格”列数值；采用总价计价方式的，可只填“价格”列数值。

## 表E.4.1 其他项目清单计价表【丰县华山镇套楼敬老34.5
表E.4.1 其他项目清单计价表
工程名称：丰县华山镇套楼敬老院改造提升项目-消防水塔安装 |  |  | 标段： |  | 第1页 共1页
序号 | 项目名称 | 暂估(暂定) 金额(元) | 结算(确定) 金额(元) | 调整金额± (元) | 备注
1 | 暂列金额 |  |  |  | 详见本标准表E.4.2
2 | 专业工程暂估价 |  |  |  | 详见本标准表E.4.3
3 | 计日工 |  |  |  | 详见本标准表E.4.4
4 | 总承包服务费 |  |  |  | 详见本标准表E.4.5
5 | 合同中约定的其他项目
合 计 |  |  |  |  | -

## 表E.4.2 暂列金额明细表【丰县华山镇套楼敬老院改34.6
表E.4.2 暂列金额明细表
工程名称：丰县华山镇套楼敬老院改造提升项目-消防水塔安装 |  |  |  | 标段： |  |  | 第1页 共1页
序号 | 项目名称 | 计算基础 | 费率(%) | 暂定金额(元) | 确定金额(元) | 调整金额±(元) | 备注
1 | 合同价格调整暂列金额
2 | 未确定工程暂列金额
3 | 未确定服务暂列金额
4 | 未确定其他暂列金额
本页小计 |  | - | - |  |  |  | -
合 计 |  | - | - |  |  |  | -
注：1 本表由招标人填写“暂定金额”总额，采用费率计价方式计算暂定金额的，应分别填写“计算基础”“费率”，并计算填写“暂定金额”；采用总价计价方式计算暂定金额的，可直接填写“暂定金额”； 2 投标人应将上述暂定金额填写并计入投标总价； 3 结算时应按合同约定计算并填写“确定金额”。

## 表E.4.3 专业工程暂估价明细表【丰县华山镇套楼敬34.7
表E.4.3 专业工程暂估价明细表
工程名称：丰县华山镇套楼敬老院改造提升项目-消防水塔安装 |  |  |  |  | 标段： |  |  | 第1页 共1页
序号 | 专业工程名称 | 暂估金额(元) |  |  | 确认金额(元) |  |  | 调整金额± (元) | 备注
|  | 不含税价格 | 增值税 | 含税价格 | 不含税价格 | 增值税 | 含税价格
|  | A₁ | B₁ | C₁ | A₂ | B₂ | C₂ | D=C₂-C₁
本页小计 | [8 empty] | -
合 计 | [8 empty] | -
注：本表“暂估金额”由招标人填写，投标人应将“暂估金额”填写并计入投标总价。结算时应按合同约定的价格填写“确认金额”。

## 表E.5.1 增值税计价表【丰县华山镇套楼敬老院改造34.8
表E.5.1 增值税计价表
工程名称：丰县华山镇套楼敬老院改造提升项目-消防水塔安装 |  |  | 标段： |  | 第1页 共1页
序号 | 项目名称 | 计算基础说明 | 计算基础 | 税率(%) | 金额（元）
1 | 增值税 | 分部分项工程+措施项目+其他项目-专业工程暂估价-除税甲供材料和甲供设备费 |  | 9
合计

## 表E.1.1-2 单项工程汇总表【丰县华山镇套楼敬老35.1
表E.1.1-2 单项工程汇总表
单项工程名称：丰县华山镇套楼敬老院改造提升项目-室外附属 |  | 标段： |  | 第1页 共1页
序号 | 项目内容 | 金额(元) | 其中:(元)
|  |  | 专业工程暂估价 | 安全生产
1 | 丰县华山镇套楼敬老院改造提升项目-消防控制室设备
2 | 丰县华山镇套楼敬老院改造提升项目-消防泵房
3 | 丰县华山镇套楼敬老院改造提升项目-室外强电管网
4 | 丰县华山镇套楼敬老院改造提升项目-室外给水管网
5 | 丰县华山镇套楼敬老院改造提升项目-室外消防管网
6 | 丰县华山镇套楼敬老院改造提升项目-室外信息管网
7 | 丰县华山镇套楼敬老院改造提升项目-室外照明
8 | 丰县华山镇套楼敬老院改造提升项目-绿化
9 | 丰县华山镇套楼敬老院改造提升项目-沥清路面及路牙石
10 | 丰县华山镇套楼敬老院改造提升项目-消防水池基础
11 | 丰县华山镇套楼敬老院改造提升项目-雨污水管网
合 计
注：1 专业工程暂估价为已含税价格，在计算增值税计算基础时不应包含专业工程暂估价金额； 2 本表适用于以单项工程、单位工程等为工程量清单编制对象的工程。

## 表E.1.1-3 单位工程汇总表【丰县华山镇套楼敬老36.1
表E.1.1-3 单位工程汇总表
单位工程名称：丰县华山镇套楼敬老院改造提升项目-消防控制室设备 | 标段： | 第1页 共1页
序号 | 项目内容 | 金额(元)
1 | 分部分项工程
2 | 措施项目
2.1 | 其中：安全生产
3 | 其他项目
3.1 | 其中：暂列金额
3.2 | 其中：专业工程暂估价
3.3 | 其中：计日工
3.4 | 其中：总承包服务费
3.5 | 其中：合同中约定的其他项目
4 | 增值税
合 计
注：1 专业工程暂估价为已含税价格，在计算增值税计算基础时不应包含专业工程暂估价金额； 2 本表适用以单项工程、单位工程等为工程量清单编制对象的工程。

## 表E.2.1 分部分项工程项目清单计价表【丰县华山镇36.2
表E.2.1 分部分项工程项目清单计价表
工程名称：丰县华山镇套楼敬老院改造提升项目-消防控制室设备 |  |  |  | 标段： |  |  | 第1页 共1页
序号 | 项目编码 | 项目名称 | 项目特征描述 | 计量 单位 | 工程量 | 金额（元）
[6 empty] | 综合单价 | 合价 | 其中
材料暂估价
1 | 030904012001 | 中央电脑 | 1.名称：中央电脑 2.控制回路：详见图纸设计 | 台 | 1
2 | 030904012002 | CTR显示器 | 1.名称：CTR显示器 2.控制回路：详见图纸设计 | 台 | 1
3 | 030904012003 | 打印机 | 1.名称：打印机 2.控制回路：详见图纸设计 | 台 | 1
4 | 030904012004 | 火灾报警系统控制主机 | 1.名称：火灾报警控制器 2.控制回路：详见图纸设计 | 台 | 1
5 | 030904013001 | 联动控制主机 | 1.名称：消防联动控制器 2.控制回路：详见图纸设计 | 台 | 1
6 | 030904015001 | 火灾报警控制微机 | 1.名称：图形显示装置 2.控制回路：详见图纸设计 | 台 | 1
7 | 030904014001 | 消防广播及对讲电话主机 | 1.名称：消防专用电话总机 2.控制回路：详见图纸设计 | 台 | 1
8 | 030904014002 | 消防广播及对讲电话主机 | 1.名称：消防应急广播控制装置 2.控制回路：详见图纸设计 | 台 | 1
9 | 030904014003 | 消防广播及对讲电话主机 | 1.名称：消防应急照明和疏散指示系统控制装置 2.控制回路：详见图纸设计 | 台 | 1
10 | 030904016001 | 备用电源及电池主机 | 1.名称：消防电源监控器 2.容量：详见图纸设计 | 套 | 1
本页小计
合 计

## 表E.2.3 材料暂估单价及调整表【丰县华山镇套楼敬36.3
表E.2.3 材料暂估单价及调整表
工程名称：丰县华山镇套楼敬老院改造提升项目-消防控制室设备 | [5 empty] | 标段： |  |  |  | 第1页 共1页
序号 | 材料名称 | 规格型号 | 计量 单位 | 暂估 |  |  | 确认 |  |  | 调整金额(元) | 备注
|  |  |  | 数量 | 单价(元) | 合价(元) | 数量 | 单价(元) | 合价(元)
|  |  |  | A₁ | B₁ | C₁ | A₂ | B₂ | C₂ | D=C₂-C₁
本页小计 | [6 empty] | - | - |  |  | -
合 计 | [6 empty] | - | - |  |  | -
注：本表可由招标人填写“暂估单价”栏，并在备注栏说明拟用暂估价材料的清单项目，投标人应将上述材料暂估单价计入工程量清单综合单价。

## 表E.3.2 措施项目清单构成明细分析表（选用）【丰36.4
表E.3.2 措施项目清单构成明细分析表
工程名称：丰县华山镇套楼敬老院改造提升项目-消防控制室设备 | [5 empty] | 标段： |  |  |  | 第1页 共2页
序号 | 项目 编码 | 措施项目名称 | 计算 基础 | 费率 （%） | 价格 （元） | 价格构成明细（元） |  |  |  |  | 备注
[6 empty] | 人工费 | 材料费 | 施工机具 使用费 | 管理费 | 利润
通用措施项目
1 | 031401009001 | 安全生产 |  | 2.9 | [6 empty] | 安全生产不得低于《江苏省建设工程费用参考》的参考费率
2 | 031401010001 | 文明施工 | [8 empty] | 投标人可自主报价
3 | 031401011001 | 环境保护 | [8 empty] | 投标人可自主报价
4 | 031401012001 | 临时设施 | [8 empty] | 投标人可自主报价
5 | 031401021001 | 冬雨季施工增加 | [8 empty] | 投标人可自主报价
6 | 031401020001 | 夜间施工增加 | [8 empty] | 投标人可自主报价
7 | 031401017001 | 特殊地区施工增加 | [8 empty] | 投标人可自主报价
8 | 031401013001 | 二次搬运 | [8 empty] | 投标人可自主报价
9 | 031401015001 | 已完工程及设备保护 | [8 empty] | 投标人可自主报价
10 | 031401014001 | 既有建(构)筑物、设施保护 | [8 empty] | 投标人可自主报价
11 | 031401023001 | 按质论价 | [8 empty] | 投标人可自主报价
12 | 031401024001 | 建筑工人实名制 | [8 empty] | 投标人可自主报价
注:采用费率计价方式的，应分别填写“计算基础”“费率”“价格”列数值；采用总价计价方式的，可只填“价格”列数值。
表E.3.2 措施项目清单构成明细分析表
工程名称：丰县华山镇套楼敬老院改造提升项目-消防控制室设备 | [5 empty] | 标段： |  |  |  | 第2页 共2页
序号 | 项目 编码 | 措施项目名称 | 计算 基础 | 费率 （%） | 价格 （元） | 价格构成明细（元） |  |  |  |  | 备注
[6 empty] | 人工费 | 材料费 | 施工机具 使用费 | 管理费 | 利润
13 | 031401025001 | 特殊施工降效 | [8 empty] | 投标人可自主报价
14 | 031401026001 | 协管 | [8 empty] | 投标人可自主报价
专业措施项目
15 | 031401001001 | 脚手架 | [8 empty] | 投标人可自主报价
16 | 031401018001 | 安装与生产运行同时进行施工防护 | [8 empty] | 投标人可自主报价
17 | 031401019001 | 有害身体健康环境中施工防护 | [8 empty] | 投标人可自主报价
18 | 031401002001 | 大型机械设备进出场及安拆 | [8 empty] | 投标人可自主报价
合计 | [10 empty] | -
注:采用费率计价方式的，应分别填写“计算基础”“费率”“价格”列数值；采用总价计价方式的，可只填“价格”列数值。

## 表E.4.1 其他项目清单计价表【丰县华山镇套楼敬老36.5
表E.4.1 其他项目清单计价表
工程名称：丰县华山镇套楼敬老院改造提升项目-消防控制室设备 |  |  | 标段： |  | 第1页 共1页
序号 | 项目名称 | 暂估(暂定) 金额(元) | 结算(确定) 金额(元) | 调整金额± (元) | 备注
1 | 暂列金额 |  |  |  | 详见本标准表E.4.2
2 | 专业工程暂估价 |  |  |  | 详见本标准表E.4.3
3 | 计日工 |  |  |  | 详见本标准表E.4.4
4 | 总承包服务费 |  |  |  | 详见本标准表E.4.5
5 | 合同中约定的其他项目
合 计 |  |  |  |  | -

## 表E.4.2 暂列金额明细表【丰县华山镇套楼敬老院改36.6
表E.4.2 暂列金额明细表
工程名称：丰县华山镇套楼敬老院改造提升项目-消防控制室设备 |  |  |  | 标段： |  |  | 第1页 共1页
序号 | 项目名称 | 计算基础 | 费率(%) | 暂定金额(元) | 确定金额(元) | 调整金额±(元) | 备注
1 | 合同价格调整暂列金额
2 | 未确定工程暂列金额
3 | 未确定服务暂列金额
4 | 未确定其他暂列金额
本页小计 |  | - | - |  |  |  | -
合 计 |  | - | - |  |  |  | -
注：1 本表由招标人填写“暂定金额”总额，采用费率计价方式计算暂定金额的，应分别填写“计算基础”“费率”，并计算填写“暂定金额”；采用总价计价方式计算暂定金额的，可直接填写“暂定金额”； 2 投标人应将上述暂定金额填写并计入投标总价； 3 结算时应按合同约定计算并填写“确定金额”。

## 表E.4.3 专业工程暂估价明细表【丰县华山镇套楼敬36.7
表E.4.3 专业工程暂估价明细表
工程名称：丰县华山镇套楼敬老院改造提升项目-消防控制室设备 |  |  |  |  | 标段： |  |  | 第1页 共1页
序号 | 专业工程名称 | 暂估金额(元) |  |  | 确认金额(元) |  |  | 调整金额± (元) | 备注
|  | 不含税价格 | 增值税 | 含税价格 | 不含税价格 | 增值税 | 含税价格
|  | A₁ | B₁ | C₁ | A₂ | B₂ | C₂ | D=C₂-C₁
本页小计 | [8 empty] | -
合 计 | [8 empty] | -
注：本表“暂估金额”由招标人填写，投标人应将“暂估金额”填写并计入投标总价。结算时应按合同约定的价格填写“确认金额”。

## 表E.5.1 增值税计价表【丰县华山镇套楼敬老院改造36.8
表E.5.1 增值税计价表
工程名称：丰县华山镇套楼敬老院改造提升项目-消防控制室设备 |  |  | 标段： |  | 第1页 共1页
序号 | 项目名称 | 计算基础说明 | 计算基础 | 税率(%) | 金额（元）
1 | 增值税 | 分部分项工程+措施项目+其他项目-专业工程暂估价-除税甲供材料和甲供设备费 |  | 9
合计

## 表E.1.1-3 单位工程汇总表【丰县华山镇套楼敬老37.1
表E.1.1-3 单位工程汇总表
单位工程名称：丰县华山镇套楼敬老院改造提升项目-消防泵房 | 标段： | 第1页 共1页
序号 | 项目内容 | 金额(元)
1 | 分部分项工程
2 | 措施项目
2.1 | 其中：安全生产
3 | 其他项目
3.1 | 其中：暂列金额
3.2 | 其中：专业工程暂估价
3.3 | 其中：计日工
3.4 | 其中：总承包服务费
3.5 | 其中：合同中约定的其他项目
4 | 增值税
合 计
注：1 专业工程暂估价为已含税价格，在计算增值税计算基础时不应包含专业工程暂估价金额； 2 本表适用以单项工程、单位工程等为工程量清单编制对象的工程。

## 表E.2.1 分部分项工程项目清单计价表【丰县华山镇37.2
表E.2.1 分部分项工程项目清单计价表
工程名称：丰县华山镇套楼敬老院改造提升项目-消防泵房 |  |  |  | 标段： |  |  | 第1页 共1页
序号 | 项目编码 | 项目名称 | 项目特征描述 | 计量 单位 | 工程量 | 金额（元）
[6 empty] | 综合单价 | 合价 | 其中
材料暂估价
1 | 030904004001 | 消防泵站 | 1.名称：消防泵站 2.规格：地上消防给水设备,消防水源为CBNTF装配式增强型钢塑复合水箱,水箱板块采用PEM钢塑复合板,板块由PE材料+高 分子贴接膜PET+镀锌钢板组成.内部拉筋为锌铝镁拉筋材质。 规格:泵房:4mx8mx3.2m,水箱:12mx8mx3.2m,有效容积216m³,模块规格宜采用 1.0mx1.0m、1.0mx2.0m、1.0mx3.2m等规格,PEM板块箱体耐腐蚀强,板块强度高。消防水箱必须经过省级以上具有法定资质 相关检测机构的检验,并取得检测机构出具的板材化学成分检测及消防水箱检验合格报告。 1、消防水泵的选型消火栓系统用水量标准15L/s,供水压力P=0.31MPa,喷淋系统用水量标准30L/s,供水压力 P=0.50MPa,消火栓稳压系统用水量标准1.5L/s,供水压力P=0.25MPa. 消火栓水泵型号:XBD3.1/15G-HDL。参数:Q=15L/s H=31mN=11KW;2台,一用一备,互为备用; 喷淋水泵型号:XBD5.0/30G-HDL。参数:Q=30L/s H=50mN=30KW;2台,一用一备,互为备用; 消防内部管路等其他泵房内设备材料 | 套 | 1
本页小计
合 计

## 表E.2.3 材料暂估单价及调整表【丰县华山镇套楼敬37.3
表E.2.3 材料暂估单价及调整表
工程名称：丰县华山镇套楼敬老院改造提升项目-消防泵房 | [5 empty] | 标段： |  |  |  | 第1页 共1页
序号 | 材料名称 | 规格型号 | 计量 单位 | 暂估 |  |  | 确认 |  |  | 调整金额(元) | 备注
|  |  |  | 数量 | 单价(元) | 合价(元) | 数量 | 单价(元) | 合价(元)
|  |  |  | A₁ | B₁ | C₁ | A₂ | B₂ | C₂ | D=C₂-C₁
本页小计 | [6 empty] | - | - |  |  | -
合 计 | [6 empty] | - | - |  |  | -
注：本表可由招标人填写“暂估单价”栏，并在备注栏说明拟用暂估价材料的清单项目，投标人应将上述材料暂估单价计入工程量清单综合单价。

## 表E.3.2 措施项目清单构成明细分析表（选用）【丰37.4
表E.3.2 措施项目清单构成明细分析表
工程名称：丰县华山镇套楼敬老院改造提升项目-消防泵房 | [5 empty] | 标段： |  |  |  | 第1页 共2页
序号 | 项目 编码 | 措施项目名称 | 计算 基础 | 费率 （%） | 价格 （元） | 价格构成明细（元） |  |  |  |  | 备注
[6 empty] | 人工费 | 材料费 | 施工机具 使用费 | 管理费 | 利润
通用措施项目
1 | 031401009001 | 安全生产 |  | 2.9 | [6 empty] | 安全生产不得低于《江苏省建设工程费用参考》的参考费率
2 | 031401010001 | 文明施工 | [8 empty] | 投标人可自主报价
3 | 031401011001 | 环境保护 | [8 empty] | 投标人可自主报价
4 | 031401012001 | 临时设施 | [8 empty] | 投标人可自主报价
5 | 031401021001 | 冬雨季施工增加 | [8 empty] | 投标人可自主报价
6 | 031401020001 | 夜间施工增加 | [8 empty] | 投标人可自主报价
7 | 031401017001 | 特殊地区施工增加 | [8 empty] | 投标人可自主报价
8 | 031401013001 | 二次搬运 | [8 empty] | 投标人可自主报价
9 | 031401015001 | 已完工程及设备保护 | [8 empty] | 投标人可自主报价
10 | 031401014001 | 既有建(构)筑物、设施保护 | [8 empty] | 投标人可自主报价
11 | 031401023001 | 按质论价 | [8 empty] | 投标人可自主报价
12 | 031401024001 | 建筑工人实名制 | [8 empty] | 投标人可自主报价
注:采用费率计价方式的，应分别填写“计算基础”“费率”“价格”列数值；采用总价计价方式的，可只填“价格”列数值。
表E.3.2 措施项目清单构成明细分析表
工程名称：丰县华山镇套楼敬老院改造提升项目-消防泵房 | [5 empty] | 标段： |  |  |  | 第2页 共2页
序号 | 项目 编码 | 措施项目名称 | 计算 基础 | 费率 （%） | 价格 （元） | 价格构成明细（元） |  |  |  |  | 备注
[6 empty] | 人工费 | 材料费 | 施工机具 使用费 | 管理费 | 利润
13 | 031401025001 | 特殊施工降效 | [8 empty] | 投标人可自主报价
14 | 031401026001 | 协管 | [8 empty] | 投标人可自主报价
专业措施项目
15 | 031401001001 | 脚手架 | [8 empty] | 投标人可自主报价
16 | 031401018001 | 安装与生产运行同时进行施工防护 | [8 empty] | 投标人可自主报价
17 | 031401019001 | 有害身体健康环境中施工防护 | [8 empty] | 投标人可自主报价
18 | 031401002001 | 大型机械设备进出场及安拆 | [8 empty] | 投标人可自主报价
合计 | [10 empty] | -
注:采用费率计价方式的，应分别填写“计算基础”“费率”“价格”列数值；采用总价计价方式的，可只填“价格”列数值。

## 表E.4.1 其他项目清单计价表【丰县华山镇套楼敬老37.5
表E.4.1 其他项目清单计价表
工程名称：丰县华山镇套楼敬老院改造提升项目-消防泵房 |  |  | 标段： |  | 第1页 共1页
序号 | 项目名称 | 暂估(暂定) 金额(元) | 结算(确定) 金额(元) | 调整金额± (元) | 备注
1 | 暂列金额 |  |  |  | 详见本标准表E.4.2
2 | 专业工程暂估价 |  |  |  | 详见本标准表E.4.3
3 | 计日工 |  |  |  | 详见本标准表E.4.4
4 | 总承包服务费 |  |  |  | 详见本标准表E.4.5
5 | 合同中约定的其他项目
合 计 |  |  |  |  | -

## 表E.4.2 暂列金额明细表【丰县华山镇套楼敬老院改37.6
表E.4.2 暂列金额明细表
工程名称：丰县华山镇套楼敬老院改造提升项目-消防泵房 |  |  |  | 标段： |  |  | 第1页 共1页
序号 | 项目名称 | 计算基础 | 费率(%) | 暂定金额(元) | 确定金额(元) | 调整金额±(元) | 备注
1 | 合同价格调整暂列金额
2 | 未确定工程暂列金额
3 | 未确定服务暂列金额
4 | 未确定其他暂列金额
本页小计 |  | - | - |  |  |  | -
合 计 |  | - | - |  |  |  | -
注：1 本表由招标人填写“暂定金额”总额，采用费率计价方式计算暂定金额的，应分别填写“计算基础”“费率”，并计算填写“暂定金额”；采用总价计价方式计算暂定金额的，可直接填写“暂定金额”； 2 投标人应将上述暂定金额填写并计入投标总价； 3 结算时应按合同约定计算并填写“确定金额”。

## 表E.4.3 专业工程暂估价明细表【丰县华山镇套楼敬37.7
表E.4.3 专业工程暂估价明细表
工程名称：丰县华山镇套楼敬老院改造提升项目-消防泵房 |  |  |  |  | 标段： |  |  | 第1页 共1页
序号 | 专业工程名称 | 暂估金额(元) |  |  | 确认金额(元) |  |  | 调整金额± (元) | 备注
|  | 不含税价格 | 增值税 | 含税价格 | 不含税价格 | 增值税 | 含税价格
|  | A₁ | B₁ | C₁ | A₂ | B₂ | C₂ | D=C₂-C₁
本页小计 | [8 empty] | -
合 计 | [8 empty] | -
注：本表“暂估金额”由招标人填写，投标人应将“暂估金额”填写并计入投标总价。结算时应按合同约定的价格填写“确认金额”。

## 表E.5.1 增值税计价表【丰县华山镇套楼敬老院改造37.8
表E.5.1 增值税计价表
工程名称：丰县华山镇套楼敬老院改造提升项目-消防泵房 |  |  | 标段： |  | 第1页 共1页
序号 | 项目名称 | 计算基础说明 | 计算基础 | 税率(%) | 金额（元）
1 | 增值税 | 分部分项工程+措施项目+其他项目-专业工程暂估价-除税甲供材料和甲供设备费 |  | 9
合计

## 表E.1.1-3 单位工程汇总表【丰县华山镇套楼敬老38.1
表E.1.1-3 单位工程汇总表
单位工程名称：丰县华山镇套楼敬老院改造提升项目-室外强电管网 | 标段： | 第1页 共1页
序号 | 项目内容 | 金额(元)
1 | 分部分项工程
2 | 措施项目
2.1 | 其中：安全生产
3 | 其他项目
3.1 | 其中：暂列金额
3.2 | 其中：专业工程暂估价
3.3 | 其中：计日工
3.4 | 其中：总承包服务费
3.5 | 其中：合同中约定的其他项目
4 | 增值税
合 计
注：1 专业工程暂估价为已含税价格，在计算增值税计算基础时不应包含专业工程暂估价金额； 2 本表适用以单项工程、单位工程等为工程量清单编制对象的工程。

## 表E.2.1 分部分项工程项目清单计价表【丰县华山镇38.2
表E.2.1 分部分项工程项目清单计价表
工程名称：丰县华山镇套楼敬老院改造提升项目-室外强电管网 |  |  |  | 标段： |  |  | 第1页 共1页
序号 | 项目编码 | 项目名称 | 项目特征描述 | 计量 单位 | 工程量 | 金额（元）
[6 empty] | 综合单价 | 合价 | 其中
材料暂估价
1 | 040504003001 | 成品井 | 1.名称：低压手井600*900*1100 | 座 | 10
2 | 040804001001 | 配管 | 1.材质：CPVC管 2.规格：φ100 3.配置形式：埋地敷设 | m | 242.55
3 | 040804001002 | 配管 | 1.材质：镀锌钢管 2.规格：φ100壁厚5mm 3.配置形式：埋地敷设 | m | 283.62
4 | 010102002001 | 挖沟槽土方 | 1.开挖深度：2米以内 | m3 | 300
5 | 010102007001 | 回填方 |  | m3 | 300
本页小计
合 计

## 表E.2.3 材料暂估单价及调整表【丰县华山镇套楼敬38.3
表E.2.3 材料暂估单价及调整表
工程名称：丰县华山镇套楼敬老院改造提升项目-室外强电管网 | [5 empty] | 标段： |  |  |  | 第1页 共1页
序号 | 材料名称 | 规格型号 | 计量 单位 | 暂估 |  |  | 确认 |  |  | 调整金额(元) | 备注
|  |  |  | 数量 | 单价(元) | 合价(元) | 数量 | 单价(元) | 合价(元)
|  |  |  | A₁ | B₁ | C₁ | A₂ | B₂ | C₂ | D=C₂-C₁
本页小计 | [6 empty] | - | - |  |  | -
合 计 | [6 empty] | - | - |  |  | -
注：本表可由招标人填写“暂估单价”栏，并在备注栏说明拟用暂估价材料的清单项目，投标人应将上述材料暂估单价计入工程量清单综合单价。

## 表E.3.2 措施项目清单构成明细分析表（选用）【丰38.4
表E.3.2 措施项目清单构成明细分析表
工程名称：丰县华山镇套楼敬老院改造提升项目-室外强电管网 | [5 empty] | 标段： |  |  |  | 第1页 共2页
序号 | 项目 编码 | 措施项目名称 | 计算 基础 | 费率 （%） | 价格 （元） | 价格构成明细（元） |  |  |  |  | 备注
[6 empty] | 人工费 | 材料费 | 施工机具 使用费 | 管理费 | 利润
通用措施项目
1 | 031401009001 | 安全生产 |  | 2.9 | [6 empty] | 安全生产不得低于《江苏省建设工程费用参考》的参考费率
2 | 031401010001 | 文明施工 | [8 empty] | 投标人可自主报价
3 | 031401011001 | 环境保护 | [8 empty] | 投标人可自主报价
4 | 031401012001 | 临时设施 | [8 empty] | 投标人可自主报价
5 | 031401021001 | 冬雨季施工增加 | [8 empty] | 投标人可自主报价
6 | 031401020001 | 夜间施工增加 | [8 empty] | 投标人可自主报价
7 | 031401017001 | 特殊地区施工增加 | [8 empty] | 投标人可自主报价
8 | 031401013001 | 二次搬运 | [8 empty] | 投标人可自主报价
9 | 031401015001 | 已完工程及设备保护 | [8 empty] | 投标人可自主报价
10 | 031401014001 | 既有建(构)筑物、设施保护 | [8 empty] | 投标人可自主报价
11 | 031401023001 | 按质论价 | [8 empty] | 投标人可自主报价
12 | 031401024001 | 建筑工人实名制 | [8 empty] | 投标人可自主报价
注:采用费率计价方式的，应分别填写“计算基础”“费率”“价格”列数值；采用总价计价方式的，可只填“价格”列数值。
表E.3.2 措施项目清单构成明细分析表
工程名称：丰县华山镇套楼敬老院改造提升项目-室外强电管网 | [5 empty] | 标段： |  |  |  | 第2页 共2页
序号 | 项目 编码 | 措施项目名称 | 计算 基础 | 费率 （%） | 价格 （元） | 价格构成明细（元） |  |  |  |  | 备注
[6 empty] | 人工费 | 材料费 | 施工机具 使用费 | 管理费 | 利润
13 | 031401025001 | 特殊施工降效 | [8 empty] | 投标人可自主报价
14 | 031401026001 | 协管 | [8 empty] | 投标人可自主报价
专业措施项目
15 | 031401001001 | 脚手架 | [8 empty] | 投标人可自主报价
16 | 031401018001 | 安装与生产运行同时进行施工防护 | [8 empty] | 投标人可自主报价
17 | 031401019001 | 有害身体健康环境中施工防护 | [8 empty] | 投标人可自主报价
18 | 031401002001 | 大型机械设备进出场及安拆 | [8 empty] | 投标人可自主报价
合计 | [10 empty] | -
注:采用费率计价方式的，应分别填写“计算基础”“费率”“价格”列数值；采用总价计价方式的，可只填“价格”列数值。

## 表E.4.1 其他项目清单计价表【丰县华山镇套楼敬老38.5
表E.4.1 其他项目清单计价表
工程名称：丰县华山镇套楼敬老院改造提升项目-室外强电管网 |  |  | 标段： |  | 第1页 共1页
序号 | 项目名称 | 暂估(暂定) 金额(元) | 结算(确定) 金额(元) | 调整金额± (元) | 备注
1 | 暂列金额 |  |  |  | 详见本标准表E.4.2
2 | 专业工程暂估价 |  |  |  | 详见本标准表E.4.3
3 | 计日工 |  |  |  | 详见本标准表E.4.4
4 | 总承包服务费 |  |  |  | 详见本标准表E.4.5
5 | 合同中约定的其他项目
合 计 |  |  |  |  | -

## 表E.4.2 暂列金额明细表【丰县华山镇套楼敬老院改38.6
表E.4.2 暂列金额明细表
工程名称：丰县华山镇套楼敬老院改造提升项目-室外强电管网 |  |  |  | 标段： |  |  | 第1页 共1页
序号 | 项目名称 | 计算基础 | 费率(%) | 暂定金额(元) | 确定金额(元) | 调整金额±(元) | 备注
1 | 合同价格调整暂列金额
2 | 未确定工程暂列金额
3 | 未确定服务暂列金额
4 | 未确定其他暂列金额
本页小计 |  | - | - |  |  |  | -
合 计 |  | - | - |  |  |  | -
注：1 本表由招标人填写“暂定金额”总额，采用费率计价方式计算暂定金额的，应分别填写“计算基础”“费率”，并计算填写“暂定金额”；采用总价计价方式计算暂定金额的，可直接填写“暂定金额”； 2 投标人应将上述暂定金额填写并计入投标总价； 3 结算时应按合同约定计算并填写“确定金额”。

## 表E.4.3 专业工程暂估价明细表【丰县华山镇套楼敬38.7
表E.4.3 专业工程暂估价明细表
工程名称：丰县华山镇套楼敬老院改造提升项目-室外强电管网 |  |  |  |  | 标段： |  |  | 第1页 共1页
序号 | 专业工程名称 | 暂估金额(元) |  |  | 确认金额(元) |  |  | 调整金额± (元) | 备注
|  | 不含税价格 | 增值税 | 含税价格 | 不含税价格 | 增值税 | 含税价格
|  | A₁ | B₁ | C₁ | A₂ | B₂ | C₂ | D=C₂-C₁
本页小计 | [8 empty] | -
合 计 | [8 empty] | -
注：本表“暂估金额”由招标人填写，投标人应将“暂估金额”填写并计入投标总价。结算时应按合同约定的价格填写“确认金额”。

## 表E.5.1 增值税计价表【丰县华山镇套楼敬老院改造38.8
表E.5.1 增值税计价表
工程名称：丰县华山镇套楼敬老院改造提升项目-室外强电管网 |  |  | 标段： |  | 第1页 共1页
序号 | 项目名称 | 计算基础说明 | 计算基础 | 税率(%) | 金额（元）
1 | 增值税 | 分部分项工程+措施项目+其他项目-专业工程暂估价-除税甲供材料和甲供设备费 |  | 9
合计

## 表E.1.1-3 单位工程汇总表【丰县华山镇套楼敬老39.1
表E.1.1-3 单位工程汇总表
单位工程名称：丰县华山镇套楼敬老院改造提升项目-室外给水管网 | 标段： | 第1页 共1页
序号 | 项目内容 | 金额(元)
1 | 分部分项工程
2 | 措施项目
2.1 | 其中：安全生产
3 | 其他项目
3.1 | 其中：暂列金额
3.2 | 其中：专业工程暂估价
3.3 | 其中：计日工
3.4 | 其中：总承包服务费
3.5 | 其中：合同中约定的其他项目
4 | 增值税
合 计
注：1 专业工程暂估价为已含税价格，在计算增值税计算基础时不应包含专业工程暂估价金额； 2 本表适用以单项工程、单位工程等为工程量清单编制对象的工程。

## 表E.2.1 分部分项工程项目清单计价表【丰县华山镇39.2
表E.2.1 分部分项工程项目清单计价表
工程名称：丰县华山镇套楼敬老院改造提升项目-室外给水管网 |  |  |  | 标段： |  |  | 第1页 共1页
序号 | 项目编码 | 项目名称 | 项目特征描述 | 计量 单位 | 工程量 | 金额（元）
[6 empty] | 综合单价 | 合价 | 其中
材料暂估价
1 | 040504003001 | 成品井 | 1.名称：1.名称：给水阀门井（含水表阀门等） 2.材质及规格：具体详见图纸设计 | 座 | 10
2 | 031001008001 | 塑料管 | 1.材质：PE管 2.规格：DN25 3.连接形式：热熔连接 | m | 80
3 | 031001008002 | 塑料管 | 1.材质：PE管 2.规格：DN32 3.连接形式：热熔连接 | m | 20
4 | 031001008003 | 塑料管 | 1.材质：PE管 2.规格：DN40 3.连接形式：热熔连接 | m | 35
5 | 031001008004 | 塑料管 | 1.材质：PE管 2.规格：DN80 3.连接形式：热熔连接 | m | 90
6 | 031001008005 | 塑料管 | 1.材质：PE管 2.规格：DN110 3.连接形式：热熔连接 | m | 270
7 | 010102002001 | 挖沟槽土方 | 1.开挖深度：2米以内 | m3 | 300
8 | 010102007001 | 回填方 |  | m3 | 300
本页小计
合 计

## 表E.2.3 材料暂估单价及调整表【丰县华山镇套楼敬39.3
表E.2.3 材料暂估单价及调整表
工程名称：丰县华山镇套楼敬老院改造提升项目-室外给水管网 | [5 empty] | 标段： |  |  |  | 第1页 共1页
序号 | 材料名称 | 规格型号 | 计量 单位 | 暂估 |  |  | 确认 |  |  | 调整金额(元) | 备注
|  |  |  | 数量 | 单价(元) | 合价(元) | 数量 | 单价(元) | 合价(元)
|  |  |  | A₁ | B₁ | C₁ | A₂ | B₂ | C₂ | D=C₂-C₁
本页小计 | [6 empty] | - | - |  |  | -
合 计 | [6 empty] | - | - |  |  | -
注：本表可由招标人填写“暂估单价”栏，并在备注栏说明拟用暂估价材料的清单项目，投标人应将上述材料暂估单价计入工程量清单综合单价。

## 表E.3.2 措施项目清单构成明细分析表（选用）【丰39.4
表E.3.2 措施项目清单构成明细分析表
工程名称：丰县华山镇套楼敬老院改造提升项目-室外给水管网 | [5 empty] | 标段： |  |  |  | 第1页 共2页
序号 | 项目 编码 | 措施项目名称 | 计算 基础 | 费率 （%） | 价格 （元） | 价格构成明细（元） |  |  |  |  | 备注
[6 empty] | 人工费 | 材料费 | 施工机具 使用费 | 管理费 | 利润
通用措施项目
1 | 031401009001 | 安全生产 |  | 2.9 | [6 empty] | 安全生产不得低于《江苏省建设工程费用参考》的参考费率
2 | 031401010001 | 文明施工 | [8 empty] | 投标人可自主报价
3 | 031401011001 | 环境保护 | [8 empty] | 投标人可自主报价
4 | 031401012001 | 临时设施 | [8 empty] | 投标人可自主报价
5 | 031401021001 | 冬雨季施工增加 | [8 empty] | 投标人可自主报价
6 | 031401020001 | 夜间施工增加 | [8 empty] | 投标人可自主报价
7 | 031401017001 | 特殊地区施工增加 | [8 empty] | 投标人可自主报价
8 | 031401013001 | 二次搬运 | [8 empty] | 投标人可自主报价
9 | 031401015001 | 已完工程及设备保护 | [8 empty] | 投标人可自主报价
10 | 031401014001 | 既有建(构)筑物、设施保护 | [8 empty] | 投标人可自主报价
11 | 031401023001 | 按质论价 | [8 empty] | 投标人可自主报价
12 | 031401024001 | 建筑工人实名制 | [8 empty] | 投标人可自主报价
注:采用费率计价方式的，应分别填写“计算基础”“费率”“价格”列数值；采用总价计价方式的，可只填“价格”列数值。
表E.3.2 措施项目清单构成明细分析表
工程名称：丰县华山镇套楼敬老院改造提升项目-室外给水管网 | [5 empty] | 标段： |  |  |  | 第2页 共2页
序号 | 项目 编码 | 措施项目名称 | 计算 基础 | 费率 （%） | 价格 （元） | 价格构成明细（元） |  |  |  |  | 备注
[6 empty] | 人工费 | 材料费 | 施工机具 使用费 | 管理费 | 利润
13 | 031401025001 | 特殊施工降效 | [8 empty] | 投标人可自主报价
14 | 031401026001 | 协管 | [8 empty] | 投标人可自主报价
专业措施项目
15 | 031401001001 | 脚手架 | [8 empty] | 投标人可自主报价
16 | 031401018001 | 安装与生产运行同时进行施工防护 | [8 empty] | 投标人可自主报价
17 | 031401019001 | 有害身体健康环境中施工防护 | [8 empty] | 投标人可自主报价
18 | 031401002001 | 大型机械设备进出场及安拆 | [8 empty] | 投标人可自主报价
合计 | [10 empty] | -
注:采用费率计价方式的，应分别填写“计算基础”“费率”“价格”列数值；采用总价计价方式的，可只填“价格”列数值。

## 表E.4.1 其他项目清单计价表【丰县华山镇套楼敬老39.5
表E.4.1 其他项目清单计价表
工程名称：丰县华山镇套楼敬老院改造提升项目-室外给水管网 |  |  | 标段： |  | 第1页 共1页
序号 | 项目名称 | 暂估(暂定) 金额(元) | 结算(确定) 金额(元) | 调整金额± (元) | 备注
1 | 暂列金额 |  |  |  | 详见本标准表E.4.2
2 | 专业工程暂估价 |  |  |  | 详见本标准表E.4.3
3 | 计日工 |  |  |  | 详见本标准表E.4.4
4 | 总承包服务费 |  |  |  | 详见本标准表E.4.5
5 | 合同中约定的其他项目
合 计 |  |  |  |  | -

## 表E.4.2 暂列金额明细表【丰县华山镇套楼敬老院改39.6
表E.4.2 暂列金额明细表
工程名称：丰县华山镇套楼敬老院改造提升项目-室外给水管网 |  |  |  | 标段： |  |  | 第1页 共1页
序号 | 项目名称 | 计算基础 | 费率(%) | 暂定金额(元) | 确定金额(元) | 调整金额±(元) | 备注
1 | 合同价格调整暂列金额
2 | 未确定工程暂列金额
3 | 未确定服务暂列金额
4 | 未确定其他暂列金额
本页小计 |  | - | - |  |  |  | -
合 计 |  | - | - |  |  |  | -
注：1 本表由招标人填写“暂定金额”总额，采用费率计价方式计算暂定金额的，应分别填写“计算基础”“费率”，并计算填写“暂定金额”；采用总价计价方式计算暂定金额的，可直接填写“暂定金额”； 2 投标人应将上述暂定金额填写并计入投标总价； 3 结算时应按合同约定计算并填写“确定金额”。

## 表E.4.3 专业工程暂估价明细表【丰县华山镇套楼敬39.7
表E.4.3 专业工程暂估价明细表
工程名称：丰县华山镇套楼敬老院改造提升项目-室外给水管网 |  |  |  |  | 标段： |  |  | 第1页 共1页
序号 | 专业工程名称 | 暂估金额(元) |  |  | 确认金额(元) |  |  | 调整金额± (元) | 备注
|  | 不含税价格 | 增值税 | 含税价格 | 不含税价格 | 增值税 | 含税价格
|  | A₁ | B₁ | C₁ | A₂ | B₂ | C₂ | D=C₂-C₁
本页小计 | [8 empty] | -
合 计 | [8 empty] | -
注：本表“暂估金额”由招标人填写，投标人应将“暂估金额”填写并计入投标总价。结算时应按合同约定的价格填写“确认金额”。

## 表E.5.1 增值税计价表【丰县华山镇套楼敬老院改造39.8
表E.5.1 增值税计价表
工程名称：丰县华山镇套楼敬老院改造提升项目-室外给水管网 |  |  | 标段： |  | 第1页 共1页
序号 | 项目名称 | 计算基础说明 | 计算基础 | 税率(%) | 金额（元）
1 | 增值税 | 分部分项工程+措施项目+其他项目-专业工程暂估价-除税甲供材料和甲供设备费 |  | 9
合计

## 表E.1.1-3 单位工程汇总表【丰县华山镇套楼敬老40.1
表E.1.1-3 单位工程汇总表
单位工程名称：丰县华山镇套楼敬老院改造提升项目-室外消防管网 | 标段： | 第1页 共1页
序号 | 项目内容 | 金额(元)
1 | 分部分项工程
2 | 措施项目
2.1 | 其中：安全生产
3 | 其他项目
3.1 | 其中：暂列金额
3.2 | 其中：专业工程暂估价
3.3 | 其中：计日工
3.4 | 其中：总承包服务费
3.5 | 其中：合同中约定的其他项目
4 | 增值税
合 计
注：1 专业工程暂估价为已含税价格，在计算增值税计算基础时不应包含专业工程暂估价金额； 2 本表适用以单项工程、单位工程等为工程量清单编制对象的工程。

## 表E.2.1 分部分项工程项目清单计价表【丰县华山镇40.2
表E.2.1 分部分项工程项目清单计价表
工程名称：丰县华山镇套楼敬老院改造提升项目-室外消防管网 |  |  |  | 标段： |  |  | 第1页 共1页
序号 | 项目编码 | 项目名称 | 项目特征描述 | 计量 单位 | 工程量 | 金额（元）
[6 empty] | 综合单价 | 合价 | 其中
材料暂估价
1 | 040504003001 | 成品井 | 1.名称：1.名称：闸阀井（含阀门等） 2.材质及规格：具体详见图纸设计 | 座 | 2
2 | 030901011001 | 室外消火栓 | 1.名称：室外消火栓 | 套 | 2
3 | 040504003002 | 成品井 | 1.名称：1.名称：进户检查井（含阀门等） 2.材质及规格：具体详见图纸设计 | 座 | 6
4 | 031001008001 | 塑料管 | 1.材质：钢丝网骨架塑料复合管 2.规格：DN100 3.连接形式：热熔连接 | m | 140
5 | 031001008002 | 塑料管 | 1.材质：钢丝网骨架塑料复合管 2.规格：DN150 3.连接形式：热熔连接 | m | 160
6 | 010102002001 | 挖沟槽土方 | 1.开挖深度：2米以内 | m3 | 260
7 | 010102007001 | 回填方 |  | m3 | 260
本页小计
合 计

## 表E.2.3 材料暂估单价及调整表【丰县华山镇套楼敬40.3
表E.2.3 材料暂估单价及调整表
工程名称：丰县华山镇套楼敬老院改造提升项目-室外消防管网 | [5 empty] | 标段： |  |  |  | 第1页 共1页
序号 | 材料名称 | 规格型号 | 计量 单位 | 暂估 |  |  | 确认 |  |  | 调整金额(元) | 备注
|  |  |  | 数量 | 单价(元) | 合价(元) | 数量 | 单价(元) | 合价(元)
|  |  |  | A₁ | B₁ | C₁ | A₂ | B₂ | C₂ | D=C₂-C₁
本页小计 | [6 empty] | - | - |  |  | -
合 计 | [6 empty] | - | - |  |  | -
注：本表可由招标人填写“暂估单价”栏，并在备注栏说明拟用暂估价材料的清单项目，投标人应将上述材料暂估单价计入工程量清单综合单价。

## 表E.3.2 措施项目清单构成明细分析表（选用）【丰40.4
表E.3.2 措施项目清单构成明细分析表
工程名称：丰县华山镇套楼敬老院改造提升项目-室外消防管网 | [5 empty] | 标段： |  |  |  | 第1页 共2页
序号 | 项目 编码 | 措施项目名称 | 计算 基础 | 费率 （%） | 价格 （元） | 价格构成明细（元） |  |  |  |  | 备注
[6 empty] | 人工费 | 材料费 | 施工机具 使用费 | 管理费 | 利润
通用措施项目
1 | 031401009001 | 安全生产 |  | 2.9 | [6 empty] | 安全生产不得低于《江苏省建设工程费用参考》的参考费率
2 | 031401010001 | 文明施工 | [8 empty] | 投标人可自主报价
3 | 031401011001 | 环境保护 | [8 empty] | 投标人可自主报价
4 | 031401012001 | 临时设施 | [8 empty] | 投标人可自主报价
5 | 031401021001 | 冬雨季施工增加 | [8 empty] | 投标人可自主报价
6 | 031401020001 | 夜间施工增加 | [8 empty] | 投标人可自主报价
7 | 031401017001 | 特殊地区施工增加 | [8 empty] | 投标人可自主报价
8 | 031401013001 | 二次搬运 | [8 empty] | 投标人可自主报价
9 | 031401015001 | 已完工程及设备保护 | [8 empty] | 投标人可自主报价
10 | 031401014001 | 既有建(构)筑物、设施保护 | [8 empty] | 投标人可自主报价
11 | 031401023001 | 按质论价 | [8 empty] | 投标人可自主报价
12 | 031401024001 | 建筑工人实名制 | [8 empty] | 投标人可自主报价
注:采用费率计价方式的，应分别填写“计算基础”“费率”“价格”列数值；采用总价计价方式的，可只填“价格”列数值。
表E.3.2 措施项目清单构成明细分析表
工程名称：丰县华山镇套楼敬老院改造提升项目-室外消防管网 | [5 empty] | 标段： |  |  |  | 第2页 共2页
序号 | 项目 编码 | 措施项目名称 | 计算 基础 | 费率 （%） | 价格 （元） | 价格构成明细（元） |  |  |  |  | 备注
[6 empty] | 人工费 | 材料费 | 施工机具 使用费 | 管理费 | 利润
13 | 031401025001 | 特殊施工降效 | [8 empty] | 投标人可自主报价
14 | 031401026001 | 协管 | [8 empty] | 投标人可自主报价
专业措施项目
15 | 031401001001 | 脚手架 | [8 empty] | 投标人可自主报价
16 | 031401018001 | 安装与生产运行同时进行施工防护 | [8 empty] | 投标人可自主报价
17 | 031401019001 | 有害身体健康环境中施工防护 | [8 empty] | 投标人可自主报价
18 | 031401002001 | 大型机械设备进出场及安拆 | [8 empty] | 投标人可自主报价
合计 | [10 empty] | -
注:采用费率计价方式的，应分别填写“计算基础”“费率”“价格”列数值；采用总价计价方式的，可只填“价格”列数值。

## 表E.4.1 其他项目清单计价表【丰县华山镇套楼敬老40.5
表E.4.1 其他项目清单计价表
工程名称：丰县华山镇套楼敬老院改造提升项目-室外消防管网 |  |  | 标段： |  | 第1页 共1页
序号 | 项目名称 | 暂估(暂定) 金额(元) | 结算(确定) 金额(元) | 调整金额± (元) | 备注
1 | 暂列金额 |  |  |  | 详见本标准表E.4.2
2 | 专业工程暂估价 |  |  |  | 详见本标准表E.4.3
3 | 计日工 |  |  |  | 详见本标准表E.4.4
4 | 总承包服务费 |  |  |  | 详见本标准表E.4.5
5 | 合同中约定的其他项目
合 计 |  |  |  |  | -

## 表E.4.2 暂列金额明细表【丰县华山镇套楼敬老院改40.6
表E.4.2 暂列金额明细表
工程名称：丰县华山镇套楼敬老院改造提升项目-室外消防管网 |  |  |  | 标段： |  |  | 第1页 共1页
序号 | 项目名称 | 计算基础 | 费率(%) | 暂定金额(元) | 确定金额(元) | 调整金额±(元) | 备注
1 | 合同价格调整暂列金额
2 | 未确定工程暂列金额
3 | 未确定服务暂列金额
4 | 未确定其他暂列金额
本页小计 |  | - | - |  |  |  | -
合 计 |  | - | - |  |  |  | -
注：1 本表由招标人填写“暂定金额”总额，采用费率计价方式计算暂定金额的，应分别填写“计算基础”“费率”，并计算填写“暂定金额”；采用总价计价方式计算暂定金额的，可直接填写“暂定金额”； 2 投标人应将上述暂定金额填写并计入投标总价； 3 结算时应按合同约定计算并填写“确定金额”。

## 表E.4.3 专业工程暂估价明细表【丰县华山镇套楼敬40.7
表E.4.3 专业工程暂估价明细表
工程名称：丰县华山镇套楼敬老院改造提升项目-室外消防管网 |  |  |  |  | 标段： |  |  | 第1页 共1页
序号 | 专业工程名称 | 暂估金额(元) |  |  | 确认金额(元) |  |  | 调整金额± (元) | 备注
|  | 不含税价格 | 增值税 | 含税价格 | 不含税价格 | 增值税 | 含税价格
|  | A₁ | B₁ | C₁ | A₂ | B₂ | C₂ | D=C₂-C₁
本页小计 | [8 empty] | -
合 计 | [8 empty] | -
注：本表“暂估金额”由招标人填写，投标人应将“暂估金额”填写并计入投标总价。结算时应按合同约定的价格填写“确认金额”。

## 表E.5.1 增值税计价表【丰县华山镇套楼敬老院改造40.8
表E.5.1 增值税计价表
工程名称：丰县华山镇套楼敬老院改造提升项目-室外消防管网 |  |  | 标段： |  | 第1页 共1页
序号 | 项目名称 | 计算基础说明 | 计算基础 | 税率(%) | 金额（元）
1 | 增值税 | 分部分项工程+措施项目+其他项目-专业工程暂估价-除税甲供材料和甲供设备费 |  | 9
合计

## 表E.1.1-3 单位工程汇总表【丰县华山镇套楼敬老41.1
表E.1.1-3 单位工程汇总表
单位工程名称：丰县华山镇套楼敬老院改造提升项目-室外信息管网 | 标段： | 第1页 共1页
序号 | 项目内容 | 金额(元)
1 | 分部分项工程
2 | 措施项目
2.1 | 其中：安全生产
3 | 其他项目
3.1 | 其中：暂列金额
3.2 | 其中：专业工程暂估价
3.3 | 其中：计日工
3.4 | 其中：总承包服务费
3.5 | 其中：合同中约定的其他项目
4 | 增值税
合 计
注：1 专业工程暂估价为已含税价格，在计算增值税计算基础时不应包含专业工程暂估价金额； 2 本表适用以单项工程、单位工程等为工程量清单编制对象的工程。

## 表E.2.1 分部分项工程项目清单计价表【丰县华山镇41.2
表E.2.1 分部分项工程项目清单计价表
工程名称：丰县华山镇套楼敬老院改造提升项目-室外信息管网 |  |  |  | 标段： |  |  | 第1页 共1页
序号 | 项目编码 | 项目名称 | 项目特征描述 | 计量 单位 | 工程量 | 金额（元）
[6 empty] | 综合单价 | 合价 | 其中
材料暂估价
1 | 040504003001 | 成品井 | 1.名称：信息手井400*500*252 | 座 | 14
2 | 040804001001 | 配管 | 1.材质：CPVC管 2.规格：φ100 3.配置形式：埋地敷设 | m | 323.87
3 | 040804001002 | 配管 | 1.材质：镀锌钢管 2.规格：φ100壁厚5mm 3.配置形式：埋地敷设 | m | 265.88
4 | 010102002001 | 挖沟槽土方 | 1.开挖深度：2米以内 | m3 | 400
5 | 010102007001 | 回填方 |  | m3 | 400
本页小计
合 计

## 表E.2.3 材料暂估单价及调整表【丰县华山镇套楼敬41.3
表E.2.3 材料暂估单价及调整表
工程名称：丰县华山镇套楼敬老院改造提升项目-室外信息管网 | [5 empty] | 标段： |  |  |  | 第1页 共1页
序号 | 材料名称 | 规格型号 | 计量 单位 | 暂估 |  |  | 确认 |  |  | 调整金额(元) | 备注
|  |  |  | 数量 | 单价(元) | 合价(元) | 数量 | 单价(元) | 合价(元)
|  |  |  | A₁ | B₁ | C₁ | A₂ | B₂ | C₂ | D=C₂-C₁
本页小计 | [6 empty] | - | - |  |  | -
合 计 | [6 empty] | - | - |  |  | -
注：本表可由招标人填写“暂估单价”栏，并在备注栏说明拟用暂估价材料的清单项目，投标人应将上述材料暂估单价计入工程量清单综合单价。

## 表E.3.2 措施项目清单构成明细分析表（选用）【丰41.4
表E.3.2 措施项目清单构成明细分析表
工程名称：丰县华山镇套楼敬老院改造提升项目-室外信息管网 | [5 empty] | 标段： |  |  |  | 第1页 共2页
序号 | 项目 编码 | 措施项目名称 | 计算 基础 | 费率 （%） | 价格 （元） | 价格构成明细（元） |  |  |  |  | 备注
[6 empty] | 人工费 | 材料费 | 施工机具 使用费 | 管理费 | 利润
通用措施项目
1 | 031401009001 | 安全生产 |  | 2.9 | [6 empty] | 安全生产不得低于《江苏省建设工程费用参考》的参考费率
2 | 031401010001 | 文明施工 | [8 empty] | 投标人可自主报价
3 | 031401011001 | 环境保护 | [8 empty] | 投标人可自主报价
4 | 031401012001 | 临时设施 | [8 empty] | 投标人可自主报价
5 | 031401021001 | 冬雨季施工增加 | [8 empty] | 投标人可自主报价
6 | 031401020001 | 夜间施工增加 | [8 empty] | 投标人可自主报价
7 | 031401017001 | 特殊地区施工增加 | [8 empty] | 投标人可自主报价
8 | 031401013001 | 二次搬运 | [8 empty] | 投标人可自主报价
9 | 031401015001 | 已完工程及设备保护 | [8 empty] | 投标人可自主报价
10 | 031401014001 | 既有建(构)筑物、设施保护 | [8 empty] | 投标人可自主报价
11 | 031401023001 | 按质论价 | [8 empty] | 投标人可自主报价
12 | 031401024001 | 建筑工人实名制 | [8 empty] | 投标人可自主报价
注:采用费率计价方式的，应分别填写“计算基础”“费率”“价格”列数值；采用总价计价方式的，可只填“价格”列数值。
表E.3.2 措施项目清单构成明细分析表
工程名称：丰县华山镇套楼敬老院改造提升项目-室外信息管网 | [5 empty] | 标段： |  |  |  | 第2页 共2页
序号 | 项目 编码 | 措施项目名称 | 计算 基础 | 费率 （%） | 价格 （元） | 价格构成明细（元） |  |  |  |  | 备注
[6 empty] | 人工费 | 材料费 | 施工机具 使用费 | 管理费 | 利润
13 | 031401025001 | 特殊施工降效 | [8 empty] | 投标人可自主报价
14 | 031401026001 | 协管 | [8 empty] | 投标人可自主报价
专业措施项目
15 | 031401001001 | 脚手架 | [8 empty] | 投标人可自主报价
16 | 031401018001 | 安装与生产运行同时进行施工防护 | [8 empty] | 投标人可自主报价
17 | 031401019001 | 有害身体健康环境中施工防护 | [8 empty] | 投标人可自主报价
18 | 031401002001 | 大型机械设备进出场及安拆 | [8 empty] | 投标人可自主报价
合计 | [10 empty] | -
注:采用费率计价方式的，应分别填写“计算基础”“费率”“价格”列数值；采用总价计价方式的，可只填“价格”列数值。

## 表E.4.1 其他项目清单计价表【丰县华山镇套楼敬老41.5
表E.4.1 其他项目清单计价表
工程名称：丰县华山镇套楼敬老院改造提升项目-室外信息管网 |  |  | 标段： |  | 第1页 共1页
序号 | 项目名称 | 暂估(暂定) 金额(元) | 结算(确定) 金额(元) | 调整金额± (元) | 备注
1 | 暂列金额 |  |  |  | 详见本标准表E.4.2
2 | 专业工程暂估价 |  |  |  | 详见本标准表E.4.3
3 | 计日工 |  |  |  | 详见本标准表E.4.4
4 | 总承包服务费 |  |  |  | 详见本标准表E.4.5
5 | 合同中约定的其他项目
合 计 |  |  |  |  | -

## 表E.4.2 暂列金额明细表【丰县华山镇套楼敬老院改41.6
表E.4.2 暂列金额明细表
工程名称：丰县华山镇套楼敬老院改造提升项目-室外信息管网 |  |  |  | 标段： |  |  | 第1页 共1页
序号 | 项目名称 | 计算基础 | 费率(%) | 暂定金额(元) | 确定金额(元) | 调整金额±(元) | 备注
1 | 合同价格调整暂列金额
2 | 未确定工程暂列金额
3 | 未确定服务暂列金额
4 | 未确定其他暂列金额
本页小计 |  | - | - |  |  |  | -
合 计 |  | - | - |  |  |  | -
注：1 本表由招标人填写“暂定金额”总额，采用费率计价方式计算暂定金额的，应分别填写“计算基础”“费率”，并计算填写“暂定金额”；采用总价计价方式计算暂定金额的，可直接填写“暂定金额”； 2 投标人应将上述暂定金额填写并计入投标总价； 3 结算时应按合同约定计算并填写“确定金额”。

## 表E.4.3 专业工程暂估价明细表【丰县华山镇套楼敬41.7
表E.4.3 专业工程暂估价明细表
工程名称：丰县华山镇套楼敬老院改造提升项目-室外信息管网 |  |  |  |  | 标段： |  |  | 第1页 共1页
序号 | 专业工程名称 | 暂估金额(元) |  |  | 确认金额(元) |  |  | 调整金额± (元) | 备注
|  | 不含税价格 | 增值税 | 含税价格 | 不含税价格 | 增值税 | 含税价格
|  | A₁ | B₁ | C₁ | A₂ | B₂ | C₂ | D=C₂-C₁
本页小计 | [8 empty] | -
合 计 | [8 empty] | -
注：本表“暂估金额”由招标人填写，投标人应将“暂估金额”填写并计入投标总价。结算时应按合同约定的价格填写“确认金额”。

## 表E.5.1 增值税计价表【丰县华山镇套楼敬老院改造41.8
表E.5.1 增值税计价表
工程名称：丰县华山镇套楼敬老院改造提升项目-室外信息管网 |  |  | 标段： |  | 第1页 共1页
序号 | 项目名称 | 计算基础说明 | 计算基础 | 税率(%) | 金额（元）
1 | 增值税 | 分部分项工程+措施项目+其他项目-专业工程暂估价-除税甲供材料和甲供设备费 |  | 9
合计

## 表E.1.1-3 单位工程汇总表【丰县华山镇套楼敬老42.1
表E.1.1-3 单位工程汇总表
单位工程名称：丰县华山镇套楼敬老院改造提升项目-室外照明 | 标段： | 第1页 共1页
序号 | 项目内容 | 金额(元)
1 | 分部分项工程
2 | 措施项目
2.1 | 其中：安全生产
3 | 其他项目
3.1 | 其中：暂列金额
3.2 | 其中：专业工程暂估价
3.3 | 其中：计日工
3.4 | 其中：总承包服务费
3.5 | 其中：合同中约定的其他项目
4 | 增值税
合 计
注：1 专业工程暂估价为已含税价格，在计算增值税计算基础时不应包含专业工程暂估价金额； 2 本表适用以单项工程、单位工程等为工程量清单编制对象的工程。

## 表E.2.1 分部分项工程项目清单计价表【丰县华山镇42.2
表E.2.1 分部分项工程项目清单计价表
工程名称：丰县华山镇套楼敬老院改造提升项目-室外照明 |  |  |  | 标段： |  |  | 第1页 共1页
序号 | 项目编码 | 项目名称 | 项目特征描述 | 计量 单位 | 工程量 | 金额（元）
[6 empty] | 综合单价 | 合价 | 其中
材料暂估价
1 | 040805005001 | 景观照明灯带 | 1.名称：太阳能路灯 2.附件配置要求：详见图纸设计 | 套 | 13
本页小计
合 计

## 表E.2.3 材料暂估单价及调整表【丰县华山镇套楼敬42.3
表E.2.3 材料暂估单价及调整表
工程名称：丰县华山镇套楼敬老院改造提升项目-室外照明 | [5 empty] | 标段： |  |  |  | 第1页 共1页
序号 | 材料名称 | 规格型号 | 计量 单位 | 暂估 |  |  | 确认 |  |  | 调整金额(元) | 备注
|  |  |  | 数量 | 单价(元) | 合价(元) | 数量 | 单价(元) | 合价(元)
|  |  |  | A₁ | B₁ | C₁ | A₂ | B₂ | C₂ | D=C₂-C₁
本页小计 | [6 empty] | - | - |  |  | -
合 计 | [6 empty] | - | - |  |  | -
注：本表可由招标人填写“暂估单价”栏，并在备注栏说明拟用暂估价材料的清单项目，投标人应将上述材料暂估单价计入工程量清单综合单价。

## 表E.3.2 措施项目清单构成明细分析表（选用）【丰42.4
表E.3.2 措施项目清单构成明细分析表
工程名称：丰县华山镇套楼敬老院改造提升项目-室外照明 | [5 empty] | 标段： |  |  |  | 第1页 共2页
序号 | 项目 编码 | 措施项目名称 | 计算 基础 | 费率 （%） | 价格 （元） | 价格构成明细（元） |  |  |  |  | 备注
[6 empty] | 人工费 | 材料费 | 施工机具 使用费 | 管理费 | 利润
通用措施项目
1 | 031401009001 | 安全生产 |  | 2.9 | [6 empty] | 安全生产不得低于《江苏省建设工程费用参考》的参考费率
2 | 031401010001 | 文明施工 | [8 empty] | 投标人可自主报价
3 | 031401011001 | 环境保护 | [8 empty] | 投标人可自主报价
4 | 031401012001 | 临时设施 | [8 empty] | 投标人可自主报价
5 | 031401021001 | 冬雨季施工增加 | [8 empty] | 投标人可自主报价
6 | 031401020001 | 夜间施工增加 | [8 empty] | 投标人可自主报价
7 | 031401017001 | 特殊地区施工增加 | [8 empty] | 投标人可自主报价
8 | 031401013001 | 二次搬运 | [8 empty] | 投标人可自主报价
9 | 031401015001 | 已完工程及设备保护 | [8 empty] | 投标人可自主报价
10 | 031401014001 | 既有建(构)筑物、设施保护 | [8 empty] | 投标人可自主报价
11 | 031401023001 | 按质论价 | [8 empty] | 投标人可自主报价
12 | 031401024001 | 建筑工人实名制 | [8 empty] | 投标人可自主报价
注:采用费率计价方式的，应分别填写“计算基础”“费率”“价格”列数值；采用总价计价方式的，可只填“价格”列数值。
表E.3.2 措施项目清单构成明细分析表
工程名称：丰县华山镇套楼敬老院改造提升项目-室外照明 | [5 empty] | 标段： |  |  |  | 第2页 共2页
序号 | 项目 编码 | 措施项目名称 | 计算 基础 | 费率 （%） | 价格 （元） | 价格构成明细（元） |  |  |  |  | 备注
[6 empty] | 人工费 | 材料费 | 施工机具 使用费 | 管理费 | 利润
13 | 031401025001 | 特殊施工降效 | [8 empty] | 投标人可自主报价
14 | 031401026001 | 协管 | [8 empty] | 投标人可自主报价
专业措施项目
15 | 031401001001 | 脚手架 | [8 empty] | 投标人可自主报价
16 | 031401018001 | 安装与生产运行同时进行施工防护 | [8 empty] | 投标人可自主报价
17 | 031401019001 | 有害身体健康环境中施工防护 | [8 empty] | 投标人可自主报价
18 | 031401002001 | 大型机械设备进出场及安拆 | [8 empty] | 投标人可自主报价
合计 | [10 empty] | -
注:采用费率计价方式的，应分别填写“计算基础”“费率”“价格”列数值；采用总价计价方式的，可只填“价格”列数值。

## 表E.4.1 其他项目清单计价表【丰县华山镇套楼敬老42.5
表E.4.1 其他项目清单计价表
工程名称：丰县华山镇套楼敬老院改造提升项目-室外照明 |  |  | 标段： |  | 第1页 共1页
序号 | 项目名称 | 暂估(暂定) 金额(元) | 结算(确定) 金额(元) | 调整金额± (元) | 备注
1 | 暂列金额 |  |  |  | 详见本标准表E.4.2
2 | 专业工程暂估价 |  |  |  | 详见本标准表E.4.3
3 | 计日工 |  |  |  | 详见本标准表E.4.4
4 | 总承包服务费 |  |  |  | 详见本标准表E.4.5
5 | 合同中约定的其他项目
合 计 |  |  |  |  | -

## 表E.4.2 暂列金额明细表【丰县华山镇套楼敬老院改42.6
表E.4.2 暂列金额明细表
工程名称：丰县华山镇套楼敬老院改造提升项目-室外照明 |  |  |  | 标段： |  |  | 第1页 共1页
序号 | 项目名称 | 计算基础 | 费率(%) | 暂定金额(元) | 确定金额(元) | 调整金额±(元) | 备注
1 | 合同价格调整暂列金额
2 | 未确定工程暂列金额
3 | 未确定服务暂列金额
4 | 未确定其他暂列金额
本页小计 |  | - | - |  |  |  | -
合 计 |  | - | - |  |  |  | -
注：1 本表由招标人填写“暂定金额”总额，采用费率计价方式计算暂定金额的，应分别填写“计算基础”“费率”，并计算填写“暂定金额”；采用总价计价方式计算暂定金额的，可直接填写“暂定金额”； 2 投标人应将上述暂定金额填写并计入投标总价； 3 结算时应按合同约定计算并填写“确定金额”。

## 表E.4.3 专业工程暂估价明细表【丰县华山镇套楼敬42.7
表E.4.3 专业工程暂估价明细表
工程名称：丰县华山镇套楼敬老院改造提升项目-室外照明 |  |  |  |  | 标段： |  |  | 第1页 共1页
序号 | 专业工程名称 | 暂估金额(元) |  |  | 确认金额(元) |  |  | 调整金额± (元) | 备注
|  | 不含税价格 | 增值税 | 含税价格 | 不含税价格 | 增值税 | 含税价格
|  | A₁ | B₁ | C₁ | A₂ | B₂ | C₂ | D=C₂-C₁
本页小计 | [8 empty] | -
合 计 | [8 empty] | -
注：本表“暂估金额”由招标人填写，投标人应将“暂估金额”填写并计入投标总价。结算时应按合同约定的价格填写“确认金额”。

## 表E.5.1 增值税计价表【丰县华山镇套楼敬老院改造42.8
表E.5.1 增值税计价表
工程名称：丰县华山镇套楼敬老院改造提升项目-室外照明 |  |  | 标段： |  | 第1页 共1页
序号 | 项目名称 | 计算基础说明 | 计算基础 | 税率(%) | 金额（元）
1 | 增值税 | 分部分项工程+措施项目+其他项目-专业工程暂估价-除税甲供材料和甲供设备费 |  | 9
合计

## 表E.1.1-3 单位工程汇总表【丰县华山镇套楼敬老43.1
表E.1.1-3 单位工程汇总表
单位工程名称：丰县华山镇套楼敬老院改造提升项目-绿化 | 标段： | 第1页 共1页
序号 | 项目内容 | 金额(元)
1 | 分部分项工程
1.1 | 园林绿化工程
2 | 措施项目
2.1 | 其中：安全生产
3 | 其他项目
3.1 | 其中：暂列金额
3.2 | 其中：专业工程暂估价
3.3 | 其中：计日工
3.4 | 其中：总承包服务费
3.5 | 其中：合同中约定的其他项目
4 | 增值税
合 计
注：1 专业工程暂估价为已含税价格，在计算增值税计算基础时不应包含专业工程暂估价金额； 2 本表适用以单项工程、单位工程等为工程量清单编制对象的工程。

## 表E.2.1 分部分项工程项目清单计价表【丰县华山镇43.2
表E.2.1 分部分项工程项目清单计价表
工程名称：丰县华山镇套楼敬老院改造提升项目-绿化 |  |  |  | 标段： |  |  | 第1页 共2页
序号 | 项目编码 | 项目名称 | 项目特征描述 | 计量 单位 | 工程量 | 金额（元）
[6 empty] | 综合单价 | 合价 | 其中
材料暂估价
园林绿化工程
1 | 050103001001 | 栽植乔木 | 1.种类：紫叶李 2.地径：8cm 3.冠幅： 2-2.5m 4.株高：3.5-4m 5.三级养护2年 | 株 | 8
2 | 050103001002 | 栽植乔木 | 1.种类：晚樱 2.地径：8cm 3.冠幅： 2-2.5m 4.株高：3.5-4m 5.三级养护2年 | 株 | 9
3 | 050103001003 | 栽植乔木 | 1.种类：金桂 2.地径：8cm 3.冠幅： 2-2.5m 4.株高：2-2.5m 5.三级养护2年 | 株 | 6
4 | 050103002001 | 栽植单株灌木 | 1.种类：金叶女贞球 2.冠幅： 1.5-1.8m 3.三级养护2年 | 株 | 22
5 | 050103002002 | 栽植单株灌木 | 1.种类：红叶石楠球 2.冠幅： 1.5-1.8m 3.三级养护2年 | 株 | 21
6 | 050103001004 | 栽植乔木 | 1.种类：榉树 2.胸径：12-15cm 3.冠幅： 3-3.5m 4.株高：5m 5.三级养护2年 | 株 | 54
7 | 050103001005 | 栽植乔木 | 1.种类：紫薇 2.胸径：10cm 3.冠幅： 1.5-2m 4.株高：5m 5.三级养护2年 | 株 | 12
本页小计
表E.2.1 分部分项工程项目清单计价表
工程名称：丰县华山镇套楼敬老院改造提升项目-绿化 |  |  |  | 标段： |  |  | 第2页 共2页
序号 | 项目编码 | 项目名称 | 项目特征描述 | 计量 单位 | 工程量 | 金额（元）
[6 empty] | 综合单价 | 合价 | 其中
材料暂估价
8 | 050103001006 | 栽植乔木 | 1.种类：西府海棠 2.地径：8cm 3.冠幅：2.0-2.5m 4.株高：4-4.5m 5.三级养护2年 | 株 | 12
9 | 050103015001 | 铺种草皮 | 1.草皮种类：喷播百慕大植草籽15-20g/m2 2.三级养护2年 | m2 | 1136
本页小计
合 计

## 表E.2.3 材料暂估单价及调整表【丰县华山镇套楼敬43.3
表E.2.3 材料暂估单价及调整表
工程名称：丰县华山镇套楼敬老院改造提升项目-绿化 | [5 empty] | 标段： |  |  |  | 第1页 共1页
序号 | 材料名称 | 规格型号 | 计量 单位 | 暂估 |  |  | 确认 |  |  | 调整金额(元) | 备注
|  |  |  | 数量 | 单价(元) | 合价(元) | 数量 | 单价(元) | 合价(元)
|  |  |  | A₁ | B₁ | C₁ | A₂ | B₂ | C₂ | D=C₂-C₁
本页小计 | [6 empty] | - | - |  |  | -
合 计 | [6 empty] | - | - |  |  | -
注：本表可由招标人填写“暂估单价”栏，并在备注栏说明拟用暂估价材料的清单项目，投标人应将上述材料暂估单价计入工程量清单综合单价。

## 表E.3.2 措施项目清单构成明细分析表（选用）【丰43.4
表E.3.2 措施项目清单构成明细分析表
工程名称：丰县华山镇套楼敬老院改造提升项目-绿化 | [5 empty] | 标段： |  |  |  | 第1页 共2页
序号 | 项目 编码 | 措施项目名称 | 计算 基础 | 费率 （%） | 价格 （元） | 价格构成明细（元） |  |  |  |  | 备注
[6 empty] | 人工费 | 材料费 | 施工机具 使用费 | 管理费 | 利润
通用措施项目
1 | 050406004001 | 安全生产 |  | 0.9 | [6 empty] | 安全生产不得低于《江苏省建设工程费用参考》的参考费率
2 | 050406002001 | 文明施工 | [8 empty] | 投标人可自主报价
3 | 050406003001 | 环境保护 | [8 empty] | 投标人可自主报价
4 | 050406001001 | 临时设施 | [8 empty] | 投标人可自主报价
5 | 050406005001 | 冬雨季施工 | [8 empty] | 投标人可自主报价
6 | 050406006001 | 夜间施工 | [8 empty] | 投标人可自主报价
7 | 050406007001 | 特殊地区施工增加 | [8 empty] | 投标人可自主报价
8 | 050406008001 | 二次搬运 | [8 empty] | 投标人可自主报价
9 | 050406009001 | 已完工程及设备保护 | [8 empty] | 投标人可自主报价
10 | 050406010001 | 既有建(构)筑物、设施保护 | [8 empty] | 投标人可自主报价
11 | 050406011001 | 按质论价 | [8 empty] | 投标人可自主报价
12 | 050406012001 | 建筑工人实名制 | [8 empty] | 投标人可自主报价
注:采用费率计价方式的，应分别填写“计算基础”“费率”“价格”列数值；采用总价计价方式的，可只填“价格”列数值。
表E.3.2 措施项目清单构成明细分析表
工程名称：丰县华山镇套楼敬老院改造提升项目-绿化 | [5 empty] | 标段： |  |  |  | 第2页 共2页
序号 | 项目 编码 | 措施项目名称 | 计算 基础 | 费率 （%） | 价格 （元） | 价格构成明细（元） |  |  |  |  | 备注
[6 empty] | 人工费 | 材料费 | 施工机具 使用费 | 管理费 | 利润
13 | 050406013001 | 特殊施工降效 | [8 empty] | 投标人可自主报价
14 | 050406014001 | 协管 | [8 empty] | 投标人可自主报价
专业措施项目
15 | 050401001001 | 脚手架 | [8 empty] | 投标人可自主报价
16 | 050402001001 | 植物养护 | [8 empty] | 投标人可自主报价
17 | 050405002001 | 排水 | [8 empty] | 投标人可自主报价
18 | 050405001001 | 围堰 | [8 empty] | 投标人可自主报价
19 | 050404002001 | 大型机械设备进出场及安拆 | [8 empty] | 投标人可自主报价
合计 | [10 empty] | -
注:采用费率计价方式的，应分别填写“计算基础”“费率”“价格”列数值；采用总价计价方式的，可只填“价格”列数值。

## 表E.4.1 其他项目清单计价表【丰县华山镇套楼敬老43.5
表E.4.1 其他项目清单计价表
工程名称：丰县华山镇套楼敬老院改造提升项目-绿化 |  |  | 标段： |  | 第1页 共1页
序号 | 项目名称 | 暂估(暂定) 金额(元) | 结算(确定) 金额(元) | 调整金额± (元) | 备注
1 | 暂列金额 |  |  |  | 详见本标准表E.4.2
2 | 专业工程暂估价 |  |  |  | 详见本标准表E.4.3
3 | 计日工 |  |  |  | 详见本标准表E.4.4
4 | 总承包服务费 |  |  |  | 详见本标准表E.4.5
5 | 合同中约定的其他项目
合 计 |  |  |  |  | -

## 表E.4.2 暂列金额明细表【丰县华山镇套楼敬老院改43.6
表E.4.2 暂列金额明细表
工程名称：丰县华山镇套楼敬老院改造提升项目-绿化 |  |  |  | 标段： |  |  | 第1页 共1页
序号 | 项目名称 | 计算基础 | 费率(%) | 暂定金额(元) | 确定金额(元) | 调整金额±(元) | 备注
1 | 合同价格调整暂列金额
2 | 未确定工程暂列金额
3 | 未确定服务暂列金额
4 | 未确定其他暂列金额
本页小计 |  | - | - |  |  |  | -
合 计 |  | - | - |  |  |  | -
注：1 本表由招标人填写“暂定金额”总额，采用费率计价方式计算暂定金额的，应分别填写“计算基础”“费率”，并计算填写“暂定金额”；采用总价计价方式计算暂定金额的，可直接填写“暂定金额”； 2 投标人应将上述暂定金额填写并计入投标总价； 3 结算时应按合同约定计算并填写“确定金额”。

## 表E.4.3 专业工程暂估价明细表【丰县华山镇套楼敬43.7
表E.4.3 专业工程暂估价明细表
工程名称：丰县华山镇套楼敬老院改造提升项目-绿化 |  |  |  |  | 标段： |  |  | 第1页 共1页
序号 | 专业工程名称 | 暂估金额(元) |  |  | 确认金额(元) |  |  | 调整金额± (元) | 备注
|  | 不含税价格 | 增值税 | 含税价格 | 不含税价格 | 增值税 | 含税价格
|  | A₁ | B₁ | C₁ | A₂ | B₂ | C₂ | D=C₂-C₁
本页小计 | [8 empty] | -
合 计 | [8 empty] | -
注：本表“暂估金额”由招标人填写，投标人应将“暂估金额”填写并计入投标总价。结算时应按合同约定的价格填写“确认金额”。

## 表E.5.1 增值税计价表【丰县华山镇套楼敬老院改造43.8
表E.5.1 增值税计价表
工程名称：丰县华山镇套楼敬老院改造提升项目-绿化 |  |  | 标段： |  | 第1页 共1页
序号 | 项目名称 | 计算基础说明 | 计算基础 | 税率(%) | 金额（元）
1 | 增值税 | 分部分项工程+措施项目+其他项目-专业工程暂估价-除税甲供材料和甲供设备费 |  | 9
合计

## 表E.1.1-3 单位工程汇总表【丰县华山镇套楼敬老44.1
表E.1.1-3 单位工程汇总表
单位工程名称：丰县华山镇套楼敬老院改造提升项目-沥清路面及路牙石 | 标段： | 第1页 共1页
序号 | 项目内容 | 金额(元)
1 | 分部分项工程
1.1 | 市政工程
2 | 措施项目
2.1 | 其中：安全生产
3 | 其他项目
3.1 | 其中：暂列金额
3.2 | 其中：专业工程暂估价
3.3 | 其中：计日工
3.4 | 其中：总承包服务费
3.5 | 其中：合同中约定的其他项目
4 | 增值税
合 计
注：1 专业工程暂估价为已含税价格，在计算增值税计算基础时不应包含专业工程暂估价金额； 2 本表适用以单项工程、单位工程等为工程量清单编制对象的工程。

## 表E.2.1 分部分项工程项目清单计价表【丰县华山镇44.2
表E.2.1 分部分项工程项目清单计价表
工程名称：丰县华山镇套楼敬老院改造提升项目-沥清路面及路牙石 |  |  |  | 标段： |  |  | 第1页 共1页
序号 | 项目编码 | 项目名称 | 项目特征描述 | 计量 单位 | 工程量 | 金额（元）
[6 empty] | 综合单价 | 合价 | 其中
材料暂估价
市政工程
1 | 04B001 | 混凝土路面拆除 | 1、 混凝土路面拆除 2、垃圾清理外运，运距自行考虑 | m2 | 3804.84
2 | 040203006001 | 沥青混凝土 | 1、素土夯实，压实系数≥0.93 2、100cm级配碎石 3、150mm厚C30水泥混凝土 4、 0.5cm下封层+透层 5、 5cm细粒式沥清砼AC-13C | m2 | 3804.84
3 | 040204004001 | 安砌侧(平、缘)石 | 1、C30水泥混凝土侧石 2、其他详见图纸设计要求 | m | 809
本页小计
合 计

## 表E.2.3 材料暂估单价及调整表【丰县华山镇套楼敬44.3
表E.2.3 材料暂估单价及调整表
工程名称：丰县华山镇套楼敬老院改造提升项目-沥清路面及路牙石 | [5 empty] | 标段： |  |  |  | 第1页 共1页
序号 | 材料名称 | 规格型号 | 计量 单位 | 暂估 |  |  | 确认 |  |  | 调整金额(元) | 备注
|  |  |  | 数量 | 单价(元) | 合价(元) | 数量 | 单价(元) | 合价(元)
|  |  |  | A₁ | B₁ | C₁ | A₂ | B₂ | C₂ | D=C₂-C₁
本页小计 | [6 empty] | - | - |  |  | -
合 计 | [6 empty] | - | - |  |  | -
注：本表可由招标人填写“暂估单价”栏，并在备注栏说明拟用暂估价材料的清单项目，投标人应将上述材料暂估单价计入工程量清单综合单价。

## 表E.3.2 措施项目清单构成明细分析表（选用）【丰44.4
表E.3.2 措施项目清单构成明细分析表
工程名称：丰县华山镇套楼敬老院改造提升项目-沥清路面及路牙石 | [5 empty] | 标段： |  |  |  | 第1页 共2页
序号 | 项目 编码 | 措施项目名称 | 计算 基础 | 费率 （%） | 价格 （元） | 价格构成明细（元） |  |  |  |  | 备注
[6 empty] | 人工费 | 材料费 | 施工机具 使用费 | 管理费 | 利润
通用措施项目
1 | 041201019001 | 安全生产 |  | 1.9 | [6 empty] | 安全生产不得低于《江苏省建设工程费用参考》的参考费率
2 | 041201017001 | 文明施工 | [8 empty] | 投标人可自主报价
3 | 041201018001 | 环境保护 | [8 empty] | 投标人可自主报价
4 | 041201016001 | 临时设施 | [8 empty] | 投标人可自主报价
5 | 041201020001 | 冬雨季施工增加 | [8 empty] | 投标人可自主报价
6 | 041201021001 | 夜间施工增加 | [8 empty] | 投标人可自主报价
7 | 041201022001 | 特殊地区施工增加 | [8 empty] | 投标人可自主报价
8 | 041201023001 | 二次搬运 | [8 empty] | 投标人可自主报价
9 | 041201024001 | 已完工程及设备保护 | [8 empty] | 投标人可自主报价
10 | 041201025001 | 既有建(构)筑物、设施保护 | [8 empty] | 投标人可自主报价
11 | 041201026001 | 按质论价 | [8 empty] | 投标人可自主报价
12 | 041201027001 | 建筑工人实名制 | [8 empty] | 投标人可自主报价
注:采用费率计价方式的，应分别填写“计算基础”“费率”“价格”列数值；采用总价计价方式的，可只填“价格”列数值。
表E.3.2 措施项目清单构成明细分析表
工程名称：丰县华山镇套楼敬老院改造提升项目-沥清路面及路牙石 | [5 empty] | 标段： |  |  |  | 第2页 共2页
序号 | 项目 编码 | 措施项目名称 | 计算 基础 | 费率 （%） | 价格 （元） | 价格构成明细（元） |  |  |  |  | 备注
[6 empty] | 人工费 | 材料费 | 施工机具 使用费 | 管理费 | 利润
13 | 041201028001 | 特殊施工降效 | [8 empty] | 投标人可自主报价
14 | 041201029001 | 交通组织维护 | [8 empty] | 投标人可自主报价
15 | 041201030001 | 协管 | [8 empty] | 投标人可自主报价
专业措施项目
16 | 041201001001 | 脚手架 | [8 empty] | 投标人可自主报价
17 | 041201004001 | 施工排水 | [8 empty] | 投标人可自主报价
18 | 041201005001 | 施工降水 | [8 empty] | 投标人可自主报价
19 | 041201006001 | 围堰 | [8 empty] | 投标人可自主报价
20 | 041201007001 | 筑岛 | [8 empty] | 投标人可自主报价
21 | 041201008001 | 便道 | [8 empty] | 投标人可自主报价
22 | 041201009001 | 便桥 | [8 empty] | 投标人可自主报价
23 | 041201012001 | 大型机械设备进出场及安拆 | [8 empty] | 投标人可自主报价
合计 | [10 empty] | -
注:采用费率计价方式的，应分别填写“计算基础”“费率”“价格”列数值；采用总价计价方式的，可只填“价格”列数值。

## 表E.4.1 其他项目清单计价表【丰县华山镇套楼敬老44.5
表E.4.1 其他项目清单计价表
工程名称：丰县华山镇套楼敬老院改造提升项目-沥清路面及路牙石 |  |  | 标段： |  | 第1页 共1页
序号 | 项目名称 | 暂估(暂定) 金额(元) | 结算(确定) 金额(元) | 调整金额± (元) | 备注
1 | 暂列金额 |  |  |  | 详见本标准表E.4.2
2 | 专业工程暂估价 |  |  |  | 详见本标准表E.4.3
3 | 计日工 |  |  |  | 详见本标准表E.4.4
4 | 总承包服务费 |  |  |  | 详见本标准表E.4.5
5 | 合同中约定的其他项目
合 计 |  |  |  |  | -

## 表E.4.2 暂列金额明细表【丰县华山镇套楼敬老院改44.6
表E.4.2 暂列金额明细表
工程名称：丰县华山镇套楼敬老院改造提升项目-沥清路面及路牙石 |  |  |  | 标段： |  |  | 第1页 共1页
序号 | 项目名称 | 计算基础 | 费率(%) | 暂定金额(元) | 确定金额(元) | 调整金额±(元) | 备注
1 | 合同价格调整暂列金额
2 | 未确定工程暂列金额
3 | 未确定服务暂列金额
4 | 未确定其他暂列金额
本页小计 |  | - | - |  |  |  | -
合 计 |  | - | - |  |  |  | -
注：1 本表由招标人填写“暂定金额”总额，采用费率计价方式计算暂定金额的，应分别填写“计算基础”“费率”，并计算填写“暂定金额”；采用总价计价方式计算暂定金额的，可直接填写“暂定金额”； 2 投标人应将上述暂定金额填写并计入投标总价； 3 结算时应按合同约定计算并填写“确定金额”。

## 表E.4.3 专业工程暂估价明细表【丰县华山镇套楼敬44.7
表E.4.3 专业工程暂估价明细表
工程名称：丰县华山镇套楼敬老院改造提升项目-沥清路面及路牙石 |  |  |  |  | 标段： |  |  | 第1页 共1页
序号 | 专业工程名称 | 暂估金额(元) |  |  | 确认金额(元) |  |  | 调整金额± (元) | 备注
|  | 不含税价格 | 增值税 | 含税价格 | 不含税价格 | 增值税 | 含税价格
|  | A₁ | B₁ | C₁ | A₂ | B₂ | C₂ | D=C₂-C₁
本页小计 | [8 empty] | -
合 计 | [8 empty] | -
注：本表“暂估金额”由招标人填写，投标人应将“暂估金额”填写并计入投标总价。结算时应按合同约定的价格填写“确认金额”。

## 表E.5.1 增值税计价表【丰县华山镇套楼敬老院改造44.8
表E.5.1 增值税计价表
工程名称：丰县华山镇套楼敬老院改造提升项目-沥清路面及路牙石 |  |  | 标段： |  | 第1页 共1页
序号 | 项目名称 | 计算基础说明 | 计算基础 | 税率(%) | 金额（元）
1 | 增值税 | 分部分项工程+措施项目+其他项目-专业工程暂估价-除税甲供材料和甲供设备费 |  | 9
合计

## 表E.1.1-3 单位工程汇总表【丰县华山镇套楼敬老45.1
表E.1.1-3 单位工程汇总表
单位工程名称：丰县华山镇套楼敬老院改造提升项目-消防水池基础 | 标段： | 第1页 共1页
序号 | 项目内容 | 金额(元)
1 | 分部分项工程
2 | 措施项目
2.1 | 其中：安全生产
3 | 其他项目
3.1 | 其中：暂列金额
3.2 | 其中：专业工程暂估价
3.3 | 其中：计日工
3.4 | 其中：总承包服务费
3.5 | 其中：合同中约定的其他项目
4 | 增值税
合 计
注：1 专业工程暂估价为已含税价格，在计算增值税计算基础时不应包含专业工程暂估价金额； 2 本表适用以单项工程、单位工程等为工程量清单编制对象的工程。

## 表E.2.1 分部分项工程项目清单计价表【丰县华山镇45.2
表E.2.1 分部分项工程项目清单计价表
工程名称：丰县华山镇套楼敬老院改造提升项目-消防水池基础 |  |  |  | 标段： |  |  | 第1页 共1页
序号 | 项目编码 | 项目名称 | 项目特征描述 | 计量 单位 | 工程量 | 金额（元）
[6 empty] | 综合单价 | 合价 | 其中
材料暂估价
1 | 010501001001 | 基础垫层 | 1.基础形式：垫层 2.材料品种、强度要求、配比：商品混凝土C20 | m3 | 15.82
2 | 010502003001 | 筏形基础 | 1.混凝土种类：商品混凝土 2.混凝土强度等级：C30 | m3 | 61.9
3 | 010502005001 | 基础联系梁 | 1.混凝土种类：商品混凝土 2.混凝土强度等级：C30 | m3 | 12.37
4 | 010505001001 | 垫层模板 | 1.垫层部位：垫层模版 | m2 | 5.28
5 | 010505002001 | 基础模板 | 1.基础类型：基础模板 | m2 | 165
6 | 010505003001 | 基础联系梁模板 | 1.基础类型：条梁模板 | m2 | 102
7 | 010506001001 | 现浇混凝土基础及联系梁钢筋 | 1.钢筋种类、规格：钢筋 | t | 6.1
本页小计
合 计

## 表E.2.3 材料暂估单价及调整表【丰县华山镇套楼敬45.3
表E.2.3 材料暂估单价及调整表
工程名称：丰县华山镇套楼敬老院改造提升项目-消防水池基础 | [5 empty] | 标段： |  |  |  | 第1页 共1页
序号 | 材料名称 | 规格型号 | 计量 单位 | 暂估 |  |  | 确认 |  |  | 调整金额(元) | 备注
|  |  |  | 数量 | 单价(元) | 合价(元) | 数量 | 单价(元) | 合价(元)
|  |  |  | A₁ | B₁ | C₁ | A₂ | B₂ | C₂ | D=C₂-C₁
本页小计 | [6 empty] | - | - |  |  | -
合 计 | [6 empty] | - | - |  |  | -
注：本表可由招标人填写“暂估单价”栏，并在备注栏说明拟用暂估价材料的清单项目，投标人应将上述材料暂估单价计入工程量清单综合单价。

## 表E.3.2 措施项目清单构成明细分析表（选用）【丰45.4
表E.3.2 措施项目清单构成明细分析表
工程名称：丰县华山镇套楼敬老院改造提升项目-消防水池基础 | [5 empty] | 标段： |  |  |  | 第1页 共2页
序号 | 项目 编码 | 措施项目名称 | 计算 基础 | 费率 （%） | 价格 （元） | 价格构成明细（元） |  |  |  |  | 备注
[6 empty] | 人工费 | 材料费 | 施工机具 使用费 | 管理费 | 利润
通用措施项目
1 | 011601009001 | 安全生产 |  | 3.8 | [6 empty] | 安全生产不得低于《江苏省建设工程费用参考》的参考费率
2 | 011601007001 | 文明施工 | [8 empty] | 投标人可自主报价
3 | 011601008001 | 环境保护 | [8 empty] | 投标人可自主报价
4 | 011601006001 | 临时设施 | [8 empty] | 投标人可自主报价
5 | 011601010001 | 冬雨季施工增加 | [8 empty] | 投标人可自主报价
6 | 011601011001 | 夜间施工增加 | [8 empty] | 投标人可自主报价
7 | 011601012001 | 特殊地区施工增加 | [8 empty] | 投标人可自主报价
8 | 011601013001 | 二次搬运 | [8 empty] | 投标人可自主报价
9 | 011601014001 | 已完工程及设备保护 | [8 empty] | 投标人可自主报价
10 | 011601015001 | 既有建(构)筑物、设施保护 | [8 empty] | 投标人可自主报价
11 | 011601016001 | 按质论价 | [8 empty] | 投标人可自主报价
12 | 011601017001 | 建筑工人实名制 | [8 empty] | 投标人可自主报价
注:采用费率计价方式的，应分别填写“计算基础”“费率”“价格”列数值；采用总价计价方式的，可只填“价格”列数值。
表E.3.2 措施项目清单构成明细分析表
工程名称：丰县华山镇套楼敬老院改造提升项目-消防水池基础 | [5 empty] | 标段： |  |  |  | 第2页 共2页
序号 | 项目 编码 | 措施项目名称 | 计算 基础 | 费率 （%） | 价格 （元） | 价格构成明细（元） |  |  |  |  | 备注
[6 empty] | 人工费 | 材料费 | 施工机具 使用费 | 管理费 | 利润
13 | 011601018001 | 特殊施工降效 | [8 empty] | 投标人可自主报价
14 | 041201029 | 交通组织维护 | [8 empty] | 投标人可自主报价
15 | 011601019001 | 协管 | [8 empty] | 投标人可自主报价
专业措施项目
合计 | [10 empty] | -
注:采用费率计价方式的，应分别填写“计算基础”“费率”“价格”列数值；采用总价计价方式的，可只填“价格”列数值。

## 表E.4.1 其他项目清单计价表【丰县华山镇套楼敬老45.5
表E.4.1 其他项目清单计价表
工程名称：丰县华山镇套楼敬老院改造提升项目-消防水池基础 |  |  | 标段： |  | 第1页 共1页
序号 | 项目名称 | 暂估(暂定) 金额(元) | 结算(确定) 金额(元) | 调整金额± (元) | 备注
1 | 暂列金额 |  |  |  | 详见本标准表E.4.2
2 | 专业工程暂估价 |  |  |  | 详见本标准表E.4.3
3 | 计日工 |  |  |  | 详见本标准表E.4.4
4 | 总承包服务费 |  |  |  | 详见本标准表E.4.5
5 | 合同中约定的其他项目
合 计 |  |  |  |  | -

## 表E.4.2 暂列金额明细表【丰县华山镇套楼敬老院改45.6
表E.4.2 暂列金额明细表
工程名称：丰县华山镇套楼敬老院改造提升项目-消防水池基础 |  |  |  | 标段： |  |  | 第1页 共1页
序号 | 项目名称 | 计算基础 | 费率(%) | 暂定金额(元) | 确定金额(元) | 调整金额±(元) | 备注
1 | 合同价格调整暂列金额
2 | 未确定工程暂列金额
3 | 未确定服务暂列金额
4 | 未确定其他暂列金额
本页小计 |  | - | - |  |  |  | -
合 计 |  | - | - |  |  |  | -
注：1 本表由招标人填写“暂定金额”总额，采用费率计价方式计算暂定金额的，应分别填写“计算基础”“费率”，并计算填写“暂定金额”；采用总价计价方式计算暂定金额的，可直接填写“暂定金额”； 2 投标人应将上述暂定金额填写并计入投标总价； 3 结算时应按合同约定计算并填写“确定金额”。

## 表E.4.3 专业工程暂估价明细表【丰县华山镇套楼敬45.7
表E.4.3 专业工程暂估价明细表
工程名称：丰县华山镇套楼敬老院改造提升项目-消防水池基础 |  |  |  |  | 标段： |  |  | 第1页 共1页
序号 | 专业工程名称 | 暂估金额(元) |  |  | 确认金额(元) |  |  | 调整金额± (元) | 备注
|  | 不含税价格 | 增值税 | 含税价格 | 不含税价格 | 增值税 | 含税价格
|  | A₁ | B₁ | C₁ | A₂ | B₂ | C₂ | D=C₂-C₁
本页小计 | [8 empty] | -
合 计 | [8 empty] | -
注：本表“暂估金额”由招标人填写，投标人应将“暂估金额”填写并计入投标总价。结算时应按合同约定的价格填写“确认金额”。

## 表E.5.1 增值税计价表【丰县华山镇套楼敬老院改造45.8
表E.5.1 增值税计价表
工程名称：丰县华山镇套楼敬老院改造提升项目-消防水池基础 |  |  | 标段： |  | 第1页 共1页
序号 | 项目名称 | 计算基础说明 | 计算基础 | 税率(%) | 金额（元）
1 | 增值税 | 分部分项工程+措施项目+其他项目-专业工程暂估价-除税甲供材料和甲供设备费 |  | 9
合计

## 表E.1.1-3 单位工程汇总表【丰县华山镇套楼敬老46.1
表E.1.1-3 单位工程汇总表
单位工程名称：丰县华山镇套楼敬老院改造提升项目-雨污水管网 | 标段： | 第1页 共1页
序号 | 项目内容 | 金额(元)
1 | 分部分项工程
2 | 措施项目
2.1 | 其中：安全生产
3 | 其他项目
3.1 | 其中：暂列金额
3.2 | 其中：专业工程暂估价
3.3 | 其中：计日工
3.4 | 其中：总承包服务费
3.5 | 其中：合同中约定的其他项目
4 | 增值税
合 计
注：1 专业工程暂估价为已含税价格，在计算增值税计算基础时不应包含专业工程暂估价金额； 2 本表适用以单项工程、单位工程等为工程量清单编制对象的工程。

## 表E.2.1 分部分项工程项目清单计价表【丰县华山镇46.2
表E.2.1 分部分项工程项目清单计价表
工程名称：丰县华山镇套楼敬老院改造提升项目-雨污水管网 |  |  |  | 标段： |  |  | 第1页 共1页
序号 | 项目编码 | 项目名称 | 项目特征描述 | 计量 单位 | 工程量 | 金额（元）
[6 empty] | 综合单价 | 合价 | 其中
材料暂估价
1 | 010102002001 | 挖沟槽土方 | 1.开挖深度：2米以内 | m3 | 891
2 | 010102007001 | 回填方 |  | m3 | 643.06
3 | 010501001001 | 基础垫层 | 1.基础形式：砂基础 | m3 | 178.2
4 | 040501005001 | 塑料管 | 1.材质及规格：DN300pe80管 2.连接形式：热熔 | m | 370
5 | 040504002001 | 现浇混凝土井 | 1.种类：预制混凝土井 2.规格：φ700 3.盖板材质、规格：铸铁井盖 | 座 | 26
6 | 040501005002 | 塑料管 | 1.材质及规格： φ200 HDPE钢带缠绕管 | m | 250
7 | 040501005003 | 塑料管 | 1.材质及规格： φ300 HDPE钢带缠绕管 | m | 200
8 | 040501005004 | 塑料管 | 1.材质及规格： φ400 HDPE钢带缠绕管 | m | 100
9 | 040501005005 | 塑料管 | 1.材质及规格： φ500 HDPE钢带缠绕管 | m | 70
10 | 040504003001 | 成品井 | 1.材质及规格：雨水检查井 2.井筒、井盖、井圈材质及规格：φ700，铸铁井盖 | 座 | 17
11 | 040504010001 | 雨水口 | 1.雨水口规格：雨水收集口 2.雨水箅子及圈口材质、型号、规格：铸铁篦子 | 座 | 45
12 | 010502028001 | 化粪池、检查井 | 隔油池，2立方米 | 座 | 1
本页小计
合 计

## 表E.2.3 材料暂估单价及调整表【丰县华山镇套楼敬46.3
表E.2.3 材料暂估单价及调整表
工程名称：丰县华山镇套楼敬老院改造提升项目-雨污水管网 | [5 empty] | 标段： |  |  |  | 第1页 共1页
序号 | 材料名称 | 规格型号 | 计量 单位 | 暂估 |  |  | 确认 |  |  | 调整金额(元) | 备注
|  |  |  | 数量 | 单价(元) | 合价(元) | 数量 | 单价(元) | 合价(元)
|  |  |  | A₁ | B₁ | C₁ | A₂ | B₂ | C₂ | D=C₂-C₁
本页小计 | [6 empty] | - | - |  |  | -
合 计 | [6 empty] | - | - |  |  | -
注：本表可由招标人填写“暂估单价”栏，并在备注栏说明拟用暂估价材料的清单项目，投标人应将上述材料暂估单价计入工程量清单综合单价。

## 表E.3.2 措施项目清单构成明细分析表（选用）【丰46.4
表E.3.2 措施项目清单构成明细分析表
工程名称：丰县华山镇套楼敬老院改造提升项目-雨污水管网 | [5 empty] | 标段： |  |  |  | 第1页 共2页
序号 | 项目 编码 | 措施项目名称 | 计算 基础 | 费率 （%） | 价格 （元） | 价格构成明细（元） |  |  |  |  | 备注
[6 empty] | 人工费 | 材料费 | 施工机具 使用费 | 管理费 | 利润
通用措施项目
1 | 011601009001 | 安全生产 |  | 1.9 | [6 empty] | 安全生产不得低于《江苏省建设工程费用参考》的参考费率
2 | 011601007001 | 文明施工 | [8 empty] | 投标人可自主报价
3 | 011601008001 | 环境保护 | [8 empty] | 投标人可自主报价
4 | 011601006001 | 临时设施 | [8 empty] | 投标人可自主报价
5 | 011601010001 | 冬雨季施工增加 | [8 empty] | 投标人可自主报价
6 | 011601011001 | 夜间施工增加 | [8 empty] | 投标人可自主报价
7 | 011601012001 | 特殊地区施工增加 | [8 empty] | 投标人可自主报价
8 | 011601013001 | 二次搬运 | [8 empty] | 投标人可自主报价
9 | 011601014001 | 已完工程及设备保护 | [8 empty] | 投标人可自主报价
10 | 011601015001 | 既有建(构)筑物、设施保护 | [8 empty] | 投标人可自主报价
11 | 011601016001 | 按质论价 | [8 empty] | 投标人可自主报价
12 | 011601017001 | 建筑工人实名制 | [8 empty] | 投标人可自主报价
注:采用费率计价方式的，应分别填写“计算基础”“费率”“价格”列数值；采用总价计价方式的，可只填“价格”列数值。
表E.3.2 措施项目清单构成明细分析表
工程名称：丰县华山镇套楼敬老院改造提升项目-雨污水管网 | [5 empty] | 标段： |  |  |  | 第2页 共2页
序号 | 项目 编码 | 措施项目名称 | 计算 基础 | 费率 （%） | 价格 （元） | 价格构成明细（元） |  |  |  |  | 备注
[6 empty] | 人工费 | 材料费 | 施工机具 使用费 | 管理费 | 利润
13 | 011601018001 | 特殊施工降效 | [8 empty] | 投标人可自主报价
14 | 041201029 | 交通组织维护 | [8 empty] | 投标人可自主报价
15 | 011601019001 | 协管 | [8 empty] | 投标人可自主报价
专业措施项目
合计 | [10 empty] | -
注:采用费率计价方式的，应分别填写“计算基础”“费率”“价格”列数值；采用总价计价方式的，可只填“价格”列数值。

## 表E.4.1 其他项目清单计价表【丰县华山镇套楼敬老46.5
表E.4.1 其他项目清单计价表
工程名称：丰县华山镇套楼敬老院改造提升项目-雨污水管网 |  |  | 标段： |  | 第1页 共1页
序号 | 项目名称 | 暂估(暂定) 金额(元) | 结算(确定) 金额(元) | 调整金额± (元) | 备注
1 | 暂列金额 |  |  |  | 详见本标准表E.4.2
2 | 专业工程暂估价 |  |  |  | 详见本标准表E.4.3
3 | 计日工 |  |  |  | 详见本标准表E.4.4
4 | 总承包服务费 |  |  |  | 详见本标准表E.4.5
5 | 合同中约定的其他项目
合 计 |  |  |  |  | -

## 表E.4.2 暂列金额明细表【丰县华山镇套楼敬老院改46.6
表E.4.2 暂列金额明细表
工程名称：丰县华山镇套楼敬老院改造提升项目-雨污水管网 |  |  |  | 标段： |  |  | 第1页 共1页
序号 | 项目名称 | 计算基础 | 费率(%) | 暂定金额(元) | 确定金额(元) | 调整金额±(元) | 备注
1 | 合同价格调整暂列金额
2 | 未确定工程暂列金额
3 | 未确定服务暂列金额
4 | 未确定其他暂列金额
本页小计 |  | - | - |  |  |  | -
合 计 |  | - | - |  |  |  | -
注：1 本表由招标人填写“暂定金额”总额，采用费率计价方式计算暂定金额的，应分别填写“计算基础”“费率”，并计算填写“暂定金额”；采用总价计价方式计算暂定金额的，可直接填写“暂定金额”； 2 投标人应将上述暂定金额填写并计入投标总价； 3 结算时应按合同约定计算并填写“确定金额”。

## 表E.4.3 专业工程暂估价明细表【丰县华山镇套楼敬46.7
表E.4.3 专业工程暂估价明细表
工程名称：丰县华山镇套楼敬老院改造提升项目-雨污水管网 |  |  |  |  | 标段： |  |  | 第1页 共1页
序号 | 专业工程名称 | 暂估金额(元) |  |  | 确认金额(元) |  |  | 调整金额± (元) | 备注
|  | 不含税价格 | 增值税 | 含税价格 | 不含税价格 | 增值税 | 含税价格
|  | A₁ | B₁ | C₁ | A₂ | B₂ | C₂ | D=C₂-C₁
本页小计 | [8 empty] | -
合 计 | [8 empty] | -
注：本表“暂估金额”由招标人填写，投标人应将“暂估金额”填写并计入投标总价。结算时应按合同约定的价格填写“确认金额”。

## 表E.5.1 增值税计价表【丰县华山镇套楼敬老院改造46.8
表E.5.1 增值税计价表
工程名称：丰县华山镇套楼敬老院改造提升项目-雨污水管网 |  |  | 标段： |  | 第1页 共1页
序号 | 项目名称 | 计算基础说明 | 计算基础 | 税率(%) | 金额（元）
1 | 增值税 | 分部分项工程+措施项目+其他项目-专业工程暂估价-除税甲供材料和甲供设备费 |  | 9
合计