## 【标表1】投标报价汇总表
投标报价汇总表
合同段：沭阳县十字街道2026年度村级公益事业一事一议财政奖补项目 |  |  |  | 标表1
序号 | 章次 | 科目名称 |  |  | 金额（元）
1 | 100 | 总则 |  |  | 23968.36
2 | 200 | 路基（周圩社区徐庄东西路） |  |  | 4318.57
3 | 200 | 路基（戴圩社区三星路） |  |  | 12302.84
4 | 200 | 路基（陈陆社区一组西南北路） |  |  | 18204.26
5 | 200 | 路基（陈陆社区陆庄组路） |  |  | 6355.91
6 | 200 | 路基（周圩社区沟西组前吴组东西路） |  |  | 8657.85
7 | 300 | 路面（周圩社区徐庄东西路） |  |  | 80644.52
8 | 300 | 路面（戴圩社区三星路） |  |  | 249264.88
9 | 300 | 路面（陈陆社区一组西南北路） |  |  | 373897.32
10 | 300 | 路面（陈陆社区陆庄组路） |  |  | 125118.65
11 | 300 | 路面（周圩社区沟西组前吴组东西路） |  |  | 172286.02
12 | 400 | 桥梁、涵洞 |  |  | 1710.06
13 | 600 | 安全设施及预埋管线 |  |  | 12500
14 | 第100章至第700章合计 |  |  |  | 1089229.24
15 | 已包含在清单合计中的材料、工程设备、专业工程暂估价合计
16 | 清单合计减去材料、工程设备、专业工程暂估价合计 |  |  |  | 1089229.24
17 | 计日工合计
18 | 暂列金额（不含计日工总额）
19 | 投标报价 |  |  |  | 1089229.24
清单 第 1 页 共 1 页

## 【标表2-1】工程量清单表
工程量清单表
合同段：沭阳县十字街道2026年度村级公益事业一事一议财政奖补项目 |  |  |  | 标表2
清单 第100章 总则
子目号 | 子目名称 | 单位 | 数量 |  | 单价 | 合价
101 | 通则
101-1 | 保险费
-a | 按合同条款规定，提供建筑工程一切险 | 总额 | 1 |  | 2130.52 | 2130.52
-b | 按合同条款规定，提供第三者责任险 | 总额 | 1 |  | 1597.89 | 1597.89
102 | 工程管理
102-1 | 竣工文件 | 总额 | 1 |  | 1065.26 | 1065.26
102-2 | 施工环保费 | 总额 | 1 |  | 2130.52 | 2130.52
102-3 | 安全生产费（不低于招标控制价1.5%） | 总额 | 1 |  | 15978.91 | 15978.91
104 | 承包人驻地建设
104-1 | 承包人驻地建设 | 总额 | 1 |  | 1065.26 | 1065.26
清单 第100章 合计 人民币23968.36元
清单 第 1 页 共 13 页
工程量清单表
合同段：沭阳县十字街道2026年度村级公益事业一事一议财政奖补项目 |  |  |  | 标表2
清单 第200章 路基（周圩社区徐庄东西路）
子目号 | 子目名称 | 单位 | 数量 |  | 单价 | 合价
202 | 场地清理
202-1 | 清理与掘除
-a | 清理现场 | m2 | 880 |  | 0.67 | 589.6
202-2 | 挖除旧路面
-a | 挖除旧路面，含垃圾外运； | 项 | 1 |  | 500 | 500
203 | 挖方路基
203-1 | 路基挖方
-a | 路基挖土方（含路基整平）：综合土，土方考虑现场堆土 | m3 | 284.24 |  | 11.36 | 3228.97
清单 第200章 合计 人民币4318.57元
清单 第 2 页 共 13 页
工程量清单表
合同段：沭阳县十字街道2026年度村级公益事业一事一议财政奖补项目 |  |  |  | 标表2
清单 第200章 路基（戴圩社区三星路）
子目号 | 子目名称 | 单位 | 数量 |  | 单价 | 合价
202 | 场地清理
202-1 | 清理与掘除
-a | 清理现场 | m2 | 2720 |  | 0.67 | 1822.4
202-2 | 挖除旧路面
-a | 挖除旧路面，含垃圾外运； | 项 | 1 |  | 500 | 500
203 | 挖方路基
203-1 | 路基挖方
-a | 路基挖土方（含路基整平）：综合土，土方考虑现场堆土 | m3 | 878.56 |  | 11.36 | 9980.44
清单 第200章 合计 人民币12302.84元
清单 第 3 页 共 13 页
工程量清单表
合同段：沭阳县十字街道2026年度村级公益事业一事一议财政奖补项目 |  |  |  | 标表2
清单 第200章 路基（陈陆社区一组西南北路）
子目号 | 子目名称 | 单位 | 数量 |  | 单价 | 合价
202 | 场地清理
202-1 | 清理与掘除
-a | 清理现场 | m2 | 4080 |  | 0.67 | 2733.6
202-2 | 挖除旧路面
-a | 挖除旧路面，含垃圾外运； | 项 | 1 |  | 500 | 500
203 | 挖方路基
203-1 | 路基挖方
-a | 路基挖土方（含路基整平）：综合土，土方考虑现场堆土 | m3 | 1317.84 |  | 11.36 | 14970.66
清单 第200章 合计 人民币18204.26元
清单 第 4 页 共 13 页
工程量清单表
合同段：沭阳县十字街道2026年度村级公益事业一事一议财政奖补项目 |  |  |  | 标表2
清单 第200章 路基（陈陆社区陆庄组路）
子目号 | 子目名称 | 单位 | 数量 |  | 单价 | 合价
202 | 场地清理
202-1 | 清理与掘除
-a | 清理现场 | m2 | 1327.5 |  | 0.67 | 889.43
202-2 | 挖除旧路面
-a | 挖除旧路面，含垃圾外运； | 项 | 1 |  | 500 | 500
203 | 挖方路基
203-1 | 路基挖方
-a | 路基挖土方（含路基整平）：综合土，土方考虑现场堆土 | m3 | 437.19 |  | 11.36 | 4966.48
清单 第200章 合计 人民币6355.91元
清单 第 5 页 共 13 页
工程量清单表
合同段：沭阳县十字街道2026年度村级公益事业一事一议财政奖补项目 |  |  |  | 标表2
清单 第200章 路基（周圩社区沟西组前吴组东西路）
子目号 | 子目名称 | 单位 | 数量 |  | 单价 | 合价
202 | 场地清理
202-1 | 清理与掘除
-a | 清理现场 | m2 | 1880 |  | 0.67 | 1259.6
202-2 | 挖除旧路面
-a | 挖除旧路面，含垃圾外运； | 项 | 1 |  | 500 | 500
203 | 挖方路基
203-1 | 路基挖方
-a | 路基挖土方（含路基整平）：综合土，土方考虑现场堆土 | m3 | 607.24 |  | 11.36 | 6898.25
清单 第200章 合计 人民币8657.85元
清单 第 6 页 共 13 页
工程量清单表
合同段：沭阳县十字街道2026年度村级公益事业一事一议财政奖补项目 |  |  |  | 标表2
清单 第300章 路面（周圩社区徐庄东西路）
子目号 | 子目名称 | 单位 | 数量 |  | 单价 | 合价
303 | 石灰稳定土底基层、基层
303-1 | 石灰稳定土底基层
-a | 20cm厚12%石灰土填筑，分层压实，土方为现场就近取土，按标准养护、消解石灰。 | m2 | 748 |  | 24.54 | 18355.92
312 | 水泥混凝土面板
312-1 | 水泥混凝土面板
-a | C30(42.5级水泥）商品砼路面，路面厚度18cm，道路长每4米锯缝一道，深6cm；道路每100米长做涨缝一道，宽6cm，缝内均用沥青填实，含模板、压纹、路面养生等 | m2 | 660 |  | 90.59 | 59789.4
313 | 路肩培土、中央分隔带回填土、土路肩加固及路缘石
313-1 | 路肩覆土：每边宽度0.5m、厚约50cm.土方来源：现场取土。 | m3 | 220 |  | 11.36 | 2499.2
清单 第300章 合计 人民币80644.52元
清单 第 7 页 共 13 页
工程量清单表
合同段：沭阳县十字街道2026年度村级公益事业一事一议财政奖补项目 |  |  |  | 标表2
清单 第300章 路面（戴圩社区三星路）
子目号 | 子目名称 | 单位 | 数量 |  | 单价 | 合价
303 | 石灰稳定土底基层、基层
303-1 | 石灰稳定土底基层
-a | 20cm厚12%石灰土填筑，分层压实，土方为现场就近取土，按标准养护、消解石灰。 | m2 | 2312 |  | 24.54 | 56736.48
312 | 水泥混凝土面板
312-1 | 水泥混凝土面板
-a | C30(42.5级水泥）商品砼路面，路面厚度18cm，道路长每4米锯缝一道，深6cm；道路每100米长做涨缝一道，宽6cm，缝内均用沥青填实，含模板、压纹、路面养生等 | m2 | 2040 |  | 90.59 | 184803.6
313 | 路肩培土、中央分隔带回填土、土路肩加固及路缘石
313-1 | 路肩覆土：每边宽度0.5m、厚约50cm.土方来源：现场取土。 | m3 | 680 |  | 11.36 | 7724.8
清单 第300章 合计 人民币249264.88元
清单 第 8 页 共 13 页
工程量清单表
合同段：沭阳县十字街道2026年度村级公益事业一事一议财政奖补项目 |  |  |  | 标表2
清单 第300章 路面（陈陆社区一组西南北路）
子目号 | 子目名称 | 单位 | 数量 |  | 单价 | 合价
303 | 石灰稳定土底基层、基层
303-1 | 石灰稳定土底基层
-a | 20cm厚12%石灰土填筑，分层压实，土方为现场就近取土，按标准养护、消解石灰。 | m2 | 3468 |  | 24.54 | 85104.72
312 | 水泥混凝土面板
312-1 | 水泥混凝土面板
-a | C30(42.5级水泥）商品砼路面，路面厚度18cm，道路长每4米锯缝一道，深6cm；道路每100米长做涨缝一道，宽6cm，缝内均用沥青填实，含模板、压纹、路面养生等 | m2 | 3060 |  | 90.59 | 277205.4
313 | 路肩培土、中央分隔带回填土、土路肩加固及路缘石
313-1 | 路肩覆土：每边宽度0.5m、厚约50cm.土方来源：现场取土。 | m3 | 1020 |  | 11.36 | 11587.2
清单 第300章 合计 人民币373897.32元
清单 第 9 页 共 13 页
工程量清单表
合同段：沭阳县十字街道2026年度村级公益事业一事一议财政奖补项目 |  |  |  | 标表2
清单 第300章 路面（陈陆社区陆庄组路）
子目号 | 子目名称 | 单位 | 数量 |  | 单价 | 合价
303 | 石灰稳定土底基层、基层
303-1 | 石灰稳定土底基层
-a | 20cm厚12%石灰土填筑，分层压实，土方为现场就近取土，按标准养护、消解石灰。 | m2 | 1150.5 |  | 24.54 | 28233.27
312 | 水泥混凝土面板
312-1 | 水泥混凝土面板
-a | C30(42.5级水泥）商品砼路面，路面厚度18cm，道路长每4米锯缝一道，深6cm；道路每100米长做涨缝一道，宽6cm，缝内均用沥青填实，含模板、压纹、路面养生等 | m2 | 1032.5 |  | 90.59 | 93534.18
313 | 路肩培土、中央分隔带回填土、土路肩加固及路缘石
313-1 | 路肩覆土：每边宽度0.5m、厚约50cm.土方来源：现场取土。 | m3 | 295 |  | 11.36 | 3351.2
清单 第300章 合计 人民币125118.65元
清单 第 10 页 共 13 页
工程量清单表
合同段：沭阳县十字街道2026年度村级公益事业一事一议财政奖补项目 |  |  |  | 标表2
清单 第300章 路面（周圩社区沟西组前吴组东西路）
子目号 | 子目名称 | 单位 | 数量 |  | 单价 | 合价
303 | 石灰稳定土底基层、基层
303-1 | 石灰稳定土底基层
-a | 20cm厚12%石灰土填筑，分层压实，土方为现场就近取土，按标准养护、消解石灰。 | m2 | 1598 |  | 24.54 | 39214.92
312 | 水泥混凝土面板
312-1 | 水泥混凝土面板
-a | C30(42.5级水泥）商品砼路面，路面厚度18cm，道路长每4米锯缝一道，深6cm；道路每100米长做涨缝一道，宽6cm，缝内均用沥青填实，含模板、压纹、路面养生等 | m2 | 1410 |  | 90.59 | 127731.9
313 | 路肩培土、中央分隔带回填土、土路肩加固及路缘石
313-1 | 路肩覆土：每边宽度0.5m、厚约50cm.土方来源：现场取土。 | m3 | 470 |  | 11.36 | 5339.2
清单 第300章 合计 人民币172286.02元
清单 第 11 页 共 13 页
工程量清单表
合同段：沭阳县十字街道2026年度村级公益事业一事一议财政奖补项目 |  |  |  | 标表2
清单 第400章 桥梁、涵洞
子目号 | 子目名称 | 单位 | 数量 |  | 单价 | 合价
419 | 圆管涵及倒虹吸管涵（周圩社区徐庄东西路）
419-1 | φ800mmII级钢筋砼管涵，综合考虑挡墙、垫层、挖填土等全部费用 | m | 6 |  | 285.01 | 1710.06
清单 第400章 合计 人民币1710.06元
清单 第 12 页 共 13 页
工程量清单表
合同段：沭阳县十字街道2026年度村级公益事业一事一议财政奖补项目 |  |  |  | 标表2
清单 第600章 安全设施及预埋管线
子目号 | 子目名称 | 单位 | 数量 |  | 单价 | 合价
604 | 道路交通标志
604-1 | 单柱式交通标志 | 个 | 10 |  | 800 | 8000
604-11 | 警示桩 | 个 | 20 |  | 100 | 2000
604-13 | 路铭牌：长800mm*宽600mm，采用黑色大理石，报价包括底座、制作安装、碑面刻字等全部内容。 | 个 | 5 |  | 500 | 2500
清单 第600章 合计 人民币12500元
清单 第 13 页 共 13 页