## 【标表1】投标报价汇总表
投标报价汇总表
合同段：沭阳县李恒镇2026年度村级公益事业一事一议财政奖补项目 |  |  |  | 标表1
序号 | 章次 | 科目名称 |  |  | 金额（元）
1 | 100 | 总则 |  |  | 23361.38
2 | 200 | 路基（竹湖村竹西组庄台路） |  |  | 13517.84
3 | 200 | 路基（刘山村前庄路） |  |  | 9035.72
4 | 200 | 路基（两柴村冒庄路） |  |  | 10306.77
5 | 200 | 路基（范场村周庄组庄台路） |  |  | 5707.14
6 | 200 | 路基（范场村郑庄组庄台路） |  |  | 7182.49
7 | 200 | 路基（汤涧社区前园庄台路） |  |  | 3016.78
8 | 300 | 路面（竹湖村竹西组庄台路） |  |  | 274924.5
9 | 300 | 路面（刘山村前庄路） |  |  | 182376.33
10 | 300 | 路面（两柴村冒庄路） |  |  | 207109.79
11 | 300 | 路面（范场村周庄组庄台路） |  |  | 109969.8
12 | 300 | 路面（范场村郑庄组庄台路） |  |  | 141127.91
13 | 300 | 路面（汤涧社区前园庄台路） |  |  | 53152.07
14 | 400 | 桥梁、涵洞 |  |  | 5856.4
15 | 600 | 安全设施及预埋管线 |  |  | 15000
16 | 第100章至第700章合计 |  |  |  | 1061644.92
17 | 已包含在清单合计中的材料、工程设备、专业工程暂估价合计
18 | 清单合计减去材料、工程设备、专业工程暂估价合计 |  |  |  | 1061644.92
19 | 计日工合计
20 | 暂列金额（不含计日工总额）
21 | 投标报价 |  |  |  | 1061644.92
清单 第 1 页 共 1 页

## 【标表2-1】工程量清单表
工程量清单表
合同段：沭阳县李恒镇2026年度村级公益事业一事一议财政奖补项目 |  |  |  | 标表2
清单 第100章 总则
子目号 | 子目名称 | 单位 | 数量 |  | 单价 | 合价
101 | 通则
101-1 | 保险费
-a | 按合同条款规定，提供建筑工程一切险 | 总额 | 1 |  | 2076.57 | 2076.57
-b | 按合同条款规定，提供第三者责任险 | 总额 | 1 |  | 1557.43 | 1557.43
102 | 工程管理
102-1 | 竣工文件 | 总额 | 1 |  | 1038.28 | 1038.28
102-2 | 施工环保费 | 总额 | 1 |  | 2076.57 | 2076.57
102-3 | 安全生产费（不低于招标控制价1.5%） | 总额 | 1 |  | 15574.25 | 15574.25
104 | 承包人驻地建设
104-1 | 承包人驻地建设 | 总额 | 1 |  | 1038.28 | 1038.28
清单 第100章 合计 人民币23361.38元
清单 第 1 页 共 15 页
工程量清单表
合同段：沭阳县李恒镇2026年度村级公益事业一事一议财政奖补项目 |  |  |  | 标表2
清单 第200章 路基（竹湖村竹西组庄台路）
子目号 | 子目名称 | 单位 | 数量 |  | 单价 | 合价
202 | 场地清理
202-1 | 清理与掘除
-a | 清理现场 | m2 | 3000 |  | 0.67 | 2010
202-2 | 挖除旧路面
-a | 挖除旧路面，含垃圾外运； | 项 | 1 |  | 500 | 500
203 | 挖方路基
203-1 | 路基挖方
-a | 路基挖土方（含路基整平）：综合土，土方考虑现场堆土 | m3 | 969 |  | 11.36 | 11007.84
清单 第200章 合计 人民币13517.84元
清单 第 2 页 共 15 页
工程量清单表
合同段：沭阳县李恒镇2026年度村级公益事业一事一议财政奖补项目 |  |  |  | 标表2
清单 第200章 路基（刘山村前庄路）
子目号 | 子目名称 | 单位 | 数量 |  | 单价 | 合价
202 | 场地清理
202-1 | 清理与掘除
-a | 清理现场 | m2 | 1935 |  | 0.67 | 1296.45
202-2 | 挖除旧路面
-a | 挖除旧路面，含垃圾外运； | 项 | 1 |  | 500 | 500
203 | 挖方路基
203-1 | 路基挖方
-a | 路基挖土方（含路基整平）：综合土，土方考虑现场堆土 | m3 | 637.26 |  | 11.36 | 7239.27
清单 第200章 合计 人民币9035.72元
清单 第 3 页 共 15 页
工程量清单表
合同段：沭阳县李恒镇2026年度村级公益事业一事一议财政奖补项目 |  |  |  | 标表2
清单 第200章 路基（两柴村冒庄路）
子目号 | 子目名称 | 单位 | 数量 |  | 单价 | 合价
202 | 场地清理
202-1 | 清理与掘除
-a | 清理现场 | m2 | 2260 |  | 0.67 | 1514.2
202-2 | 挖除旧路面
-a | 挖除旧路面，含垃圾外运； | 项 | 1 |  | 500 | 500
203 | 挖方路基
203-1 | 路基挖方
-a | 路基挖土方（含路基整平）：综合土，土方考虑现场堆土 | m3 | 729.98 |  | 11.36 | 8292.57
清单 第200章 合计 人民币10306.77元
清单 第 4 页 共 15 页
工程量清单表
合同段：沭阳县李恒镇2026年度村级公益事业一事一议财政奖补项目 |  |  |  | 标表2
清单 第200章 路基（范场村周庄组庄台路）
子目号 | 子目名称 | 单位 | 数量 |  | 单价 | 合价
202 | 场地清理
202-1 | 清理与掘除
-a | 清理现场 | m2 | 1200 |  | 0.67 | 804
202-2 | 挖除旧路面
-a | 挖除旧路面，含垃圾外运； | 项 | 1 |  | 500 | 500
203 | 挖方路基
203-1 | 路基挖方
-a | 路基挖土方（含路基整平）：综合土，土方考虑现场堆土 | m3 | 387.6 |  | 11.36 | 4403.14
清单 第200章 合计 人民币5707.14元
清单 第 5 页 共 15 页
工程量清单表
合同段：沭阳县李恒镇2026年度村级公益事业一事一议财政奖补项目 |  |  |  | 标表2
清单 第200章 路基（范场村郑庄组庄台路）
子目号 | 子目名称 | 单位 | 数量 |  | 单价 | 合价
202 | 场地清理
202-1 | 清理与掘除
-a | 清理现场 | m2 | 1540 |  | 0.67 | 1031.8
202-2 | 挖除旧路面
-a | 挖除旧路面，含垃圾外运； | 项 | 1 |  | 500 | 500
203 | 挖方路基
203-1 | 路基挖方
-a | 路基挖土方（含路基整平）：综合土，土方考虑现场堆土 | m3 | 497.42 |  | 11.36 | 5650.69
清单 第200章 合计 人民币7182.49元
清单 第 6 页 共 15 页
工程量清单表
合同段：沭阳县李恒镇2026年度村级公益事业一事一议财政奖补项目 |  |  |  | 标表2
清单 第200章 路基（汤涧社区前园庄台路）
子目号 | 子目名称 | 单位 | 数量 |  | 单价 | 合价
202 | 场地清理
202-1 | 清理与掘除
-a | 清理现场 | m2 | 580 |  | 0.67 | 388.6
202-2 | 挖除旧路面
-a | 挖除旧路面，含垃圾外运； | 项 | 1 |  | 500 | 500
203 | 挖方路基
203-1 | 路基挖方
-a | 路基挖土方（含路基整平）：综合土，土方考虑现场堆土 | m3 | 187.34 |  | 11.36 | 2128.18
清单 第200章 合计 人民币3016.78元
清单 第 7 页 共 15 页
工程量清单表
合同段：沭阳县李恒镇2026年度村级公益事业一事一议财政奖补项目 |  |  |  | 标表2
清单 第300章 路面（竹湖村竹西组庄台路）
子目号 | 子目名称 | 单位 | 数量 |  | 单价 | 合价
303 | 石灰稳定土底基层、基层
303-1 | 石灰稳定土底基层
-a | 20cm厚12%石灰土填筑，分层压实，土方为现场就近取土，按标准养护、消解石灰。 | m2 | 2550 |  | 24.54 | 62577
312 | 水泥混凝土面板
312-1 | 水泥混凝土面板
-a | C30(42.5级水泥）商品砼路面，路面厚度18cm，道路长每4米锯缝一道，深6cm；道路每100米长做涨缝一道，宽6cm，缝内均用沥青填实，含模板、压纹、路面养生等 | m2 | 2250 |  | 90.59 | 203827.5
313 | 路肩培土、中央分隔带回填土、土路肩加固及路缘石
313-1 | 路肩覆土：每边宽度0.5m、厚约50cm.土方来源：现场取土。 | m3 | 750 |  | 11.36 | 8520
清单 第300章 合计 人民币274924.5元
清单 第 8 页 共 15 页
工程量清单表
合同段：沭阳县李恒镇2026年度村级公益事业一事一议财政奖补项目 |  |  |  | 标表2
清单 第300章 路面（刘山村前庄路）
子目号 | 子目名称 | 单位 | 数量 |  | 单价 | 合价
303 | 石灰稳定土底基层、基层
303-1 | 石灰稳定土底基层
-a | 20cm厚12%石灰土填筑，分层压实，土方为现场就近取土，按标准养护、消解石灰。 | m2 | 1677 |  | 24.54 | 41153.58
312 | 水泥混凝土面板
312-1 | 水泥混凝土面板
-a | C30(42.5级水泥）商品砼路面，路面厚度18cm，道路长每4米锯缝一道，深6cm；道路每100米长做涨缝一道，宽6cm，缝内均用沥青填实，含模板、压纹、路面养生等 | m2 | 1505 |  | 90.59 | 136337.95
313 | 路肩培土、中央分隔带回填土、土路肩加固及路缘石
313-1 | 路肩覆土：每边宽度0.5m、厚约50cm.土方来源：现场取土。 | m3 | 430 |  | 11.36 | 4884.8
清单 第300章 合计 人民币182376.33元
清单 第 9 页 共 15 页
工程量清单表
合同段：沭阳县李恒镇2026年度村级公益事业一事一议财政奖补项目 |  |  |  | 标表2
清单 第300章 路面（两柴村冒庄路）
子目号 | 子目名称 | 单位 | 数量 |  | 单价 | 合价
303 | 石灰稳定土底基层、基层
303-1 | 石灰稳定土底基层
-a | 20cm厚12%石灰土填筑，分层压实，土方为现场就近取土，按标准养护、消解石灰。 | m2 | 1921 |  | 24.54 | 47141.34
312 | 水泥混凝土面板
312-1 | 水泥混凝土面板
-a | C30(42.5级水泥）商品砼路面，路面厚度18cm，道路长每4米锯缝一道，深6cm；道路每100米长做涨缝一道，宽6cm，缝内均用沥青填实，含模板、压纹、路面养生等 | m2 | 1695 |  | 90.59 | 153550.05
313 | 路肩培土、中央分隔带回填土、土路肩加固及路缘石
313-1 | 路肩覆土：每边宽度0.5m、厚约50cm.土方来源：现场取土。 | m3 | 565 |  | 11.36 | 6418.4
清单 第300章 合计 人民币207109.79元
清单 第 10 页 共 15 页
工程量清单表
合同段：沭阳县李恒镇2026年度村级公益事业一事一议财政奖补项目 |  |  |  | 标表2
清单 第300章 路面（范场村周庄组庄台路）
子目号 | 子目名称 | 单位 | 数量 |  | 单价 | 合价
303 | 石灰稳定土底基层、基层
303-1 | 石灰稳定土底基层
-a | 20cm厚12%石灰土填筑，分层压实，土方为现场就近取土，按标准养护、消解石灰。 | m2 | 1020 |  | 24.54 | 25030.8
312 | 水泥混凝土面板
312-1 | 水泥混凝土面板
-a | C30(42.5级水泥）商品砼路面，路面厚度18cm，道路长每4米锯缝一道，深6cm；道路每100米长做涨缝一道，宽6cm，缝内均用沥青填实，含模板、压纹、路面养生等 | m2 | 900 |  | 90.59 | 81531
313 | 路肩培土、中央分隔带回填土、土路肩加固及路缘石
313-1 | 路肩覆土：每边宽度0.5m、厚约50cm.土方来源：现场取土。 | m3 | 300 |  | 11.36 | 3408
清单 第300章 合计 人民币109969.8元
清单 第 11 页 共 15 页
工程量清单表
合同段：沭阳县李恒镇2026年度村级公益事业一事一议财政奖补项目 |  |  |  | 标表2
清单 第300章 路面（范场村郑庄组庄台路）
子目号 | 子目名称 | 单位 | 数量 |  | 单价 | 合价
303 | 石灰稳定土底基层、基层
303-1 | 石灰稳定土底基层
-a | 20cm厚12%石灰土填筑，分层压实，土方为现场就近取土，按标准养护、消解石灰。 | m2 | 1309 |  | 24.54 | 32122.86
312 | 水泥混凝土面板
312-1 | 水泥混凝土面板
-a | C30(42.5级水泥）商品砼路面，路面厚度18cm，道路长每4米锯缝一道，深6cm；道路每100米长做涨缝一道，宽6cm，缝内均用沥青填实，含模板、压纹、路面养生等 | m2 | 1155 |  | 90.59 | 104631.45
313 | 路肩培土、中央分隔带回填土、土路肩加固及路缘石
313-1 | 路肩覆土：每边宽度0.5m、厚约50cm.土方来源：现场取土。 | m3 | 385 |  | 11.36 | 4373.6
清单 第300章 合计 人民币141127.91元
清单 第 12 页 共 15 页
工程量清单表
合同段：沭阳县李恒镇2026年度村级公益事业一事一议财政奖补项目 |  |  |  | 标表2
清单 第300章 路面（汤涧社区前园庄台路）
子目号 | 子目名称 | 单位 | 数量 |  | 单价 | 合价
303 | 石灰稳定土底基层、基层
303-1 | 石灰稳定土底基层
-a | 20cm厚12%石灰土填筑，分层压实，土方为现场就近取土，按标准养护、消解石灰。 | m2 | 493 |  | 24.54 | 12098.22
312 | 水泥混凝土面板
312-1 | 水泥混凝土面板
-a | C30(42.5级水泥）商品砼路面，路面厚度18cm，道路长每4米锯缝一道，深6cm；道路每100米长做涨缝一道，宽6cm，缝内均用沥青填实，含模板、压纹、路面养生等 | m2 | 435 |  | 90.59 | 39406.65
313 | 路肩培土、中央分隔带回填土、土路肩加固及路缘石
313-1 | 路肩覆土：每边宽度0.5m、厚约50cm.土方来源：现场取土。 | m3 | 145 |  | 11.36 | 1647.2
清单 第300章 合计 人民币53152.07元
清单 第 13 页 共 15 页
工程量清单表
合同段：沭阳县李恒镇2026年度村级公益事业一事一议财政奖补项目 |  |  |  | 标表2
清单 第400章 桥梁、涵洞
子目号 | 子目名称 | 单位 | 数量 |  | 单价 | 合价
419 | 圆管涵及倒虹吸管涵（竹湖村竹西组庄台路）
419-1 | φ800mmII级钢筋砼管涵，综合考虑挡墙、垫层、挖填土等全部费用 | m | 12 |  | 285.01 | 3420.12
419 | 圆管涵及倒虹吸管涵（刘山村前庄路）
419-1 | φ600mmII级钢筋砼管涵，综合考虑挡墙、垫层、挖填土等全部费用 | m | 6 |  | 174.02 | 1044.12
419 | 圆管涵及倒虹吸管涵（范场村郑庄组庄台路）
419-1 | φ600mmII级钢筋砼管涵，综合考虑挡墙、垫层、挖填土等全部费用 | m | 8 |  | 174.02 | 1392.16
清单 第400章 合计 人民币5856.4元
清单 第 14 页 共 15 页
工程量清单表
合同段：沭阳县李恒镇2026年度村级公益事业一事一议财政奖补项目 |  |  |  | 标表2
清单 第600章 安全设施及预埋管线
子目号 | 子目名称 | 单位 | 数量 |  | 单价 | 合价
604 | 道路交通标志
604-1 | 单柱式交通标志 | 个 | 12 |  | 800 | 9600
604-11 | 警示桩 | 个 | 24 |  | 100 | 2400
604-13 | 路铭牌：长800mm*宽600mm，采用黑色大理石，报价包括底座、制作安装、碑面刻字等全部内容。 | 个 | 6 |  | 500 | 3000
清单 第600章 合计 人民币15000元
清单 第 15 页 共 15 页