## 【标表1】投标报价汇总表（招标）
投标报价汇总表
合同段：沭阳县龙庙镇2026年度村级公益事业一事一议财政奖补项目 |  |  |  | 标表1
序号 | 章次 | 科目名称 |  |  | 金额（元）
1 | 100 | 总则
2 | 200 | 路基（仲湾村梨园组中心路）
3 | 200 | 路基（朱庄村沈庄组南北路）
4 | 200 | 路基（庄塘村九组中心路）
5 | 300 | 路面（仲湾村梨园组中心路）
6 | 300 | 路面（朱庄村沈庄组南北路）
7 | 300 | 路面（庄塘村九组中心路）
8 | 400 | 桥梁、涵洞
9 | 600 | 安全设施及预埋管线
10 | 第100章至第700章合计
11 | 已包含在清单合计中的材料、工程设备、专业工程暂估价合计
12 | 清单合计减去材料、工程设备、专业工程暂估价合计
13 | 计日工合计
14 | 暂列金额（不含计日工总额）
15 | 投标报价
清单 第 1 页 共 1 页

## 【标表2-2】工程量清单表（招标）
工程量清单表（招标）
合同段：沭阳县龙庙镇2026年度村级公益事业一事一议财政奖补项目 |  |  |  | 标表2
清单 第100章 总则
子目号 | 子目名称 | 单位 | 数量 |  | 单价 | 合价
101 | 通则
101-1 | 保险费
-a | 按合同条款规定，提供建筑工程一切险 | 总额 | 1
-b | 按合同条款规定，提供第三者责任险 | 总额 | 1
102 | 工程管理
102-1 | 竣工文件 | 总额 | 1
102-2 | 施工环保费 | 总额 | 1
102-3 | 安全生产费（不低于招标控制价1.5%） | 总额 | 1
104 | 承包人驻地建设
104-1 | 承包人驻地建设 | 总额 | 1
清单 第100章 合计 人民币0元
清单 第 1 页 共 9 页
工程量清单表（招标）
合同段：沭阳县龙庙镇2026年度村级公益事业一事一议财政奖补项目 |  |  |  | 标表2
清单 第200章 路基（仲湾村梨园组中心路）
子目号 | 子目名称 | 单位 | 数量 |  | 单价 | 合价
202 | 场地清理
202-1 | 清理与掘除
-a | 清理现场 | m2 | 2538
202-2 | 挖除旧路面
-a | 挖除旧路面，含垃圾外运； | 项 | 1
203 | 挖方路基
203-1 | 路基挖方
-a | 路基挖土方（含路基整平）：综合土，土方考虑现场堆土 | m3 | 835.848
清单 第200章 合计 人民币0元
清单 第 2 页 共 9 页
工程量清单表（招标）
合同段：沭阳县龙庙镇2026年度村级公益事业一事一议财政奖补项目 |  |  |  | 标表2
清单 第200章 路基（朱庄村沈庄组南北路）
子目号 | 子目名称 | 单位 | 数量 |  | 单价 | 合价
202 | 场地清理
202-1 | 清理与掘除
-a | 清理现场 | m2 | 4779
202-2 | 挖除旧路面
-a | 挖除旧路面，含垃圾外运； | 项 | 1
203 | 挖方路基
203-1 | 路基挖方
-a | 路基挖土方（含路基整平）：综合土，土方考虑现场堆土 | m3 | 1573.884
清单 第200章 合计 人民币0元
清单 第 3 页 共 9 页
工程量清单表（招标）
合同段：沭阳县龙庙镇2026年度村级公益事业一事一议财政奖补项目 |  |  |  | 标表2
清单 第200章 路基（庄塘村九组中心路）
子目号 | 子目名称 | 单位 | 数量 |  | 单价 | 合价
202 | 场地清理
202-1 | 清理与掘除
-a | 清理现场 | m2 | 2704.5
202-2 | 挖除旧路面
-a | 挖除旧路面，含垃圾外运； | 项 | 1
203 | 挖方路基
203-1 | 路基挖方
-a | 路基挖土方（含路基整平）：综合土，土方考虑现场堆土 | m3 | 890.682
清单 第200章 合计 人民币0元
清单 第 4 页 共 9 页
工程量清单表（招标）
合同段：沭阳县龙庙镇2026年度村级公益事业一事一议财政奖补项目 |  |  |  | 标表2
清单 第300章 路面（仲湾村梨园组中心路）
子目号 | 子目名称 | 单位 | 数量 |  | 单价 | 合价
303 | 石灰稳定土底基层、基层
303-1 | 石灰稳定土底基层
-a | 20cm厚12%石灰土填筑，分层压实，土方为现场就近取土，按标准养护、消解石灰。 | m2 | 2199.6
312 | 水泥混凝土面板
312-1 | 水泥混凝土面板
-a | C30(42.5级水泥）商品砼路面，路面厚度18cm，道路长每4米锯缝一道，深6cm；道路每100米长做涨缝一道，宽6cm，缝内均用沥青填实，含模板、压纹、路面养生等 | m2 | 1974
313 | 路肩培土、中央分隔带回填土、土路肩加固及路缘石
313-1 | 路肩覆土：每边宽度0.5m、厚约50cm.土方来源：现场取土。 | m3 | 564
清单 第300章 合计 人民币0元
清单 第 5 页 共 9 页
工程量清单表（招标）
合同段：沭阳县龙庙镇2026年度村级公益事业一事一议财政奖补项目 |  |  |  | 标表2
清单 第300章 路面（朱庄村沈庄组南北路）
子目号 | 子目名称 | 单位 | 数量 |  | 单价 | 合价
303 | 石灰稳定土底基层、基层
303-1 | 石灰稳定土底基层
-a | 20cm厚12%石灰土填筑，分层压实，土方为现场就近取土，按标准养护、消解石灰。 | m2 | 4141.8
312 | 水泥混凝土面板
312-1 | 水泥混凝土面板
-a | C30(42.5级水泥）商品砼路面，路面厚度18cm，道路长每4米锯缝一道，深6cm；道路每100米长做涨缝一道，宽6cm，缝内均用沥青填实，含模板、压纹、路面养生等 | m2 | 3717
313 | 路肩培土、中央分隔带回填土、土路肩加固及路缘石
313-1 | 路肩覆土：每边宽度0.5m、厚约50cm.土方来源：现场取土。 | m3 | 1062
清单 第300章 合计 人民币0元
清单 第 6 页 共 9 页
工程量清单表（招标）
合同段：沭阳县龙庙镇2026年度村级公益事业一事一议财政奖补项目 |  |  |  | 标表2
清单 第300章 路面（庄塘村九组中心路）
子目号 | 子目名称 | 单位 | 数量 |  | 单价 | 合价
303 | 石灰稳定土底基层、基层
303-1 | 石灰稳定土底基层
-a | 20cm厚12%石灰土填筑，分层压实，土方为现场就近取土，按标准养护、消解石灰。 | m2 | 2343.9
312 | 水泥混凝土面板
312-1 | 水泥混凝土面板
-a | C30(42.5级水泥）商品砼路面，路面厚度18cm，道路长每4米锯缝一道，深6cm；道路每100米长做涨缝一道，宽6cm，缝内均用沥青填实，含模板、压纹、路面养生等 | m2 | 2103.5
313 | 路肩培土、中央分隔带回填土、土路肩加固及路缘石
313-1 | 路肩覆土：每边宽度0.5m、厚约50cm.土方来源：现场取土。 | m3 | 601
清单 第300章 合计 人民币0元
清单 第 7 页 共 9 页
工程量清单表（招标）
合同段：沭阳县龙庙镇2026年度村级公益事业一事一议财政奖补项目 |  |  |  | 标表2
清单 第400章 桥梁、涵洞
子目号 | 子目名称 | 单位 | 数量 |  | 单价 | 合价
419 | 圆管涵及倒虹吸管涵（庄塘村九组中心路）
419-1 | φ1500mmII级钢筋砼管涵，综合考虑挡墙、垫层、挖填土等全部费用 | m | 10
清单 第400章 合计 人民币0元
清单 第 8 页 共 9 页
工程量清单表（招标）
合同段：沭阳县龙庙镇2026年度村级公益事业一事一议财政奖补项目 |  |  |  | 标表2
清单 第600章 安全设施及预埋管线
子目号 | 子目名称 | 单位 | 数量 |  | 单价 | 合价
604 | 道路交通标志
604-1 | 单柱式交通标志 | 个 | 6
604-11 | 警示桩 | 个 | 12
604-13 | 路铭牌：长800mm*宽600mm，采用黑色大理石，报价包括底座、制作安装、碑面刻字等全部内容。 | 个 | 3
清单 第600章 合计 人民币0元
清单 第 9 页 共 9 页