## 【标表1】投标报价汇总表
投标报价汇总表
合同段：沭阳县钱集镇2026年度村级公益事业一事一议财政奖补项目 |  |  |  | 标表1
序号 | 章次 | 科目名称 |  |  | 金额（元）
1 | 100 | 总则 |  |  | 24079.59
2 | 200 | 路基（水庄村三组南北路） |  |  | 5446.78
3 | 200 | 路基（西营村孙庄至南庄路） |  |  | 18117.48
4 | 200 | 路基（永兴村汪小元小区中心路） |  |  | 4231.78
5 | 200 | 路基（东营村营西往陆庄路） |  |  | 8936.48
6 | 200 | 路基（大南村杨柳往姜元路） |  |  | 5446.78
7 | 200 | 路基（石桥村刘西组庄前路） |  |  | 7755.28
8 | 300 | 路面（水庄村三组南北路） |  |  | 104471.31
9 | 300 | 路面（西营村孙庄至南庄路） |  |  | 372064.49
10 | 300 | 路面（永兴村汪小元小区中心路） |  |  | 78811.69
11 | 300 | 路面（东营村营西往陆庄路） |  |  | 180255.68
12 | 300 | 路面（大南村杨柳往姜元路） |  |  | 104471.31
13 | 300 | 路面（石桥村刘西组庄前路） |  |  | 153224.59
14 | 400 | 桥梁、涵洞 |  |  | 11970.42
15 | 600 | 安全设施及预埋管线 |  |  | 15000
16 | 第100章至第700章合计 |  |  |  | 1094283.66
17 | 已包含在清单合计中的材料、工程设备、专业工程暂估价合计
18 | 清单合计减去材料、工程设备、专业工程暂估价合计 |  |  |  | 1094283.66
19 | 计日工合计
20 | 暂列金额（不含计日工总额）
21 | 投标报价 |  |  |  | 1094283.66
清单 第 1 页 共 1 页

## 【标表2-1】工程量清单表
工程量清单表
合同段：沭阳县钱集镇2026年度村级公益事业一事一议财政奖补项目 |  |  |  | 标表2
清单 第100章 总则
子目号 | 子目名称 | 单位 | 数量 |  | 单价 | 合价
101 | 通则
101-1 | 保险费
-a | 按合同条款规定，提供建筑工程一切险 | 总额 | 1 |  | 2140.41 | 2140.41
-b | 按合同条款规定，提供第三者责任险 | 总额 | 1 |  | 1605.31 | 1605.31
102 | 工程管理
102-1 | 竣工文件 | 总额 | 1 |  | 1070.2 | 1070.2
102-2 | 施工环保费 | 总额 | 1 |  | 2140.41 | 2140.41
102-3 | 安全生产费（不低于招标控制价1.5%） | 总额 | 1 |  | 16053.06 | 16053.06
104 | 承包人驻地建设
104-1 | 承包人驻地建设 | 总额 | 1 |  | 1070.2 | 1070.2
清单 第100章 合计 人民币24079.59元
清单 第 1 页 共 15 页
工程量清单表
合同段：沭阳县钱集镇2026年度村级公益事业一事一议财政奖补项目 |  |  |  | 标表2
清单 第200章 路基（水庄村三组南北路）
子目号 | 子目名称 | 单位 | 数量 |  | 单价 | 合价
202 | 场地清理
202-1 | 清理与掘除
-a | 清理现场 | m2 | 1140 |  | 0.67 | 763.8
202-2 | 挖除旧路面
-a | 挖除旧路面，含垃圾外运； | 项 | 1 |  | 500 | 500
203 | 挖方路基
203-1 | 路基挖方
-a | 路基挖土方（含路基整平）：综合土，土方考虑现场堆土 | m3 | 368.22 |  | 11.36 | 4182.98
清单 第200章 合计 人民币5446.78元
清单 第 2 页 共 15 页
工程量清单表
合同段：沭阳县钱集镇2026年度村级公益事业一事一议财政奖补项目 |  |  |  | 标表2
清单 第200章 路基（西营村孙庄至南庄路）
子目号 | 子目名称 | 单位 | 数量 |  | 单价 | 合价
202 | 场地清理
202-1 | 清理与掘除
-a | 清理现场 | m2 | 4060 |  | 0.67 | 2720.2
202-2 | 挖除旧路面
-a | 挖除旧路面，含垃圾外运； | 项 | 1 |  | 500 | 500
203 | 挖方路基
203-1 | 路基挖方
-a | 路基挖土方（含路基整平）：综合土，土方考虑现场堆土 | m3 | 1311.38 |  | 11.36 | 14897.28
清单 第200章 合计 人民币18117.48元
清单 第 3 页 共 15 页
工程量清单表
合同段：沭阳县钱集镇2026年度村级公益事业一事一议财政奖补项目 |  |  |  | 标表2
清单 第200章 路基（永兴村汪小元小区中心路）
子目号 | 子目名称 | 单位 | 数量 |  | 单价 | 合价
202 | 场地清理
202-1 | 清理与掘除
-a | 清理现场 | m2 | 860 |  | 0.67 | 576.2
202-2 | 挖除旧路面
-a | 挖除旧路面，含垃圾外运； | 项 | 1 |  | 500 | 500
203 | 挖方路基
203-1 | 路基挖方
-a | 路基挖土方（含路基整平）：综合土，土方考虑现场堆土 | m3 | 277.78 |  | 11.36 | 3155.58
清单 第200章 合计 人民币4231.78元
清单 第 4 页 共 15 页
工程量清单表
合同段：沭阳县钱集镇2026年度村级公益事业一事一议财政奖补项目 |  |  |  | 标表2
清单 第200章 路基（东营村营西往陆庄路）
子目号 | 子目名称 | 单位 | 数量 |  | 单价 | 合价
202 | 场地清理
202-1 | 清理与掘除
-a | 清理现场 | m2 | 1912.5 |  | 0.67 | 1281.38
202-2 | 挖除旧路面
-a | 挖除旧路面，含垃圾外运； | 项 | 1 |  | 500 | 500
203 | 挖方路基
203-1 | 路基挖方
-a | 路基挖土方（含路基整平）：综合土，土方考虑现场堆土 | m3 | 629.85 |  | 11.36 | 7155.1
清单 第200章 合计 人民币8936.48元
清单 第 5 页 共 15 页
工程量清单表
合同段：沭阳县钱集镇2026年度村级公益事业一事一议财政奖补项目 |  |  |  | 标表2
清单 第200章 路基（大南村杨柳往姜元路）
子目号 | 子目名称 | 单位 | 数量 |  | 单价 | 合价
202 | 场地清理
202-1 | 清理与掘除
-a | 清理现场 | m2 | 1140 |  | 0.67 | 763.8
202-2 | 挖除旧路面
-a | 挖除旧路面，含垃圾外运； | 项 | 1 |  | 500 | 500
203 | 挖方路基
203-1 | 路基挖方
-a | 路基挖土方（含路基整平）：综合土，土方考虑现场堆土 | m3 | 368.22 |  | 11.36 | 4182.98
清单 第200章 合计 人民币5446.78元
清单 第 6 页 共 15 页
工程量清单表
合同段：沭阳县钱集镇2026年度村级公益事业一事一议财政奖补项目 |  |  |  | 标表2
清单 第200章 路基（石桥村刘西组庄前路）
子目号 | 子目名称 | 单位 | 数量 |  | 单价 | 合价
202 | 场地清理
202-1 | 清理与掘除
-a | 清理现场 | m2 | 1672 |  | 0.67 | 1120.24
202-2 | 挖除旧路面
-a | 挖除旧路面，含垃圾外运； | 项 | 1 |  | 500 | 500
203 | 挖方路基
203-1 | 路基挖方
-a | 路基挖土方（含路基整平）：综合土，土方考虑现场堆土 | m3 | 540.056 |  | 11.36 | 6135.04
清单 第200章 合计 人民币7755.28元
清单 第 7 页 共 15 页
工程量清单表
合同段：沭阳县钱集镇2026年度村级公益事业一事一议财政奖补项目 |  |  |  | 标表2
清单 第300章 路面（水庄村三组南北路）
子目号 | 子目名称 | 单位 | 数量 |  | 单价 | 合价
303 | 石灰稳定土底基层、基层
303-1 | 石灰稳定土底基层
-a | 20cm厚12%石灰土填筑，分层压实，土方为现场就近取土，按标准养护、消解石灰。 | m2 | 969 |  | 24.54 | 23779.26
312 | 水泥混凝土面板
312-1 | 水泥混凝土面板
-a | C30(42.5级水泥）商品砼路面，路面厚度18cm，道路长每4米锯缝一道，深6cm；道路每100米长做涨缝一道，宽6cm，缝内均用沥青填实，含模板、压纹、路面养生等 | m2 | 855 |  | 90.59 | 77454.45
313 | 路肩培土、中央分隔带回填土、土路肩加固及路缘石
313-1 | 路肩覆土：每边宽度0.5m、厚约50cm.土方来源：现场取土。 | m3 | 285 |  | 11.36 | 3237.6
清单 第300章 合计 人民币104471.31元
清单 第 8 页 共 15 页
工程量清单表
合同段：沭阳县钱集镇2026年度村级公益事业一事一议财政奖补项目 |  |  |  | 标表2
清单 第300章 路面（西营村孙庄至南庄路）
子目号 | 子目名称 | 单位 | 数量 |  | 单价 | 合价
303 | 石灰稳定土底基层、基层
303-1 | 石灰稳定土底基层
-a | 20cm厚12%石灰土填筑，分层压实，土方为现场就近取土，按标准养护、消解石灰。 | m2 | 3451 |  | 24.54 | 84687.54
312 | 水泥混凝土面板
312-1 | 水泥混凝土面板
-a | C30(42.5级水泥）商品砼路面，路面厚度18cm，道路长每4米锯缝一道，深6cm；道路每100米长做涨缝一道，宽6cm，缝内均用沥青填实，含模板、压纹、路面养生等 | m2 | 3045 |  | 90.59 | 275846.55
313 | 路肩培土、中央分隔带回填土、土路肩加固及路缘石
313-1 | 路肩覆土：每边宽度0.5m、厚约50cm.土方来源：现场取土。 | m3 | 1015 |  | 11.36 | 11530.4
清单 第300章 合计 人民币372064.49元
清单 第 9 页 共 15 页
工程量清单表
合同段：沭阳县钱集镇2026年度村级公益事业一事一议财政奖补项目 |  |  |  | 标表2
清单 第300章 路面（永兴村汪小元小区中心路）
子目号 | 子目名称 | 单位 | 数量 |  | 单价 | 合价
303 | 石灰稳定土底基层、基层
303-1 | 石灰稳定土底基层
-a | 20cm厚12%石灰土填筑，分层压实，土方为现场就近取土，按标准养护、消解石灰。 | m2 | 731 |  | 24.54 | 17938.74
312 | 水泥混凝土面板
312-1 | 水泥混凝土面板
-a | C30(42.5级水泥）商品砼路面，路面厚度18cm，道路长每4米锯缝一道，深6cm；道路每100米长做涨缝一道，宽6cm，缝内均用沥青填实，含模板、压纹、路面养生等 | m2 | 645 |  | 90.59 | 58430.55
313 | 路肩培土、中央分隔带回填土、土路肩加固及路缘石
313-1 | 路肩覆土：每边宽度0.5m、厚约50cm.土方来源：现场取土。 | m3 | 215 |  | 11.36 | 2442.4
清单 第300章 合计 人民币78811.69元
清单 第 10 页 共 15 页
工程量清单表
合同段：沭阳县钱集镇2026年度村级公益事业一事一议财政奖补项目 |  |  |  | 标表2
清单 第300章 路面（东营村营西往陆庄路）
子目号 | 子目名称 | 单位 | 数量 |  | 单价 | 合价
303 | 石灰稳定土底基层、基层
303-1 | 石灰稳定土底基层
-a | 20cm厚12%石灰土填筑，分层压实，土方为现场就近取土，按标准养护、消解石灰。 | m2 | 1657.5 |  | 24.54 | 40675.05
312 | 水泥混凝土面板
312-1 | 水泥混凝土面板
-a | C30(42.5级水泥）商品砼路面，路面厚度18cm，道路长每4米锯缝一道，深6cm；道路每100米长做涨缝一道，宽6cm，缝内均用沥青填实，含模板、压纹、路面养生等 | m2 | 1487.5 |  | 90.59 | 134752.63
313 | 路肩培土、中央分隔带回填土、土路肩加固及路缘石
313-1 | 路肩覆土：每边宽度0.5m、厚约50cm.土方来源：现场取土。 | m3 | 425 |  | 11.36 | 4828
清单 第300章 合计 人民币180255.68元
清单 第 11 页 共 15 页
工程量清单表
合同段：沭阳县钱集镇2026年度村级公益事业一事一议财政奖补项目 |  |  |  | 标表2
清单 第300章 路面（大南村杨柳往姜元路）
子目号 | 子目名称 | 单位 | 数量 |  | 单价 | 合价
303 | 石灰稳定土底基层、基层
303-1 | 石灰稳定土底基层
-a | 20cm厚12%石灰土填筑，分层压实，土方为现场就近取土，按标准养护、消解石灰。 | m2 | 969 |  | 24.54 | 23779.26
312 | 水泥混凝土面板
312-1 | 水泥混凝土面板
-a | C30(42.5级水泥）商品砼路面，路面厚度18cm，道路长每4米锯缝一道，深6cm；道路每100米长做涨缝一道，宽6cm，缝内均用沥青填实，含模板、压纹、路面养生等 | m2 | 855 |  | 90.59 | 77454.45
313 | 路肩培土、中央分隔带回填土、土路肩加固及路缘石
313-1 | 路肩覆土：每边宽度0.5m、厚约50cm.土方来源：现场取土。 | m3 | 285 |  | 11.36 | 3237.6
清单 第300章 合计 人民币104471.31元
清单 第 12 页 共 15 页
工程量清单表
合同段：沭阳县钱集镇2026年度村级公益事业一事一议财政奖补项目 |  |  |  | 标表2
清单 第300章 路面（石桥村刘西组庄前路）
子目号 | 子目名称 | 单位 | 数量 |  | 单价 | 合价
303 | 石灰稳定土底基层、基层
303-1 | 石灰稳定土底基层
-a | 20cm厚12%石灰土填筑，分层压实，土方为现场就近取土，按标准养护、消解石灰。 | m2 | 1421.2 |  | 24.54 | 34876.25
312 | 水泥混凝土面板
312-1 | 水泥混凝土面板
-a | C30(42.5级水泥）商品砼路面，路面厚度18cm，道路长每4米锯缝一道，深6cm；道路每100米长做涨缝一道，宽6cm，缝内均用沥青填实，含模板、压纹、路面养生等 | m2 | 1254 |  | 90.59 | 113599.86
313 | 路肩培土、中央分隔带回填土、土路肩加固及路缘石
313-1 | 路肩覆土：每边宽度0.5m、厚约50cm.土方来源：现场取土。 | m3 | 418 |  | 11.36 | 4748.48
清单 第300章 合计 人民币153224.59元
清单 第 13 页 共 15 页
工程量清单表
合同段：沭阳县钱集镇2026年度村级公益事业一事一议财政奖补项目 |  |  |  | 标表2
清单 第400章 桥梁、涵洞
子目号 | 子目名称 | 单位 | 数量 |  | 单价 | 合价
419 | 圆管涵及倒虹吸管涵（水庄村三组南北路）
419-1 | φ800mmII级钢筋砼管涵，综合考虑挡墙、垫层、挖填土等全部费用 | m | 6 |  | 285.01 | 1710.06
419 | 圆管涵及倒虹吸管涵（西营村孙庄至南庄路）
419-1 | φ800mmII级钢筋砼管涵，综合考虑挡墙、垫层、挖填土等全部费用 | m | 6 |  | 285.01 | 1710.06
419 | 圆管涵及倒虹吸管涵（东营村营西往陆庄路）
419-1 | φ800mmII级钢筋砼管涵，综合考虑挡墙、垫层、挖填土等全部费用 | m | 6 |  | 285.01 | 1710.06
419 | 圆管涵及倒虹吸管涵（大南村杨柳往姜元路）
419-1 | φ800mmII级钢筋砼管涵，综合考虑挡墙、垫层、挖填土等全部费用 | m | 12 |  | 285.01 | 3420.12
419 | 圆管涵及倒虹吸管涵（石桥村刘西组庄前路）
419-1 | φ800mmII级钢筋砼管涵，综合考虑挡墙、垫层、挖填土等全部费用 | m | 12 |  | 285.01 | 3420.12
清单 第400章 合计 人民币11970.42元
清单 第 14 页 共 15 页
工程量清单表
合同段：沭阳县钱集镇2026年度村级公益事业一事一议财政奖补项目 |  |  |  | 标表2
清单 第600章 安全设施及预埋管线
子目号 | 子目名称 | 单位 | 数量 |  | 单价 | 合价
604 | 道路交通标志
604-1 | 单柱式交通标志 | 个 | 12 |  | 800 | 9600
604-11 | 警示桩 | 个 | 24 |  | 100 | 2400
604-13 | 路铭牌：长800mm*宽600mm，采用黑色大理石，报价包括底座、制作安装、碑面刻字等全部内容。 | 个 | 6 |  | 500 | 3000
清单 第600章 合计 人民币15000元
清单 第 15 页 共 15 页