## 扉-2 招标控制价扉页
|  | 沭阳县新河镇2026年度村级公益事业一事一议财政奖补项目 |  |  |  | 工程
招 标 控 制 价
招标控制价 | （小写）： |  | 2022237.04
| （大写）： |  | 贰佰零贰万贰仟贰佰叁拾柒元零肆分
招 标 人： |  |  |  | 造价咨询人：
| （单位盖章） |  |  |  | (单位资质专用章)
法定代理人 或其授权人： |  |  |  | 法定代理人 或其授权人：
| (签字或盖章) |  |  |  | (签字或盖章)
编 制 人： |  |  |  | 复 核 人：
| (造价人员签字盖专用章) |  |  |  | (造价工程师签字盖专用章)
编制时间： |  |  |  | 复核时间：
扉-2

## 【】编制说明
编制说明
建设项目名称：招标-沭阳县新河镇2026年度村级公益事业一事一议财政奖补项目 |  | 第 1 页 共 1 页
编制说明 一 、工程概况 沭阳县新河镇2026年度村级公益事业一事一议财政奖补项目，新建维新村乔庄路，长约200米，宽3.5米；新建大营村单庄、沟东组内中心路，长约700米，宽3.5米；新建春生村赵庄路，长约340米，宽3.5米；新建巴房村六斗渠北路，长约520米，宽3.5米；新建巴房村六斗中沟南段路，长约600米，宽3.5米；新建大营村刘庄北路，长约160米，宽3米；新建新槐社区于庄中心路东三排，长约240米，宽3米；新建新槐社区三斗渠南北路，长约810米，宽4米；新建维新村周庄南北路，长约350米，宽3.5米；新建春生村黄圩鱼塘南路，长约300米，宽3.5米；新建春生村胡庄路，长约380米，宽3.5米。道路结构为：18cm厚C30水泥混凝土路面+20cm厚12%石灰土垫层。其余详见工程量清单。 二、编制依据 1、甲方提供的道路数据及做法规格 2、2018公路工程部颁清单计价依据、公路工程预算定额（2018）以及现行省、市相关配套执行文件等。 3、材料价格参照《宿迁工程造价管理》（2026年第8期） 三、其他说明 1、工程结算按实际完成工程量计算。 2、工程清单中所列工程数量是设计的预计数量，仅作为计价基础，不能作为最终结算与支付的依据。实际支付应按实际完成的数量，由承包人按合同规定的计量方法，以监理工程师认可的尺寸、断面、数量计量，按工程量清单的单价和总额价计算支付金额。当图纸与工程量清单所列数量不一致时，以工程量清单所列数量作为报价的依据。 3、符合合同条款规定的全部费用应认为已被计入有标价的工程量清单所列各子目之中，未列子目不予计量工作，其费用应视为已分摊在本合同工程的有关子目的单价或总额价之中。 4、用于本合同工程的各类装备的提供、运输、维护、拆卸、拼装等支付的费用，已包括在工程量清单的单价与总额价中。 5、清单中的标志牌、护栏等均含基础、挖填土等所有工序，请投标人综合考虑其报价。

## 【标表1】投标报价汇总表
投标报价汇总表
合同段：沭阳县新河镇2026年度村级公益事业一事一议财政奖补项目 |  |  |  | 标表1
序号 | 章次 | 科目名称 |  |  | 金额（元）
1 | 100 | 总则 |  |  | 55654.29
2 | 200 | 路基 |  |  | 46990.26
3 | 300 | 路面 |  |  | 1867368.77
4 | 400 | 桥梁、涵洞 |  |  | 14823.72
5 | 600 | 安全设施及预埋管线 |  |  | 37400
6 | 第100章至第700章合计 |  |  |  | 2022237.04
7 | 已包含在清单合计中的材料、工程设备、专业工程暂估价合计
8 | 清单合计减去材料、工程设备、专业工程暂估价合计 |  |  |  | 2022237.04
9 | 计日工合计
10 | 暂列金额（不含计日工总额）
11 | 投标报价 |  |  |  | 2022237.04
清单 第 1 页 共 1 页

## 【标表2-1】工程量清单表
工程量清单表
合同段：沭阳县新河镇2026年度村级公益事业一事一议财政奖补项目 |  |  |  |  | 标表2
清单 第100章 总则 |  |  |  | 数量
子目号 | 子目名称 | 单位 | 项目特征 | 数量 |  | 单价 | 合价
101 | 通则
101-1 | 保险费
-a | 按合同条款规定，提供建筑工程一切险 | 总额 |  | 1 |  | 4916.46 | 4916.46
-b | 按合同条款规定，提供第三者责任险 | 总额 |  | 1 |  | 2949.87 | 2949.87
102 | 工程管理
102-1 | 竣工文件 | 总额 |  | 1 |  | 1573.27 | 1573.27
102-2 | 施工环保费 | 总额 |  | 1 |  | 983.29 | 983.29
102-3 | 安全生产费 | 总额 |  | 1 |  | 29498.74 | 29498.74
103 | 临时工程与设施
103-1 | 临时占地、临时供电、承包人驻地建设及施工驻地等 | 总额 |  | 1 |  | 15732.66 | 15732.66
清单 第100章 合计 人民币55654.29元
清单 第 1 页 共 10 页
工程量清单表
合同段：沭阳县新河镇2026年度村级公益事业一事一议财政奖补项目 |  |  |  |  | 标表2
清单 第200章 路基 |  |  |  | 数量
子目号 | 子目名称 | 单位 | 项目特征 | 数量 |  | 单价 | 合价
202 | 场地清理
202-1 | 清理与掘除
-a | 清理现场（乔庄路） | m2 | 场地平整，现场清理，废料外运，如有拆除旧混凝土路、地坪等废料，废料由甲方处理，运距投标人自行考虑 | 900 |  | 0.99 | 891
-a | 清理现场（单庄、沟东组内中心路） | m2 | 场地平整，现场清理，废料外运，如有拆除旧混凝土路、地坪等废料，废料由甲方处理，运距投标人自行考虑 | 3150 |  | 0.99 | 3118.5
-a | 清理现场（赵庄路） | m2 | 场地平整，现场清理，废料外运，如有拆除旧混凝土路、地坪等废料，废料由甲方处理，运距投标人自行考虑 | 1530 |  | 0.99 | 1514.7
-a | 清理现场（六斗渠北路） | m2 | 场地平整，现场清理，废料外运，如有拆除旧混凝土路、地坪等废料，废料由甲方处理，运距投标人自行考虑 | 2340 |  | 0.99 | 2316.6
-a | 清理现场（六斗中沟南段） | m2 | 场地平整，现场清理，废料外运，如有拆除旧混凝土路、地坪等废料，废料由甲方处理，运距投标人自行考虑 | 2700 |  | 0.99 | 2673
-a | 清理现场（刘庄北路） | m2 | 场地平整，现场清理，废料外运，如有拆除旧混凝土路、地坪等废料，废料由甲方处理，运距投标人自行考虑 | 640 |  | 0.99 | 633.6
-a | 清理现场（于庄中心路东三排） | m2 | 场地平整，现场清理，废料外运，如有拆除旧混凝土路、地坪等废料，废料由甲方处理，运距投标人自行考虑 | 960 |  | 0.99 | 950.4
清单 第 2 页 共 10 页
工程量清单表
合同段：沭阳县新河镇2026年度村级公益事业一事一议财政奖补项目 |  |  |  |  | 标表2
清单 第200章 路基 |  |  |  | 数量
子目号 | 子目名称 | 单位 | 项目特征 | 数量 |  | 单价 | 合价
-a | 清理现场（三斗渠南北路） | m2 | 场地平整，现场清理，废料外运，如有拆除旧混凝土路、地坪等废料，废料由甲方处理，运距投标人自行考虑 | 4050 |  | 0.99 | 4009.5
-a | 清理现场（周庄南北路） | m2 | 场地平整，现场清理，废料外运，如有拆除旧混凝土路、地坪等废料，废料由甲方处理，运距投标人自行考虑 | 1575 |  | 0.99 | 1559.25
-a | 清理现场（黄圩鱼塘南路） | m2 | 场地平整，现场清理，废料外运，如有拆除旧混凝土路、地坪等废料，废料由甲方处理，运距投标人自行考虑 | 1350 |  | 0.99 | 1336.5
-a | 清理现场（胡庄路） | m2 | 场地平整，现场清理，废料外运，如有拆除旧混凝土路、地坪等废料，废料由甲方处理，运距投标人自行考虑 | 1710 |  | 0.99 | 1692.9
203 | 挖方路基
203-1 | 路基挖方
-a | 挖土方（乔庄路） | m3 | 1.土壤类别:综合 2.路基等部位挖方，运距投标人自行考虑，渣土费等施工单位需全部考虑在报价中，综合考虑场内土方利用的倒运费 | 342 |  | 3.31 | 1132.02
-a | 挖土方（单庄、沟东组内中心路） | m3 | 1.土壤类别:综合 2.路基等部位挖方，运距投标人自行考虑，渣土费等施工单位需全部考虑在报价中，综合考虑场内土方利用的倒运费 | 1197 |  | 3.31 | 3962.07
清单 第 3 页 共 10 页
工程量清单表
合同段：沭阳县新河镇2026年度村级公益事业一事一议财政奖补项目 |  |  |  |  | 标表2
清单 第200章 路基 |  |  |  | 数量
子目号 | 子目名称 | 单位 | 项目特征 | 数量 |  | 单价 | 合价
-a | 挖土方（赵庄路） | m3 | 1.土壤类别:综合 2.路基等部位挖方，运距投标人自行考虑，渣土费等施工单位需全部考虑在报价中，综合考虑场内土方利用的倒运费 | 581.4 |  | 3.31 | 1924.43
-a | 挖土方（六斗渠北路） | m3 | 1.土壤类别:综合 2.路基等部位挖方，运距投标人自行考虑，渣土费等施工单位需全部考虑在报价中，综合考虑场内土方利用的倒运费 | 889.2 |  | 3.31 | 2943.25
-a | 挖土方（六斗中沟南段） | m3 | 1.土壤类别:综合 2.路基等部位挖方，运距投标人自行考虑，渣土费等施工单位需全部考虑在报价中，综合考虑场内土方利用的倒运费 | 1026 |  | 3.31 | 3396.06
-a | 挖土方（刘庄北路） | m3 | 1.土壤类别:综合 2.路基等部位挖方，运距投标人自行考虑，渣土费等施工单位需全部考虑在报价中，综合考虑场内土方利用的倒运费 | 243.2 |  | 3.31 | 804.99
-a | 挖土方（于庄中心路东三排） | m3 | 1.土壤类别:综合 2.路基等部位挖方，运距投标人自行考虑，渣土费等施工单位需全部考虑在报价中，综合考虑场内土方利用的倒运费 | 364.8 |  | 3.31 | 1207.49
-a | 挖土方（三斗渠南北路） | m3 | 1.土壤类别:综合 2.路基等部位挖方，运距投标人自行考虑，渣土费等施工单位需全部考虑在报价中，综合考虑场内土方利用的倒运费 | 1539 |  | 3.31 | 5094.09
清单 第 4 页 共 10 页
工程量清单表
合同段：沭阳县新河镇2026年度村级公益事业一事一议财政奖补项目 |  |  |  |  | 标表2
清单 第200章 路基 |  |  |  | 数量
子目号 | 子目名称 | 单位 | 项目特征 | 数量 |  | 单价 | 合价
-a | 挖土方（周庄南北路） | m3 | 1.土壤类别:综合 2.路基等部位挖方，运距投标人自行考虑，渣土费等施工单位需全部考虑在报价中，综合考虑场内土方利用的倒运费 | 598.5 |  | 3.31 | 1981.04
-a | 挖土方（黄圩鱼塘南路） | m3 | 1.土壤类别:综合 2.路基等部位挖方，运距投标人自行考虑，渣土费等施工单位需全部考虑在报价中，综合考虑场内土方利用的倒运费 | 513 |  | 3.31 | 1698.03
-a | 挖土方（胡庄路） | m3 | 1.土壤类别:综合 2.路基等部位挖方，运距投标人自行考虑，渣土费等施工单位需全部考虑在报价中，综合考虑场内土方利用的倒运费 | 649.8 |  | 3.31 | 2150.84
清单 第200章 合计 人民币46990.26元
清单 第 5 页 共 10 页
工程量清单表
合同段：沭阳县新河镇2026年度村级公益事业一事一议财政奖补项目 |  |  |  |  | 标表2
清单 第300章 路面 |  |  |  | 数量
子目号 | 子目名称 | 单位 | 项目特征 | 数量 |  | 单价 | 合价
302 | 垫层
302-4 | 石灰稳定土垫层
-a | 12%石灰稳定土（乔庄路） | m2 | 1.厚20cm 2.含灰量:12% 3.压实度满足规范要求 4.集中消解石灰 5.洒水养护 | 780 |  | 25.65 | 20007
-a | 12%石灰稳定土（单庄、沟东组内中心路） | m2 | 1.厚20cm 2.含灰量:12% 3.压实度满足规范要求 4.集中消解石灰 5.洒水养护 | 2730 |  | 25.65 | 70024.5
-a | 12%石灰稳定土（赵庄路） | m2 | 1.厚20cm 2.含灰量:12% 3.压实度满足规范要求 4.集中消解石灰 5.洒水养护 | 1326 |  | 25.65 | 34011.9
-a | 12%石灰稳定土（六斗渠北路） | m2 | 1.厚20cm 2.含灰量:12% 3.压实度满足规范要求 4.集中消解石灰 5.洒水养护 | 2028 |  | 25.65 | 52018.2
-a | 12%石灰稳定土（六斗中沟南段） | m2 | 1.厚20cm 2.含灰量:12% 3.压实度满足规范要求 4.集中消解石灰 5.洒水养护 | 2340 |  | 25.65 | 60021
-a | 12%石灰稳定土（刘庄北路） | m2 | 1.厚20cm 2.含灰量:12% 3.压实度满足规范要求 4.集中消解石灰 5.洒水养护 | 544 |  | 25.65 | 13953.6
-a | 12%石灰稳定土（于庄中心路东三排） | m2 | 1.厚20cm 2.含灰量:12% 3.压实度满足规范要求 4.集中消解石灰 5.洒水养护 | 816 |  | 25.65 | 20930.4
-a | 12%石灰稳定土（三斗渠南北路） | m2 | 1.厚20cm 2.含灰量:12% 3.压实度满足规范要求 4.集中消解石灰 5.洒水养护 | 3564 |  | 25.65 | 91416.6
-a | 12%石灰稳定土（周庄南北路） | m2 | 1.厚20cm 2.含灰量:12% 3.压实度满足规范要求 4.集中消解石灰 5.洒水养护 | 1365 |  | 25.65 | 35012.25
清单 第 6 页 共 10 页
工程量清单表
合同段：沭阳县新河镇2026年度村级公益事业一事一议财政奖补项目 |  |  |  |  | 标表2
清单 第300章 路面 |  |  |  | 数量
子目号 | 子目名称 | 单位 | 项目特征 | 数量 |  | 单价 | 合价
-a | 12%石灰稳定土（黄圩鱼塘南路） | m2 | 1.厚20cm 2.含灰量:12% 3.压实度满足规范要求 4.集中消解石灰 5.洒水养护 | 1170 |  | 25.65 | 30010.5
-a | 12%石灰稳定土（胡庄路） | m2 | 1.厚20cm 2.含灰量:12% 3.压实度满足规范要求 4.集中消解石灰 5.洒水养护 | 1482 |  | 25.65 | 38013.3
312 | 水泥混凝土面板
312-1 | 水泥混凝土面板
-a | 水泥混凝土（乔庄路） | m2 | 1.厚18cm 2.C30商品砼 3.包含模板、锯缝（缝内均用沥青填实）、刻痕、养护等所有工序 | 700 |  | 85.51 | 59857
-a | 水泥混凝土（单庄、沟东组内中心路） | m2 | 1.厚18cm 2.C30商品砼 3.包含模板、锯缝（缝内均用沥青填实）、刻痕、养护等所有工序 | 2450 |  | 85.51 | 209499.5
-a | 水泥混凝土（赵庄路） | m2 | 1.厚18cm 2.C30商品砼 3.包含模板、锯缝（缝内均用沥青填实）、刻痕、养护等所有工序 | 1190 |  | 85.51 | 101756.9
-a | 水泥混凝土（六斗渠北路） | m2 | 1.厚18cm 2.C30商品砼 3.包含模板、锯缝（缝内均用沥青填实）、刻痕、养护等所有工序 | 1820 |  | 85.51 | 155628.2
-a | 水泥混凝土（六斗中沟南段） | m2 | 1.厚18cm 2.C30商品砼 3.包含模板、锯缝（缝内均用沥青填实）、刻痕、养护等所有工序 | 2100 |  | 85.51 | 179571
-a | 水泥混凝土（刘庄北路） | m2 | 1.厚18cm 2.C30商品砼 3.包含模板、锯缝（缝内均用沥青填实）、刻痕、养护等所有工序 | 480 |  | 85.51 | 41044.8
-a | 水泥混凝土（于庄中心路东三排） | m2 | 1.厚18cm 2.C30商品砼 3.包含模板、锯缝（缝内均用沥青填实）、刻痕、养护等所有工序 | 720 |  | 85.51 | 61567.2
清单 第 7 页 共 10 页
工程量清单表
合同段：沭阳县新河镇2026年度村级公益事业一事一议财政奖补项目 |  |  |  |  | 标表2
清单 第300章 路面 |  |  |  | 数量
子目号 | 子目名称 | 单位 | 项目特征 | 数量 |  | 单价 | 合价
-a | 水泥混凝土（三斗渠南北路） | m2 | 1.厚18cm 2.C30商品砼 3.包含模板、锯缝（缝内均用沥青填实）、刻痕、养护等所有工序 | 3240 |  | 85.51 | 277052.4
-a | 水泥混凝土（周庄南北路） | m2 | 1.厚18cm 2.C30商品砼 3.包含模板、锯缝（缝内均用沥青填实）、刻痕、养护等所有工序 | 1225 |  | 85.51 | 104749.75
-a | 水泥混凝土（黄圩鱼塘南路） | m2 | 1.厚18cm 2.C30商品砼 3.包含模板、锯缝（缝内均用沥青填实）、刻痕、养护等所有工序 | 1050 |  | 85.51 | 89785.5
-a | 水泥混凝土（胡庄路） | m2 | 1.厚18cm 2.C30商品砼 3.包含模板、锯缝（缝内均用沥青填实）、刻痕、养护等所有工序 | 1330 |  | 85.51 | 113728.3
313 | 路肩培土、中央分隔带回填土、土路肩加固及路缘石
313-1 | 路肩培土（乔庄路） | m3 | 路肩素土回填 | 63.6 |  | 5.27 | 335.17
313-1 | 路肩培土（单庄、沟东组内中心路） | m3 | 路肩素土回填 | 222.6 |  | 5.27 | 1173.1
313-1 | 路肩培土（赵庄路） | m3 | 路肩素土回填 | 108.12 |  | 5.27 | 569.79
313-1 | 路肩培土（六斗渠北路） | m3 | 路肩素土回填 | 165.36 |  | 5.27 | 871.45
313-1 | 路肩培土（六斗中沟南段） | m3 | 路肩素土回填 | 190.8 |  | 5.27 | 1005.52
313-1 | 路肩培土（刘庄北路） | m3 | 路肩素土回填 | 50.88 |  | 5.27 | 268.14
313-1 | 路肩培土（于庄中心路东三排） | m3 | 路肩素土回填 | 76.32 |  | 5.27 | 402.21
313-1 | 路肩培土（三斗渠南北路） | m3 | 路肩素土回填 | 257.58 |  | 5.27 | 1357.45
313-1 | 路肩培土（周庄南北路） | m3 | 路肩素土回填 | 111.3 |  | 5.27 | 586.55
313-1 | 路肩培土（黄圩鱼塘南路） | m3 | 路肩素土回填 | 95.4 |  | 5.27 | 502.76
313-1 | 路肩培土（胡庄路） | m3 | 路肩素土回填 | 120.84 |  | 5.27 | 636.83
清单 第300章 合计 人民币1867368.77元
清单 第 8 页 共 10 页
工程量清单表
合同段：沭阳县新河镇2026年度村级公益事业一事一议财政奖补项目 |  |  |  |  | 标表2
清单 第400章 桥梁、涵洞 |  |  |  | 数量
子目号 | 子目名称 | 单位 | 项目特征 | 数量 |  | 单价 | 合价
419 | 圆管涵及倒虹吸管涵
419-1 | 单孔钢筋混凝土圆管涵（赵庄路） | m | φ600mmII级钢筋砼管涵：报价包括挖土、回土（管顶覆土）、碎石垫层、120°C25商品砼管涵基础、钢丝网接口。 | 6 |  | 336.91 | 2021.46
419-1 | 单孔钢筋混凝土圆管涵（六斗渠北路） | m | φ600mmII级钢筋砼管涵：报价包括挖土、回土（管顶覆土）、碎石垫层、120°C25商品砼管涵基础、钢丝网接口。 | 12 |  | 336.9 | 4042.8
419-1 | 单孔钢筋混凝土圆管涵（六斗中沟南段） | m | φ600mmII级钢筋砼管涵：报价包括挖土、回土（管顶覆土）、碎石垫层、120°C25商品砼管涵基础、钢丝网接口。 | 12 |  | 336.9 | 4042.8
419-1 | 单孔钢筋混凝土圆管涵（三斗渠南北路） | m | φ600mmII级钢筋砼管涵：报价包括挖土、回土（管顶覆土）、碎石垫层、120°C25商品砼管涵基础、钢丝网接口。 | 8 |  | 336.9 | 2695.2
419-1 | 单孔钢筋混凝土圆管涵（胡庄路） | m | φ600mmII级钢筋砼管涵：报价包括挖土、回土（管顶覆土）、碎石垫层、120°C25商品砼管涵基础、钢丝网接口。 | 6 |  | 336.91 | 2021.46
清单 第400章 合计 人民币14823.72元
清单 第 9 页 共 10 页
工程量清单表
合同段：沭阳县新河镇2026年度村级公益事业一事一议财政奖补项目 |  |  |  |  | 标表2
清单 第600章 安全设施及预埋管线 |  |  |  | 数量
子目号 | 子目名称 | 单位 | 项目特征 | 数量 |  | 单价 | 合价
604 | 道路交通标志
604-1 | 单柱式交通标志（每条路设置2个） | 个 | 3m高单柱式警示标志（Q235钢管，热镀锌防腐，Φ114*3.5mm热镀锌钢管立柱，埋深700mm，地面外露2300m，面板边长80cm等边三角形铝合金标志牌），含钢筋砼基础具体做法及要求以甲方意见为准 | 22 |  | 1000 | 22000
604-8 | 路铭牌（每条路设置1个） | 个 | 长800mm*宽600mm，采用黑色大理石，报价包括底座、制作安装、碑面刻字等全部内容。 | 11 |  | 500 | 5500
604-10 | 警示桩 | 根 | 警示柱，钢管警示桩，Q235钢管，热镀锌防腐，Φ114*3.5mm，高度1200mm（地面部分800mm，地下部分400mm），红白反光漆，贴反光膜，含相关基础等 | 66 |  | 150 | 9900
清单 第600章 合计 人民币37400元
清单 第 10 页 共 10 页