## 表C.1.1 招标工程量清单扉页【2026年丰县梁寨镇1.1
表C.1.1 招标工程量清单扉页
工程名称： | 2026年丰县梁寨镇大棚建设与光伏设备安装工程项目
标段名称：
招 标 工 程 量 清 单
编 制 人： |  | (造价专业人员签字及盖章)
审 核 人： |  | (签字及盖章)
编 制 单 位： |  | (盖章)
法定代表人 或其授权人： |  | (签字或盖章)
招 标 人： |  | (盖章)
法定代表人 或其授权人： |  | (签字或盖章)
编 制 时 间： | 2026-10-30

## 表D.1.1-1 工程量清单编制（审核）说明【20261.2
表D.1.1-1 工程量清单编制（审核）说明
工程名称：2026年丰县梁寨镇大棚建设与光伏设备安装工程项目 | 标段： | 第1页 共1页
编制说明 一、编制依据 （一）《建设工程工程量清单计价标准》（GB/T 50500-2024）； （二）《江苏省住房和城乡建设厅关于实施〈建设工程工程量清单计价标准〉（GB/T 50500-2024）及9本工程量计算标准有关事宜的公告》（〔2025〕第12号）； （三）江苏省现行各专业计价依据（2026版江苏省各专业消耗量定额及配套文件）及本省建设工程费用组成规则； （四）人工资：执行市场询价； （五）材料价格执行徐州市2026年09月信息，信息价没有的进行市场询价。 二、清单项目价格的计价方法 （一）总体方法：以招标工程技术标准规范、交付标准和招标文件要求为基础，结合市场形成的工程价格信息综合确定；对市场化价格信息充分的分部分项项目，优先采用市场价格法；对信息价覆盖充分的项目，参考江苏省现行计价依据（2026版各专业消耗量定额）组价，其中分部分项工程（含混凝土模板工程）以"人工费"或"人工费＋机械费"作为管理费、利润等费用的计费基础。 （二）综合单价采用全费用口径，人工费（含社保、公积金）、材料费（甲供材按税前扣除处理）、施工机具使用费、管理费（含企业社保）、利润及约定的风险费用全部计入，规费不再单独列项。 （三）单价措施项目以"项"为计量单位确定价格，并进行费用构成分析（人工费、材料费、施工机具使用费、管理费、利润）；总价措施项目按本省费用组成规则确定。 （四）安全生产措施费按江苏省规定费率计取（土建：3.8；安装：2.9），属不可竞争费用，其中安全生产责任险保费在安全生产措施费中考虑；竣工结算时不再由造价管理机构核定费率。 （五）其他项目：暂列金额、专业工程暂估价（含税）、计日工、总承包服务费按招标工程量清单列项内容计价；增值税以分部分项工程费、措施项目费及其他项目费（专业工程暂估价除外）合计为计税基数，乘以现行增值税税率（一般计税9%）计算。
注：工程量清单编制(审核)说明应包括工程概况、工程范围、编制(审核)依据、特殊要求(如有)及其他需要说明的问题等内容。

## 表E.1.1-3 单位工程汇总表【土建】3.1
表E.1.1-3 单位工程汇总表
单位工程名称：土建 | 标段： | 第1页 共1页
序号 | 项目内容 | 金额(元)
1 | 分部分项工程
1.1 | 房屋建筑与装饰工程
2 | 措施项目
2.1 | 其中：安全生产
3 | 其他项目
3.1 | 其中：暂列金额
3.2 | 其中：专业工程暂估价
3.3 | 其中：计日工
3.4 | 其中：总承包服务费
3.5 | 其中：合同中约定的其他项目
4 | 增值税
合 计
注：1 专业工程暂估价为已含税价格，在计算增值税计算基础时不应包含专业工程暂估价金额； 2 本表适用以单项工程、单位工程等为工程量清单编制对象的工程。

## 表E.2.1 分部分项工程项目清单计价表【土建】3.2
表E.2.1 分部分项工程项目清单计价表
工程名称：土建 |  |  |  | 标段： |  |  | 第1页 共3页
序号 | 项目编码 | 项目名称 | 项目特征描述 | 计量 单位 | 工程量 | 金额（元）
[6 empty] | 综合单价 | 合价 | 其中
材料暂估价
房屋建筑与装饰工程
1 | 010103001001 | 平整场地 | 1、场地清理 2、清理场地杂物，垃圾外运。运距自行考虑，有用物品堆放至采购人指定地点 | m2 | 4139.39
2 | 040301003001 | 钢管桩 | 1、名称：螺旋钢管桩，壁厚4mm，直径114mm 2、机械旋入 3、材质Q235B热镀锌 4、规格型号：地桩长2300mm 三叶片，叶片厚10mm。加强筋4根 5、底板200x200x6.0mm，包含螺丝等 | 根 | 132
3 | 010608001001 | 钢构件制作 | 1、名称：矩形管支架 2、材质镀锌铝镁 3、规格型号： 100*100*2.0mm L=6.0m， 80*40*2.0mm L=6.0m， 60*40*2.0mm L=6.0m，40*40*1.8mm L=6.0m， 其余未注明信息 详图纸要求 | t | 48.13
4 | 010607009001 | 钢板天沟 | 1、锌铝镁钢材，厚度0.6mm 2、丁基胶带（3mm 厚）+ 中性耐候硅酮胶 3、坡度：2%，坡向落水口 4、搭接 5、做法见图纸 6、屋脊水槽 | m | 251.33
5 | 010607009002 | 钢板天沟 | 1、锌铝镁钢材，厚度0.6mm 2、丁基胶带（3mm 厚）+ 中性耐候硅酮胶 3、坡度：2%，坡向落水口 4、搭接 5、做法见图纸 6、纵向中水槽 | m | 533.74
本页小计
表E.2.1 分部分项工程项目清单计价表
工程名称：土建 |  |  |  | 标段： |  |  | 第2页 共3页
序号 | 项目编码 | 项目名称 | 项目特征描述 | 计量 单位 | 工程量 | 金额（元）
[6 empty] | 综合单价 | 合价 | 其中
材料暂估价
6 | 010607009007 | 钢板天沟 | 1、锌铝镁钢材，厚度0.6mm 2、丁基胶带（3mm 厚）+ 中性耐候硅酮胶 3、坡度：2%，坡向落水口 4、搭接 5、做法见图纸 6、横向中水槽 | m | 1005.31
7 | 010607009003 | 钢板天沟 | 1、锌铝镁钢材，厚度0.6mm 2、丁基胶带（3mm 厚）+ 中性耐候硅酮胶 3、坡度：2%，坡向落水口 4、搭接 5、做法见图纸 6、前置水槽 | m | 502.66
8 | 010607009004 | 钢板天沟 | 1、锌铝镁钢材，厚度0.6mm 2、丁基胶带（3mm 厚）+ 中性耐候硅酮胶 3、坡度：2%，坡向落水口 4、搭接 5、做法见图纸 6、包边水槽 | m | 177.84
9 | 010607009006 | 钢板天沟 | 1、锌铝镁钢材，厚度0.6mm 2、丁基胶带（3mm 厚）+ 中性耐候硅酮胶 3、坡度：2%，坡向落水口 4、搭接 5、做法见图纸 6、小水槽 | m | 2757.64
10 | 010902005001 | 屋面排水管 | 1、PVC水落管 φ110 2、 PVC水水斗 φ110:132个 | m | 432
11 | 040203007001 | 水泥混凝土 | 1、15cm厚C30商品砼路面，随抹随光。 2、锯峰机锯缝 3、草袋养生 4、5cm碎石垫层 5、地面压实 | m2 | 2800
本页小计
表E.2.1 分部分项工程项目清单计价表
工程名称：土建 |  |  |  | 标段： |  |  | 第3页 共3页
序号 | 项目编码 | 项目名称 | 项目特征描述 | 计量 单位 | 工程量 | 金额（元）
[6 empty] | 综合单价 | 合价 | 其中
材料暂估价
12 | 010502004001 | 设备基础 | 1、名称:并网柜基础 2、规格尺寸:1000*1200*750(高出地面350mm 3、混凝土强度等级:C30预留穿线孔:720*760 4、垫层:C20厚100mm 5、预埋铁件:4根M16*500mm螺栓 6、人工挖土方 | m3 | 2.7
本页小计
合 计

## 表E.2.3 材料暂估单价及调整表【土建】3.3
表E.2.3 材料暂估单价及调整表
工程名称：土建 | [5 empty] | 标段： |  |  |  | 第1页 共1页
序号 | 材料名称 | 规格型号 | 计量 单位 | 暂估 |  |  | 确认 |  |  | 调整金额(元) | 备注
|  |  |  | 数量 | 单价(元) | 合价(元) | 数量 | 单价(元) | 合价(元)
|  |  |  | A₁ | B₁ | C₁ | A₂ | B₂ | C₂ | D=C₂-C₁
本页小计 | [6 empty] | - | - |  |  | -
合 计 | [6 empty] | - | - |  |  | -
注：本表可由招标人填写“暂估单价”栏，并在备注栏说明拟用暂估价材料的清单项目，投标人应将上述材料暂估单价计入工程量清单综合单价。

## 表E.3.1 措施项目清单计价表【土建】3.4
表E.3.1 措施项目清单计价表
工程名称：土建 |  |  | 标段： | 第1页 共1页
序号 | 项目编码 | 项目名称 | 工作内容 | 价格(元) | 备注
通用措施项目
1 | 011601009001 | 安全生产
2 | 011601007001 | 文明施工
3 | 011601008001 | 环境保护
4 | 011601006001 | 临时设施
5 | 011601010001 | 冬雨季施工增加
6 | 011601011001 | 夜间施工增加
7 | 011601012001 | 特殊地区施工增加
8 | 011601013001 | 二次搬运
9 | 011601014001 | 已完工程及设备保护
10 | 011601015001 | 既有建(构)筑物、设施保护
11 | 011601016001 | 按质论价
12 | 011601017001 | 建筑工人实名制
13 | 011601018001 | 特殊施工降效
14 | 011601019001 | 协管
专业措施项目
15 | 011601001001 | 脚手架
16 | 011601002001 | 垂直运输
17 | 011601004001 | 施工排水
18 | 011601005001 | 施工降水
19 | 011601003001 | 大型机械设备进出场及安拆
本页小计 |  |  |  |  | -
合 计 |  |  |  |  | -
注：措施项目清单费用构成详见本标准表E.3.2，大型机械进出场及安拆费用组成见本标准表E.3.4。

## 表E.4.1 其他项目清单计价表【土建】3.5
表E.4.1 其他项目清单计价表
工程名称：土建 |  |  | 标段： |  | 第1页 共1页
序号 | 项目名称 | 暂估(暂定) 金额(元) | 结算(确定) 金额(元) | 调整金额± (元) | 备注
1 | 暂列金额 |  |  |  | 详见本标准表E.4.2
2 | 专业工程暂估价 |  |  |  | 详见本标准表E.4.3
3 | 计日工 |  |  |  | 详见本标准表E.4.4
4 | 总承包服务费 |  |  |  | 详见本标准表E.4.5
5 | 合同中约定的其他项目
合 计 |  |  |  |  | -

## 表E.4.2 暂列金额明细表【土建】3.6
表E.4.2 暂列金额明细表
工程名称：土建 |  |  |  | 标段： |  |  | 第1页 共1页
序号 | 项目名称 | 计算基础 | 费率(%) | 暂定金额(元) | 确定金额(元) | 调整金额±(元) | 备注
1 | 合同价格调整暂列金额
2 | 未确定工程暂列金额
3 | 未确定服务暂列金额
4 | 未确定其他暂列金额
本页小计 |  | - | - |  |  |  | -
合 计 |  | - | - |  |  |  | -
注：1 本表由招标人填写“暂定金额”总额，采用费率计价方式计算暂定金额的，应分别填写“计算基础”“费率”，并计算填写“暂定金额”；采用总价计价方式计算暂定金额的，可直接填写“暂定金额”； 2 投标人应将上述暂定金额填写并计入投标总价； 3 结算时应按合同约定计算并填写“确定金额”。

## 表E.4.3 专业工程暂估价明细表【土建】3.7
表E.4.3 专业工程暂估价明细表
工程名称：土建 |  |  |  |  | 标段： |  |  | 第1页 共1页
序号 | 专业工程名称 | 暂估金额(元) |  |  | 确认金额(元) |  |  | 调整金额± (元) | 备注
|  | 不含税价格 | 增值税 | 含税价格 | 不含税价格 | 增值税 | 含税价格
|  | A₁ | B₁ | C₁ | A₂ | B₂ | C₂ | D=C₂-C₁
本页小计 | [8 empty] | -
合 计 | [8 empty] | -
注：本表“暂估金额”由招标人填写，投标人应将“暂估金额”填写并计入投标总价。结算时应按合同约定的价格填写“确认金额”。

## 表E.5.1 增值税计价表【土建】3.8
表E.5.1 增值税计价表
工程名称：土建 |  |  | 标段： |  | 第1页 共1页
序号 | 项目名称 | 计算基础说明 | 计算基础 | 税率(%) | 金额（元）
1 | 增值税 | 分部分项工程+措施项目+其他项目-专业工程暂估价-除税甲供材料和甲供设备费 |  | 9
合计

## 表E.1.1-3 单位工程汇总表【安装】4.1
表E.1.1-3 单位工程汇总表
单位工程名称：安装 | 标段： | 第1页 共1页
序号 | 项目内容 | 金额(元)
1 | 分部分项工程
1.1 | 通用安装工程
2 | 措施项目
2.1 | 其中：安全生产
3 | 其他项目
3.1 | 其中：暂列金额
3.2 | 其中：专业工程暂估价
3.3 | 其中：计日工
3.4 | 其中：总承包服务费
3.5 | 其中：合同中约定的其他项目
4 | 增值税
合 计
注：1 专业工程暂估价为已含税价格，在计算增值税计算基础时不应包含专业工程暂估价金额； 2 本表适用以单项工程、单位工程等为工程量清单编制对象的工程。

## 表E.2.1 分部分项工程项目清单计价表【安装】4.2
表E.2.1 分部分项工程项目清单计价表
工程名称：安装 |  |  |  | 标段： |  |  | 第1页 共3页
序号 | 项目编码 | 项目名称 | 项目特征描述 | 计量 单位 | 工程量 | 金额（元）
[6 empty] | 综合单价 | 合价 | 其中
材料暂估价
通用安装工程
1 | 030406003001 | 太阳能电池 | 1、名称：太阳能光伏组件 2、型号：CFX-HC-735W 3、规格：2465*1303*33mm 4、包含连接件按照常规综合考虑（包含：一体式压块固定板、中压块、边压块、固定螺栓） 5、满足图纸及规范要求 | 组 | 1152
2 | 030406007001 | 光伏逆变器 | 1、组串式并网逆变器 2、型号：40KW-SDC-C30 | 台 | 18
3 | 030402011001 | 成套配电箱 | 1、名称：并网柜 2、型号：二进一出600A 3、规格：内部元器件配置详见图纸 4、安装方式：落地安装 5、满足图纸及规范要求；投标人自主报价，中标后综合单价不予调整 | 台 | 3
4 | 030402011002 | 汇流箱 | 1、名称：汇流箱 2、型号：三进一出315A 3、规格：内部元器件配置详见图纸 4、安装方式：悬挂安装 5、满足图纸及规范要求；投标人自主报价，中标后综合单价不予调整 | 台 | 6
5 | 030406005001 | 支架制、安 | 1、名称：安装支架 2、材质：锌铝镁 3、具体尺寸以实际为准(每套暂按12kg) 4、包含逆变器和水槽支架制作，安装 | t | 0.825
6 | 030412001001 | 配管 | 32PVC线管 | m | 378
本页小计
表E.2.1 分部分项工程项目清单计价表
工程名称：安装 |  |  |  | 标段： |  |  | 第2页 共3页
序号 | 项目编码 | 项目名称 | 项目特征描述 | 计量 单位 | 工程量 | 金额（元）
[6 empty] | 综合单价 | 合价 | 其中
材料暂估价
7 | 030409001001 | 电力电缆 | 1、名称：光伏电缆红线 2、规格：PV1-F-1*4 3、材质：铜芯线 4、工程量暂定，结算按照符合要求的实际数量为准 | m | 3456
8 | 030409001004 | 电力电缆 | 1、名称：光伏电缆黑线 2、规格：PV1-F-1*4 3、材质：铜芯线 4、工程量暂定，结算按照符合要求的实际数量为准 | m | 3456
9 | 030409001002 | 电力电缆 | 1、名称：铝芯电缆 2、规格：ZRC-YJLV-0.6/1KV-3*35+1*16mm2 3、材质：铝芯 4、满足图纸及规范要求 5、工程量暂定，结算按照符合要求的实际数量为准 | m | 150
10 | 030409001003 | 电力电缆 | 1、名称：铝芯电缆 2、规格：ZRC-YJLV-0.6/1KV-3*95+1*50mm2 3、材质：铝芯 4、满足图纸及规范要求 5、工程量暂定，结算按照符合要求的实际数量为准 | m | 300
11 | 030409001005 | 电力电缆 | 1、名称：铝芯电缆 2、规格：ZRC-YJLV-0.6/1KV-3*185+1*95mm2 3、材质：铝芯 4、满足图纸及规范要求 5、工程量暂定，结算按照符合要求的实际数量为准 | m | 900
12 | 030405011001 | 接线器 | 1、名称：接线器（一套包括正负极铜芯+正负极塑料壳） 2、型号：PV-HCA30或PV-CY03L 3、规格：按照设计要求综合考虑 4、工程量暂定，结算按照符合要求的实际数量为准 | 个 | 1152
本页小计
表E.2.1 分部分项工程项目清单计价表
工程名称：安装 |  |  |  | 标段： |  |  | 第3页 共3页
序号 | 项目编码 | 项目名称 | 项目特征描述 | 计量 单位 | 工程量 | 金额（元）
[6 empty] | 综合单价 | 合价 | 其中
材料暂估价
13 | 030410001001 | 接地极 | 1、名称：接地圆钢（热镀锌） 2、材质：热镀锌 3、规格：16mmΦ*长3.0m 4、工程量及规格暂定，结算按照符合要求的实际数量为准 | 根 | 72
14 | 030410001002 | 接地极 | 1、名称：接地扁钢（热镀锌） 2、材质：热镀锌 3、规格：-40*3mm*长6.0m 4、工程量及规格暂定，结算按照符合要求的实际数量为准 | 根 | 50
15 | 030410002001 | 接地母线 | 1、名称：接地扁钢（热镀锌） 2、材质：热镀锌 3、规格：-40*3mm*长6.0m 4、工程量及规格暂定，结算按照符合要求的实际数量为准 | 根 | 40
16 | 030416006001 | 输配电装置系统 | 1.名称：输配电装置系统调试 ≤1kV交流供电 | 系统 | 1
本页小计
合 计

## 表E.2.3 材料暂估单价及调整表【安装】4.3
表E.2.3 材料暂估单价及调整表
工程名称：安装 | [5 empty] | 标段： |  |  |  | 第1页 共1页
序号 | 材料名称 | 规格型号 | 计量 单位 | 暂估 |  |  | 确认 |  |  | 调整金额(元) | 备注
|  |  |  | 数量 | 单价(元) | 合价(元) | 数量 | 单价(元) | 合价(元)
|  |  |  | A₁ | B₁ | C₁ | A₂ | B₂ | C₂ | D=C₂-C₁
本页小计 | [6 empty] | - | - |  |  | -
合 计 | [6 empty] | - | - |  |  | -
注：本表可由招标人填写“暂估单价”栏，并在备注栏说明拟用暂估价材料的清单项目，投标人应将上述材料暂估单价计入工程量清单综合单价。

## 表E.3.1 措施项目清单计价表【安装】4.4
表E.3.1 措施项目清单计价表
工程名称：安装 |  |  | 标段： | 第1页 共1页
序号 | 项目编码 | 项目名称 | 工作内容 | 价格(元) | 备注
通用措施项目
1 | 031401009001 | 安全生产
2 | 031401010001 | 文明施工
3 | 031401011001 | 环境保护
4 | 031401012001 | 临时设施
5 | 031401021001 | 冬雨季施工增加
6 | 031401020001 | 夜间施工增加
7 | 031401017001 | 特殊地区施工增加
8 | 031401013001 | 二次搬运
9 | 031401015001 | 已完工程及设备保护
10 | 031401014001 | 既有建(构)筑物、设施保护
11 | 031401023001 | 按质论价
12 | 031401024001 | 建筑工人实名制
13 | 031401025001 | 特殊施工降效
14 | 031401026001 | 协管
专业措施项目
15 | 031401001001 | 脚手架
16 | 031401018001 | 安装与生产运行同时进行施工防护
17 | 031401019001 | 有害身体健康环境中施工防护
18 | 031401002001 | 大型机械设备进出场及安拆
本页小计 |  |  |  |  | -
合 计 |  |  |  |  | -
注：措施项目清单费用构成详见本标准表E.3.2，大型机械进出场及安拆费用组成见本标准表E.3.4。

## 表E.4.1 其他项目清单计价表【安装】4.5
表E.4.1 其他项目清单计价表
工程名称：安装 |  |  | 标段： |  | 第1页 共1页
序号 | 项目名称 | 暂估(暂定) 金额(元) | 结算(确定) 金额(元) | 调整金额± (元) | 备注
1 | 暂列金额 |  |  |  | 详见本标准表E.4.2
2 | 专业工程暂估价 |  |  |  | 详见本标准表E.4.3
3 | 计日工 |  |  |  | 详见本标准表E.4.4
4 | 总承包服务费 |  |  |  | 详见本标准表E.4.5
5 | 合同中约定的其他项目
合 计 |  |  |  |  | -

## 表E.4.2 暂列金额明细表【安装】4.6
表E.4.2 暂列金额明细表
工程名称：安装 |  |  |  | 标段： |  |  | 第1页 共1页
序号 | 项目名称 | 计算基础 | 费率(%) | 暂定金额(元) | 确定金额(元) | 调整金额±(元) | 备注
1 | 合同价格调整暂列金额
2 | 未确定工程暂列金额
3 | 未确定服务暂列金额
4 | 未确定其他暂列金额
本页小计 |  | - | - |  |  |  | -
合 计 |  | - | - |  |  |  | -
注：1 本表由招标人填写“暂定金额”总额，采用费率计价方式计算暂定金额的，应分别填写“计算基础”“费率”，并计算填写“暂定金额”；采用总价计价方式计算暂定金额的，可直接填写“暂定金额”； 2 投标人应将上述暂定金额填写并计入投标总价； 3 结算时应按合同约定计算并填写“确定金额”。

## 表E.4.3 专业工程暂估价明细表【安装】4.7
表E.4.3 专业工程暂估价明细表
工程名称：安装 |  |  |  |  | 标段： |  |  | 第1页 共1页
序号 | 专业工程名称 | 暂估金额(元) |  |  | 确认金额(元) |  |  | 调整金额± (元) | 备注
|  | 不含税价格 | 增值税 | 含税价格 | 不含税价格 | 增值税 | 含税价格
|  | A₁ | B₁ | C₁ | A₂ | B₂ | C₂ | D=C₂-C₁
本页小计 | [8 empty] | -
合 计 | [8 empty] | -
注：本表“暂估金额”由招标人填写，投标人应将“暂估金额”填写并计入投标总价。结算时应按合同约定的价格填写“确认金额”。

## 表E.5.1 增值税计价表【安装】4.8
表E.5.1 增值税计价表
工程名称：安装 |  |  | 标段： |  | 第1页 共1页
序号 | 项目名称 | 计算基础说明 | 计算基础 | 税率(%) | 金额（元）
1 | 增值税 | 分部分项工程+措施项目+其他项目-专业工程暂估价-除税甲供材料和甲供设备费 |  | 9
合计