## 【标表1】投标报价汇总表
投标报价汇总表
合同段：沭阳县马厂镇2026年度村级公益事业一事一议财政奖补项目 |  |  |  | 标表1
序号 | 章次 | 科目名称 |  |  | 金额（元）
1 | 100 | 总则 |  |  | 25079.7
2 | 200 | 路基（马金路） |  |  | 14593.87
3 | 200 | 路基（单庄路） |  |  | 7529.63
4 | 200 | 路基（周庄路） |  |  | 8831.42
5 | 200 | 路基（河东南路） |  |  | 8657.85
6 | 200 | 路基（杨牌坊路） |  |  | 5707.14
7 | 200 | 路基（赵庄路） |  |  | 6574.99
8 | 300 | 路面（马金路） |  |  | 301133.01
9 | 300 | 路面（单庄路） |  |  | 148459.23
10 | 300 | 路面（周庄路） |  |  | 175951.68
11 | 300 | 路面（河东南路） |  |  | 172286.02
12 | 300 | 路面（杨牌坊路） |  |  | 109969.8
13 | 300 | 路面（赵庄路） |  |  | 128298.1
14 | 400 | 桥梁、涵洞 |  |  | 10260.36
15 | 600 | 安全设施及预埋管线 |  |  | 16400
16 | 第100章至第700章合计 |  |  |  | 1139732.8
17 | 已包含在清单合计中的材料、工程设备、专业工程暂估价合计
18 | 清单合计减去材料、工程设备、专业工程暂估价合计 |  |  |  | 1139732.8
19 | 计日工合计
20 | 暂列金额（不含计日工总额）
21 | 投标报价 |  |  |  | 1139732.8
清单 第 1 页 共 1 页

## 【标表2-1】工程量清单表
工程量清单表
合同段：沭阳县马厂镇2026年度村级公益事业一事一议财政奖补项目 |  |  |  | 标表2
清单 第100章 总则
子目号 | 子目名称 | 单位 | 数量 |  | 单价 | 合价
101 | 通则
101-1 | 保险费
-a | 按合同条款规定，提供建筑工程一切险 | 总额 | 1 |  | 2229.31 | 2229.31
-b | 按合同条款规定，提供第三者责任险 | 总额 | 1 |  | 1671.98 | 1671.98
102 | 工程管理
102-1 | 竣工文件 | 总额 | 1 |  | 1114.65 | 1114.65
102-2 | 施工环保费 | 总额 | 1 |  | 2229.31 | 2229.31
102-3 | 安全生产费（不低于招标控制价1.5%） | 总额 | 1 |  | 16719.8 | 16719.8
104 | 承包人驻地建设
104-1 | 承包人驻地建设 | 总额 | 1 |  | 1114.65 | 1114.65
清单 第100章 合计 人民币25079.7元
清单 第 1 页 共 15 页
工程量清单表
合同段：沭阳县马厂镇2026年度村级公益事业一事一议财政奖补项目 |  |  |  | 标表2
清单 第200章 路基（马金路）
子目号 | 子目名称 | 单位 | 数量 |  | 单价 | 合价
202 | 场地清理
202-1 | 清理与掘除
-a | 清理现场 | m2 | 3195 |  | 0.67 | 2140.65
202-2 | 挖除旧路面
-a | 挖除旧路面，含垃圾外运； | 项 | 1 |  | 500 | 500
203 | 挖方路基
203-1 | 路基挖方
-a | 路基挖土方（含路基整平）：综合土，土方考虑现场堆土 | m3 | 1052.22 |  | 11.36 | 11953.22
清单 第200章 合计 人民币14593.87元
清单 第 2 页 共 15 页
工程量清单表
合同段：沭阳县马厂镇2026年度村级公益事业一事一议财政奖补项目 |  |  |  | 标表2
清单 第200章 路基（单庄路）
子目号 | 子目名称 | 单位 | 数量 |  | 单价 | 合价
202 | 场地清理
202-1 | 清理与掘除
-a | 清理现场 | m2 | 1620 |  | 0.67 | 1085.4
202-2 | 挖除旧路面
-a | 挖除旧路面，含垃圾外运； | 项 | 1 |  | 500 | 500
203 | 挖方路基
203-1 | 路基挖方
-a | 路基挖土方（含路基整平）：综合土，土方考虑现场堆土 | m3 | 523.26 |  | 11.36 | 5944.23
清单 第200章 合计 人民币7529.63元
清单 第 3 页 共 15 页
工程量清单表
合同段：沭阳县马厂镇2026年度村级公益事业一事一议财政奖补项目 |  |  |  | 标表2
清单 第200章 路基（周庄路）
子目号 | 子目名称 | 单位 | 数量 |  | 单价 | 合价
202 | 场地清理
202-1 | 清理与掘除
-a | 清理现场 | m2 | 1920 |  | 0.67 | 1286.4
202-2 | 挖除旧路面
-a | 挖除旧路面，含垃圾外运； | 项 | 1 |  | 500 | 500
203 | 挖方路基
203-1 | 路基挖方
-a | 路基挖土方（含路基整平）：综合土，土方考虑现场堆土 | m3 | 620.16 |  | 11.36 | 7045.02
清单 第200章 合计 人民币8831.42元
清单 第 4 页 共 15 页
工程量清单表
合同段：沭阳县马厂镇2026年度村级公益事业一事一议财政奖补项目 |  |  |  | 标表2
清单 第200章 路基（河东南路）
子目号 | 子目名称 | 单位 | 数量 |  | 单价 | 合价
202 | 场地清理
202-1 | 清理与掘除
-a | 清理现场 | m2 | 1880 |  | 0.67 | 1259.6
202-2 | 挖除旧路面
-a | 挖除旧路面，含垃圾外运； | 项 | 1 |  | 500 | 500
203 | 挖方路基
203-1 | 路基挖方
-a | 路基挖土方（含路基整平）：综合土，土方考虑现场堆土 | m3 | 607.24 |  | 11.36 | 6898.25
清单 第200章 合计 人民币8657.85元
清单 第 5 页 共 15 页
工程量清单表
合同段：沭阳县马厂镇2026年度村级公益事业一事一议财政奖补项目 |  |  |  | 标表2
清单 第200章 路基（杨牌坊路）
子目号 | 子目名称 | 单位 | 数量 |  | 单价 | 合价
202 | 场地清理
202-1 | 清理与掘除
-a | 清理现场 | m2 | 1200 |  | 0.67 | 804
202-2 | 挖除旧路面
-a | 挖除旧路面，含垃圾外运； | 项 | 1 |  | 500 | 500
203 | 挖方路基
203-1 | 路基挖方
-a | 路基挖土方（含路基整平）：综合土，土方考虑现场堆土 | m3 | 387.6 |  | 11.36 | 4403.14
清单 第200章 合计 人民币5707.14元
清单 第 6 页 共 15 页
工程量清单表
合同段：沭阳县马厂镇2026年度村级公益事业一事一议财政奖补项目 |  |  |  | 标表2
清单 第200章 路基（赵庄路）
子目号 | 子目名称 | 单位 | 数量 |  | 单价 | 合价
202 | 场地清理
202-1 | 清理与掘除
-a | 清理现场 | m2 | 1400 |  | 0.67 | 938
202-2 | 挖除旧路面
-a | 挖除旧路面，含垃圾外运； | 项 | 1 |  | 500 | 500
203 | 挖方路基
203-1 | 路基挖方
-a | 路基挖土方（含路基整平）：综合土，土方考虑现场堆土 | m3 | 452.2 |  | 11.36 | 5136.99
清单 第200章 合计 人民币6574.99元
清单 第 7 页 共 15 页
工程量清单表
合同段：沭阳县马厂镇2026年度村级公益事业一事一议财政奖补项目 |  |  |  | 标表2
清单 第300章 路面（马金路）
子目号 | 子目名称 | 单位 | 数量 |  | 单价 | 合价
303 | 石灰稳定土底基层、基层
303-1 | 石灰稳定土底基层
-a | 20cm厚12%石灰土填筑，分层压实，土方为现场就近取土，按标准养护、消解石灰。 | m2 | 2769 |  | 24.54 | 67951.26
312 | 水泥混凝土面板
312-1 | 水泥混凝土面板
-a | C30(42.5级水泥）商品砼路面，路面厚度18cm，道路长每4米锯缝一道，深6cm；道路每100米长做涨缝一道，宽6cm，缝内均用沥青填实，含模板、压纹、路面养生等 | m2 | 2485 |  | 90.59 | 225116.15
313 | 路肩培土、中央分隔带回填土、土路肩加固及路缘石
313-1 | 路肩覆土：每边宽度0.5m、厚约50cm.土方来源：现场取土。 | m3 | 710 |  | 11.36 | 8065.6
清单 第300章 合计 人民币301133.01元
清单 第 8 页 共 15 页
工程量清单表
合同段：沭阳县马厂镇2026年度村级公益事业一事一议财政奖补项目 |  |  |  | 标表2
清单 第300章 路面（单庄路）
子目号 | 子目名称 | 单位 | 数量 |  | 单价 | 合价
303 | 石灰稳定土底基层、基层
303-1 | 石灰稳定土底基层
-a | 20cm厚12%石灰土填筑，分层压实，土方为现场就近取土，按标准养护、消解石灰。 | m2 | 1377 |  | 24.54 | 33791.58
312 | 水泥混凝土面板
312-1 | 水泥混凝土面板
-a | C30(42.5级水泥）商品砼路面，路面厚度18cm，道路长每4米锯缝一道，深6cm；道路每100米长做涨缝一道，宽6cm，缝内均用沥青填实，含模板、压纹、路面养生等 | m2 | 1215 |  | 90.59 | 110066.85
313 | 路肩培土、中央分隔带回填土、土路肩加固及路缘石
313-1 | 路肩覆土：每边宽度0.5m、厚约50cm.土方来源：现场取土。 | m3 | 405 |  | 11.36 | 4600.8
清单 第300章 合计 人民币148459.23元
清单 第 9 页 共 15 页
工程量清单表
合同段：沭阳县马厂镇2026年度村级公益事业一事一议财政奖补项目 |  |  |  | 标表2
清单 第300章 路面（周庄路）
子目号 | 子目名称 | 单位 | 数量 |  | 单价 | 合价
303 | 石灰稳定土底基层、基层
303-1 | 石灰稳定土底基层
-a | 20cm厚12%石灰土填筑，分层压实，土方为现场就近取土，按标准养护、消解石灰。 | m2 | 1632 |  | 24.54 | 40049.28
312 | 水泥混凝土面板
312-1 | 水泥混凝土面板
-a | C30(42.5级水泥）商品砼路面，路面厚度18cm，道路长每4米锯缝一道，深6cm；道路每100米长做涨缝一道，宽6cm，缝内均用沥青填实，含模板、压纹、路面养生等 | m2 | 1440 |  | 90.59 | 130449.6
313 | 路肩培土、中央分隔带回填土、土路肩加固及路缘石
313-1 | 路肩覆土：每边宽度0.5m、厚约50cm.土方来源：现场取土。 | m3 | 480 |  | 11.36 | 5452.8
清单 第300章 合计 人民币175951.68元
清单 第 10 页 共 15 页
工程量清单表
合同段：沭阳县马厂镇2026年度村级公益事业一事一议财政奖补项目 |  |  |  | 标表2
清单 第300章 路面（河东南路）
子目号 | 子目名称 | 单位 | 数量 |  | 单价 | 合价
303 | 石灰稳定土底基层、基层
303-1 | 石灰稳定土底基层
-a | 20cm厚12%石灰土填筑，分层压实，土方为现场就近取土，按标准养护、消解石灰。 | m2 | 1598 |  | 24.54 | 39214.92
312 | 水泥混凝土面板
312-1 | 水泥混凝土面板
-a | C30(42.5级水泥）商品砼路面，路面厚度18cm，道路长每4米锯缝一道，深6cm；道路每100米长做涨缝一道，宽6cm，缝内均用沥青填实，含模板、压纹、路面养生等 | m2 | 1410 |  | 90.59 | 127731.9
313 | 路肩培土、中央分隔带回填土、土路肩加固及路缘石
313-1 | 路肩覆土：每边宽度0.5m、厚约50cm.土方来源：现场取土。 | m3 | 470 |  | 11.36 | 5339.2
清单 第300章 合计 人民币172286.02元
清单 第 11 页 共 15 页
工程量清单表
合同段：沭阳县马厂镇2026年度村级公益事业一事一议财政奖补项目 |  |  |  | 标表2
清单 第300章 路面（杨牌坊路）
子目号 | 子目名称 | 单位 | 数量 |  | 单价 | 合价
303 | 石灰稳定土底基层、基层
303-1 | 石灰稳定土底基层
-a | 20cm厚12%石灰土填筑，分层压实，土方为现场就近取土，按标准养护、消解石灰。 | m2 | 1020 |  | 24.54 | 25030.8
312 | 水泥混凝土面板
312-1 | 水泥混凝土面板
-a | C30(42.5级水泥）商品砼路面，路面厚度18cm，道路长每4米锯缝一道，深6cm；道路每100米长做涨缝一道，宽6cm，缝内均用沥青填实，含模板、压纹、路面养生等 | m2 | 900 |  | 90.59 | 81531
313 | 路肩培土、中央分隔带回填土、土路肩加固及路缘石
313-1 | 路肩覆土：每边宽度0.5m、厚约50cm.土方来源：现场取土。 | m3 | 300 |  | 11.36 | 3408
清单 第300章 合计 人民币109969.8元
清单 第 12 页 共 15 页
工程量清单表
合同段：沭阳县马厂镇2026年度村级公益事业一事一议财政奖补项目 |  |  |  | 标表2
清单 第300章 路面（赵庄路）
子目号 | 子目名称 | 单位 | 数量 |  | 单价 | 合价
303 | 石灰稳定土底基层、基层
303-1 | 石灰稳定土底基层
-a | 20cm厚12%石灰土填筑，分层压实，土方为现场就近取土，按标准养护、消解石灰。 | m2 | 1190 |  | 24.54 | 29202.6
312 | 水泥混凝土面板
312-1 | 水泥混凝土面板
-a | C30(42.5级水泥）商品砼路面，路面厚度18cm，道路长每4米锯缝一道，深6cm；道路每100米长做涨缝一道，宽6cm，缝内均用沥青填实，含模板、压纹、路面养生等 | m2 | 1050 |  | 90.59 | 95119.5
313 | 路肩培土、中央分隔带回填土、土路肩加固及路缘石
313-1 | 路肩覆土：每边宽度0.5m、厚约50cm.土方来源：现场取土。 | m3 | 350 |  | 11.36 | 3976
清单 第300章 合计 人民币128298.1元
清单 第 13 页 共 15 页
工程量清单表
合同段：沭阳县马厂镇2026年度村级公益事业一事一议财政奖补项目 |  |  |  | 标表2
清单 第400章 桥梁、涵洞
子目号 | 子目名称 | 单位 | 数量 |  | 单价 | 合价
419 | 圆管涵及倒虹吸管涵（马金路）
419-1 | φ800mmII级钢筋砼管涵，综合考虑挡墙、垫层、挖填土等全部费用 | m | 6 |  | 285.01 | 1710.06
419 | 圆管涵及倒虹吸管涵（单庄路）
419-1 | φ800mmII级钢筋砼管涵，综合考虑挡墙、垫层、挖填土等全部费用 | m | 18 |  | 285.01 | 5130.18
419 | 圆管涵及倒虹吸管涵（周庄路）
419-1 | φ800mmII级钢筋砼管涵，综合考虑挡墙、垫层、挖填土等全部费用 | m | 6 |  | 285.01 | 1710.06
419 | 圆管涵及倒虹吸管涵（河东南路）
419-1 | φ800mmII级钢筋砼管涵，综合考虑挡墙、垫层、挖填土等全部费用 | m | 6 |  | 285.01 | 1710.06
清单 第400章 合计 人民币10260.36元
清单 第 14 页 共 15 页
工程量清单表
合同段：沭阳县马厂镇2026年度村级公益事业一事一议财政奖补项目 |  |  |  | 标表2
清单 第600章 安全设施及预埋管线
子目号 | 子目名称 | 单位 | 数量 |  | 单价 | 合价
604 | 道路交通标志
604-1 | 单柱式交通标志 | 个 | 13 |  | 800 | 10400
604-11 | 警示桩 | 个 | 30 |  | 100 | 3000
604-13 | 路铭牌：长800mm*宽600mm，采用黑色大理石，报价包括底座、制作安装、碑面刻字等全部内容。 | 个 | 6 |  | 500 | 3000
清单 第600章 合计 人民币16400元
清单 第 15 页 共 15 页