## 表E.1.1 单位工程汇总表
单位工程汇总表
工程名称：连云港市革命纪念馆多联机空调设备改造项目 |  | 标段： |  | 第 1 页 共 1 页
序号 | 项目内容 |  | 金额(元)
1 | 分部分项工程费
1.1 | 旧大金空调设备改造
1.2 | 旧格力空调设备改造
1.3 | 旧空调系统拆除
2 | 措施项目费
2.1 | 通用措施项目
2.1.1 | 其中：安全生产
3 | 其他项目费
3.1 | 其中：暂列金额
3.2 | 其中：专业工程暂估价
3.3 | 其中：计日工
3.4 | 其中：总承包服务费
3.5 | 其中：合同中约定的其他项目
4 | 增值税
合计
注：1 专业工程暂估价为已含税价格，在计算增值税计算基础时不应包含专业工程暂估价金额；
2 本表适用于以单项工程、单位工程等为工程量清单编制对象的工程。

## 表E.2.1 分部分项工程项目清单计价表
分部分项工程项目清单计价表
工程名称：连云港市革命纪念馆多联机空调设备改造项目 |  |  |  | 标段： |  |  |  | 第 1 页 共 8 页
序号 | 项目编码 | 项目名称 | 项目特征描述 |  | 计量 单位 | 工程量 | 金额（元）
[7 empty] | 综合单价 |  | 合价 | 其中
材料暂估价
|  | 旧大金空调设备改造 |  |  |  | 1
1 | 030701003001 | 多联机室外机 | 1.名称：多联机室外机 2制冷量：33.5KW; 制热量：37.5KW; 运转噪音：61dB(A) |  | 台 | 7
2 | 030701003002 | 多联机室外机 | 1.名称：多联机室外机 2.制冷量：40.0KW; 制热量：45.0KW; 运转噪音：61dB(A) |  | 台 | 4
3 | 030701003003 | 多联机室外机 | 1.名称：多联机室外机 2.制冷量：45.0KW; 制热量：50.0KW; 运转噪音：61dB(A) |  | 台 | 27
4 | 030701003004 | 室内机 | 1.名称：天花嵌入式 2.制冷量：2.8KW; 制热量：3.2KW; 噪音：30-37dB(A) |  | 台 | 1
5 | 030701003005 | 室内机 | 1、名称：天花嵌入式 2、制冷量：3.6KW; 制热量：4.0KW; 噪音：31-39dB(A) |  | 台 | 5
6 | 030701003006 | 室内机 | 1、名称：天花嵌入式 2、制冷量：4.5KW; 制热量：5.0KW; 噪音：31-39dB(A) |  | 台 | 1
本页小计
分部分项工程项目清单计价表
工程名称：连云港市革命纪念馆多联机空调设备改造项目 |  |  |  | 标段： |  |  |  | 第 2 页 共 8 页
序号 | 项目编码 | 项目名称 | 项目特征描述 |  | 计量 单位 | 工程量 | 金额（元）
[7 empty] | 综合单价 |  | 合价 | 其中
材料暂估价
7 | 030701003007 | 室内机 | 1、名称：天花嵌入式 2、制冷量：5.6KW; 制热量：6.3KW; 噪音：31-39dB(A) |  | 台 | 1
8 | 030701003008 | 室内机 | 1.名称：天花嵌入式 2.制冷量：7.1KW; 制热量：8.0KW; 噪音：34-44dB(A) |  | 台 | 12
9 | 030701003009 | 室内机 | 1.名称：天花嵌入式 2.制冷量：9.0KW; 制热量：10.0KW; 噪音：34-44dB(A) |  | 台 | 8
10 | 030701003010 | 室内机 | 1.名称：天花嵌入式 2.制冷量：10.0KW; 制热量：11.2KW; 噪音：34-44dB(A) |  | 台 | 2
11 | 030701003011 | 室内机 | 1.名称：天花嵌入式 2.制冷量：12.5KW; 制热量：15.0KW; 噪音：35-46dB(A) |  | 台 | 32
12 | 030701003012 | 室内机 | 1.名称：暗藏天花风管式 2.制冷量：10.0KW; 制热量：11.2KW; 噪音：31-42dB(A) 3.静压：自由静压30-200Pa |  | 台 | 22
本页小计
分部分项工程项目清单计价表
工程名称：连云港市革命纪念馆多联机空调设备改造项目 |  |  |  | 标段： |  |  |  | 第 3 页 共 8 页
序号 | 项目编码 | 项目名称 | 项目特征描述 |  | 计量 单位 | 工程量 | 金额（元）
[7 empty] | 综合单价 |  | 合价 | 其中
材料暂估价
13 | 030701003013 | 室内机 | 1.名称：暗藏天花风管式 2.制冷量：12.5KW; 制热量：14.0KW; 噪音：34-44dB(A) 3.静压：自由静压30-200Pa |  | 台 | 73
14 | 030405013001 | 线控器 | 1.名称：线控器 |  | 套 | 157
15 | 030412001001 | 线控器配线.配管 | 1.名称：线控器配线.配管 |  | 项 | 1
16 | 030602001001 | 集中控制 | 1.名称：集中控制 2、含触摸显示屏 |  | 台 | 2
17 | 030412001002 | 集中控制配线 | 1.名称：集中控制配线.配管 |  | 项 | 176
18 | 030101001001 | 制冷剂充注 | 1.名称：R410A |  | 项 | 1
19 | 030804010001 | 分歧管 | 1.名称：铜质分歧管 |  | 项 | 1
20 | 030702001002 | 碳钢通风管道 | 1.名称:碳钢通风管 2.材质:碳钢 3.形状:矩形 4.规格:900*320 5.板材厚度:按规范要求 |  | m2 | 1302.96
21 | 031001005001 | 铜管，含管道保温 | 铜管φ9.53 |  | m | 709
22 | 031001005002 | 铜管，含管道保温 | 铜管φ12.7 |  | m | 245
23 | 031001005003 | 铜管，含管道保温 | 铜管φ15.88 |  | m | 1994
24 | 031001005004 | 铜管，含管道保温 | 铜管φ22.23 |  | m | 224
25 | 031001005005 | 铜管，含管道保温 | 铜管φ28.58 |  | m | 1306
26 | 031001008002 | 冷凝水管，含管道保温 | DN25 |  | m | 253
27 | 031001008003 | 冷凝水管，含管道保温 | DN32 |  | m | 1130
本页小计
分部分项工程项目清单计价表
工程名称：连云港市革命纪念馆多联机空调设备改造项目 |  |  |  | 标段： |  |  |  | 第 4 页 共 8 页
序号 | 项目编码 | 项目名称 | 项目特征描述 |  | 计量 单位 | 工程量 | 金额（元）
[7 empty] | 综合单价 |  | 合价 | 其中
材料暂估价
28 | 031001008004 | 冷凝水管，含管道保温 | DN40 |  | m | 189
29 | 031001008005 | 冷凝水管，含管道保温 | DN50 |  | m | 166
30 | 030412001003 | 信号线.线管； |  |  | m | 2413
31 | 031301004001 | 设备及管道支架 | 1.名称：设备及管道支架 2.材质:型钢 3.其他：制作及安装 |  | 项 | 1
|  | 旧格力空调设备改造 |  |  |  | 1
32 | 030701003014 | 家用分体室外机 | 1.名称：一拖二家用变频空调外机 2.制冷量：12.5KW; 制热量：14.0KW; 运转噪音：45-57dB(A) |  | 台 | 1
33 | 030701003015 | 多联机室外机 | 1.名称：多联机室外机 2.制冷量：25.5KW; 制热量：27.4KW; 运转噪音：59dB(A) |  | 台 | 1
34 | 030701003016 | 多联机室外机 | 1.名称：多联机室外机 2.制冷量：45.0KW; 制热量：50.0KW; 运转噪音：61dB(A) |  | 台 | 1
35 | 030701003017 | 多联机室外机 | 1.名称：多联机室外机 2.制冷量：56.2KW; 制热量：63.0KW; 运转噪音：63dB(A) |  | 台 | 1
本页小计
分部分项工程项目清单计价表
工程名称：连云港市革命纪念馆多联机空调设备改造项目 |  |  |  | 标段： |  |  |  | 第 5 页 共 8 页
序号 | 项目编码 | 项目名称 | 项目特征描述 |  | 计量 单位 | 工程量 | 金额（元）
[7 empty] | 综合单价 |  | 合价 | 其中
材料暂估价
36 | 030701003018 | 室内机 | 1.名称：天花嵌入式 2.制冷量：3.6KW; 制热量：4.0KW; 噪音：31-39dB(A) |  | 台 | 2
37 | 030701003019 | 室内机 | 1.名称：天花嵌入式 2.制冷量：7.1KW; 制热量：8.0KW; 噪音：34-44dB(A) |  | 台 | 10
38 | 030701003020 | 室内机 | 1.名称：天花嵌入式 2.制冷量：8.0KW; |  | 台 | 4
39 | 030701003021 | 室内机 | 1.名称：天花嵌入式 2.制冷量：9.0KW; 制热量：10.0KW; 噪音：34-44dB(A) |  | 台 | 1
40 | 030701003022 | 室内机 | 1.名称：天花嵌入式 2.制冷量：12.5KW; 制热量：15.0KW; 噪音：35-46dB(A) |  | 台 | 2
41 | 030405013002 | 线控器 | 1.名称：线控器 |  | 套 | 19
42 | 030412001004 | 线控器配线.配管 | 1.名称：线控器配线.配管 |  | 项 | 1
43 | 031001005006 | 铜管，含管道保温 | 铜管φ9.53 |  | m | 9
44 | 031001005007 | 铜管，含管道保温 | 铜管φ12.7 |  | m | 3
45 | 031001005008 | 铜管，含管道保温 | 铜管φ15.88 |  | m | 24
46 | 031001005009 | 铜管，含管道保温 | 铜管φ22.23 |  | m | 3
本页小计
分部分项工程项目清单计价表
工程名称：连云港市革命纪念馆多联机空调设备改造项目 |  |  |  | 标段： |  |  |  | 第 6 页 共 8 页
序号 | 项目编码 | 项目名称 | 项目特征描述 |  | 计量 单位 | 工程量 | 金额（元）
[7 empty] | 综合单价 |  | 合价 | 其中
材料暂估价
47 | 031001005010 | 铜管，含管道保温 | 铜管φ28.58 |  | m | 16
48 | 031001008006 | 冷凝水管，含管道保温 | DN25 |  | m | 21
49 | 031001008007 | 冷凝水管，含管道保温 | DN32 |  | m | 38
50 | 030412001005 | 信号线.线管； |  |  | m | 43
51 | 031301004002 | 设备及管道支架 | 1.名称：设备及管道支架 2.材质:型钢 3.其他：制作及安装 |  | 项 | 1
52 | 030101001002 | 制冷剂充注 | 1.名称：R410A |  | 项 | 1
53 | 030804010002 | 分歧管 | 1.名称：铜质分歧管 |  | 项 | 1
|  | 旧空调系统拆除 |  |  |  | 1
54 | 030701003023 | 室外机（拆除） | 1、名称：大金多联机室外机（拆除） 2、技术参数：制冷量：35/40/45KW |  | 台 | 38
55 | 030701003024 | 室内机（拆除） | 1、名称：大金多联机室内机（拆除） 2、形式：四处风嵌入式 |  | 台 | 62
56 | 030701003025 | 室内机（拆除） | 1、名称：大金多联机室内机（拆除） 2、形式：风管式 |  | 台 | 95
57 | 030701003026 | 室外机（拆除） | 1、名称：格力多联机室外机 2、技术参数：制冷量：12/25/28/40KW |  | 台 | 5
58 | 030701003027 | 室内机（拆除） | 1、名称：格力多联机室内机（拆除） 2、形式：四处风嵌入式 |  | 台 | 19
本页小计
分部分项工程项目清单计价表
工程名称：连云港市革命纪念馆多联机空调设备改造项目 |  |  |  | 标段： |  |  |  | 第 7 页 共 8 页
序号 | 项目编码 | 项目名称 | 项目特征描述 |  | 计量 单位 | 工程量 | 金额（元）
[7 empty] | 综合单价 |  | 合价 | 其中
材料暂估价
59 | 031301004003 | 管道及保温拆除 | 1、名称：多联机管道及保温拆除（拆除及恢复） 2、拆除内容：铜管、冷凝水管、管道保温、通风管道 |  | 项 | 1
60 | 011302001001 | 平面吊顶天棚 | 1.拆除以及恢复石膏板吊顶 2.部位:空调内机及管道走向涉及的吊顶区域 3.拆除、恢复包括但不限于吊杆、龙骨、基层、面层、涂料等 4.恢复吊顶不低于原有标准 5.拆除后残值归甲方所有、根据甲方要求堆放至指定地点 |  | m2 | 680
61 | 011302001003 | 平面吊顶天棚 | 1.拆除以及恢复铝塑板吊顶 2.部位:空调内机及管道走向涉及的吊顶区域 3.拆除、恢复包括但不限于吊杆、龙骨、基层、面层等 4.恢复吊顶不低于原有标准 5.拆除后残值归甲方所有、根据甲方要求堆放至指定地点 |  | m2 | 119
本页小计
分部分项工程项目清单计价表
工程名称：连云港市革命纪念馆多联机空调设备改造项目 |  |  |  | 标段： |  |  |  | 第 8 页 共 8 页
序号 | 项目编码 | 项目名称 | 项目特征描述 |  | 计量 单位 | 工程量 | 金额（元）
[7 empty] | 综合单价 |  | 合价 | 其中
材料暂估价
62 | 011302001002 | 平面吊顶天棚 | 1.拆除以及恢复铝方通吊顶 2.部位:空调内机及管道走向涉及的吊顶区域 3.拆除、恢复包括但不限于吊杆、龙骨、铝方通等 4.恢复吊顶不低于原有标准 5.拆除后残值归甲方所有、根据甲方要求堆放至指定地点 |  | m2 | 110
63 | 010103003001 | 建筑垃圾外运 | 1、建筑垃圾外运 2、综合考虑装卸、外运、消纳等一切费用 |  | 项 | 1
本页小计
合 计

## 表E.3.1 措施项目清单计价表
措施项目清单计价表
工程名称：连云港市革命纪念馆多联机空调设备改造项目 |  |  | 标段： |  | 第 1 页 共 1 页
序号 | 项目编码 | 项目名称 |  | 工作内容 |  | 价格（元） | 备注
1 | 031401009001 | 安全生产 |  |  |  |  | 详见明细表E.3.2
2 | 031401010001 | 文明施工 |  |  |  |  | 详见明细表E.3.2
3 | 031401011001 | 环境保护 |  |  |  |  | 详见明细表E.3.2
4 | 031401012001 | 临时设施 |  |  |  |  | 详见明细表E.3.2
5 | 031401021001 | 冬雨季施工增加 |  |  |  |  | 详见明细表E.3.2
6 | 031401020001 | 夜间施工增加 |  |  |  |  | 详见明细表E.3.2
7 | 031401017001 | 特殊地区施工增加 |  |  |  |  | 详见明细表E.3.2
8 | 031401013001 | 二次搬运 |  |  |  |  | 详见明细表E.3.2
9 | 031401015001 | 已完工程及设备保护 |  |  |  |  | 详见明细表E.3.2
10 | 031401014001 | 既有建(构)筑物、设施保护 |  |  |  |  | 详见明细表E.3.2
11 | 031401023001 | 按质论价 |  |  |  |  | 详见明细表E.3.2
12 | 031401024001 | 建筑工人实名制 |  |  |  |  | 详见明细表E.3.2
13 | 031401025001 | 特殊施工降效 |  |  |  |  | 详见明细表E.3.2
14 | 031401026001 | 协管 |  |  |  |  | 详见明细表E.3.2
15 | 031401001001 | 脚手架 |  |  |  |  | 详见明细表E.3.2
16 | 031401018001 | 安装与生产运行同时进行施工防护 |  |  |  |  | 详见明细表E.3.2
17 | 031401019001 | 有害身体健康环境中施工防护 |  |  |  |  | 详见明细表E.3.2
本页小计 | [6 empty] | --
合 计 | [6 empty] | --
注：措施项目清单费用构成详见本标准表 E.3.2，大型机械进出场及安拆费用组成见本标准表 E.3.4。

## 表E.4.2 暂列金额明细表
暂列金额明细表
工程名称：连云港市革命纪念馆多联机空调设备改造项目 |  |  |  | 标段： |  |  | 第 1 页 共 1 页
序号 | 项目名称 | 计算基础 | 费率（%） |  | 暂定金额 （元） | 确定金额（元） |  | 调整金额± (元) | 备注
1 | 合同价格调整暂列金额
1.1
2 | 未确定工程暂列金额
2.1
3 | 未确定服务暂列金额
3.1
4 | 未确定其他暂列金额
4.1
本页小计 |  | - | -
合 计 |  | - | -
注：1 本表由招标人填写“暂定金额”总额，采用费率计价方式计算暂定金额的，应分别填写“计算基础”“费率”，并计算 填写“暂定金额”；采用总价计价方式计算暂定金额的，可直接填写“暂定金额”； 2 投标人应将上述暂定金额填写并计入投标总价； 3 结算时应按合同约定计算并填写“确定金额”。

## 表E.4.3 专业工程暂估价明细表
专业工程暂估价明细表
工程名称：连云港市革命纪念馆多联机空调设备改造项目 |  |  |  | 标段： |  |  |  | 第 1 页 共 1 页
序号 | 专业工程名称 | 暂估金额（元） |  |  |  | 确认金额（元） |  |  |  | 调整金额±（元） | 备注
|  | 不含税价格 | 增值税 |  | 含税价格 | 不含税价格 | 增值税 |  | 含税价格
|  | A₁ | B₁ |  | C₁ | A₂ | B₂ |  | C₂ | D=C₂-C₁
1
本页小计 | [10 empty] | --
合计 | [10 empty] | --
注：本表“暂估金额”由招标人填写，投标人应将“暂估金额”填写并计入投标总价。结算时应按合同约定的价格填写 “确认金额”。

## 表E.5.1 增值税计价表
增值税计价表
工程名称：连云港市革命纪念馆多联机空调设备改造项目 |  |  | 标段： |  | 第 1 页 共 1 页
序号 | 项目名称 | 计算基础说明 |  | 计算基础 |  | 税率(%) | 金额(元)
1 | 增值税 | 分部分项工程费+措施项目费+其他项目费-其中：专业工程暂估价-甲供材料费-甲供主材费-甲供设备费 |  |  |  | 9
合 计

## 表G.1.1 发包人提供材料一览表
发包人提供材料一览表
工程名称：连云港市革命纪念馆多联机空调设备改造项目 |  |  |  |  | 标段： |  | 第 1 页 共 1 页
序号 | 材料名称、规格、型号 | 单位 | 数量 | 单价(元) |  | 合价（元） |  | 有效损耗率(%) | 备注
本页小计 | [7 empty] | -- | --
合 计 | [7 empty] | -- | --