## 1.1 封面
清江浦区2025年度农村饮水工程维修养护项目 |  |  | 工程
招标工程量清单
招 标 人：
（单位盖章）
造价咨询人：
（单位盖章）
2024年06月03日

## 1.2 扉页
| 清江浦区2025年度农村饮水工程维修养护项目 | [6 empty] | 工程
招标工程量清单
招 标 人： |  |  |  | 造价咨询人：
|  | （单位盖章） |  |  |  |  | （单位盖章）
法定代表人 或其授权人： |  |  |  | 法定代表人 或其授权人：
|  | （签字或盖章） |  |  |  | （签字或盖章）
编 制 人： |  |  |  | 复 核 人：
| （造价人员签字盖专用章） |  |  |  | （造价人员签字盖专用章）
编 制 时 间： | 2024年06月03日 |  |  | 复 核 时 间： | 2024年06月03日

## 1.3 建设项目招标汇总表
建设项目招标汇总表
工程名称：清江浦区2025年度农村饮水工程维修养护项目
序号 | 单项工程名称 | 金额（元）
1 | 清江浦区2025年度农村饮水工程维修养护项目

## 3.1 表1-2建筑工程分类分项工程量清单（电子招投标用）
建筑工程分类分项工程量清单
合同编号：001
工程名称：清江浦区2025年度农村饮水工程维修养护项目
序号 | 项目编码 | 项目名称 | 项目特征描述 | 项目工作内容 | 计量单位 | 工程数量 | 主要技术 条款编码 | 备注
1 | 50 | 建筑工程 |  |  |  | 1
1.1 | 5001 | 河道工程 |  |  |  | 1
1.1.1 | 500101 | 土方开挖工程 |  |  |  | 1
1.1.1.1 | 500101003 | 渠道土方开挖 |  |  |  | 1
1.1.1.1.1 | 500101003001 | 沟槽土方开挖 | 1.土类分级:投标人自行考虑(含一般土方、垃圾、植被清理等） 2.开挖断面形式及尺寸详见设计图 3.含人工开挖保护层土方及修整边坡等 4、土方平衡后余土弃置，运距及弃土场由投标人自行考虑 |  | m3 | 4409 |  | 总价
1.1.2 | 500103 | 土石方填筑工程 |  |  |  | 1
1.1.2.1 | 500103001 | 一般土方填筑 |  |  |  | 1
1.1.2.1.1 | 500103001001 | 土方回填压实 | 1.土质及含水量:满足设计要求 2.填筑体干密度、渗透系数:符满足设计要求 3.运距:投标人勘察现场自行考虑 4.土源自行考虑 5.含人工回填压实 |  | m3 | 4283.8 |  | 总价
1.1.2.1.2 | 500103001005 | 弃土就近整理 | 1、弃土就近整理，运距自行考虑 |  | m3 | 125.1
1.1.2.2 | 500103007 | 垫层料填筑 |  |  |  | 1
1.1.2.2.1 | 500103007001 | 碎石垫层 | 1、碎石垫层 |  | m3 | 2.1
1.1.3 | 500109 | 混凝土工程 |  |  |  | 1
1.1.3.1 | 500109001 | 普通混凝土 |  |  |  | 1
1.1.3.1.1 | 500109001001 | C25混凝土支墩 | 1.部位及类型：支墩 2.设计龄期、强度等级及配合比：C25商品，包括二次转运费 3.抗渗、抗冻、抗磨等要求：满足设计要求 4.级配、拌制要求：满足设计要求 5.运距：投标人自行考虑 6.包括模板脚手架制作、安拆 |  | m3 | 6.5
1.1.3.1.2 | 500109001002 | C25混凝土预制标志桩 | 1.部位及类型：标志桩 2.设计龄期、强度等级及配合比：C25商品，包括二次转运费 3.抗渗、抗冻、抗磨等要求：满足设计要求 4.级配、拌制要求：满足设计要求 5.运距：投标人自行考虑 6.包括模板脚手架制作、安拆 |  | m3 | 4.3
1.1.3.1.3 | 500109001003 | C25混凝土包封 | 1.部位及类型：管道包封 2.设计龄期、强度等级及配合比：C25商品，包括二次转运费 3.抗渗、抗冻、抗磨等要求：满足设计要求 4.级配、拌制要求：满足设计要求 5.运距：投标人自行考虑 6.包括模板制作、安拆 |  | m3 | 9.4
1.1.4 | 500114 | 其他建筑工程 |  |  |  | 1
1.1.4.1 | 500114001 | 管道购置敷设 |  |  |  | 1
1.1.4.1.1 | 500114001002 | DN50 PE管 | 1、1.6Mpa，PE100级购置、铺设 2、管道试压及冲洗消毒 |  | m | 8421.5
1.1.4.1.2 | 500114001003 | DN63 PE管 | 1、1.25Mpa，PE100级购置、铺设 2、管道试压及冲洗消毒 |  | m | 129.8
1.1.4.1.3 | 500114001004 | DN75 PE管 | 1、1.0Mpa，PE100级购置、铺设 2、管道试压及冲洗消毒 |  | m | 1285.1
1.1.4.1.4 | 500114001005 | DN90 PE管 | 1、1.0Mpa，PE100级购置、铺设 2、管道试压及冲洗消毒 |  | m | 252.7
1.1.4.1.5 | 500114001006 | DN110 PE管 | 1、1.0Mpa，PE100级购置、铺设 2、管道试压及冲洗消毒 |  | m | 442.4
1.1.4.2 | 500114001 | 弯头购置安装 |  |  |  | 1
1.1.4.2.1 | 500114001008 | DN50 PE弯头11.25° | 1、购置、安装 |  | 个 | 19
1.1.4.2.2 | 500114001012 | DN50 PE弯头22.5° | 1、购置、安装 |  | 个 | 8
1.1.4.2.3 | 500114001015 | DN50 PE弯头45° | 1、购置、安装 |  | 个 | 6
1.1.4.2.4 | 500114001018 | DN50 PE弯头90° | 1、购置、安装 |  | 个 | 11
1.1.4.2.5 | 500114001017 | DN63 PE弯头90° | 1、购置、安装 |  | 个 | 1
1.1.4.2.6 | 500114001019 | DN75 PE弯头90° | 1、购置、安装 |  | 个 | 1
1.1.4.3 | 500114001 | 异径购置安装 |  |  |  | 1
1.1.4.3.1 | 500114001024 | PE管异径DN75*50 | 1、购置、安装 |  | 个 | 4
1.1.4.3.2 | 500114001029 | PE管异径DN110*75 | 1、购置、安装 |  | 个 | 1
1.1.4.4 | 500114001 | 三通购置安装 |  |  |  | 1
1.1.4.4.1 | 500114001035 | PE管三通DN50*25*50 | 1、购置、安装 |  | 个 | 1
1.1.4.4.2 | 500114001037 | PE管三通DN50*50*50 | 1、购置、安装 |  | 个 | 51
1.1.4.4.3 | 500114001038 | PE管三通DN63*25*63 | 1、购置、安装 |  | 个 | 1
1.1.4.4.4 | 500114001040 | PE管三通DN63*50*63 | 1、购置、安装 |  | 个 | 3
1.1.4.4.5 | 500114001041 | PE管三通DN75*25*75 | 1、购置、安装 |  | 个 | 3
1.1.4.4.6 | 500114001042 | PE管三通DN75*50*75 | 1、购置、安装 |  | 个 | 4
1.1.4.4.7 | 500114001044 | PE管三通DN75*75*75 | 1、购置、安装 |  | 个 | 1
1.1.4.4.8 | 500114001047 | PE管三通DN90*50*90 | 1、购置、安装 |  | 个 | 1
1.1.4.4.9 | 500114001051 | PE管三通DN110*50*110 | 1、购置、安装 |  | 个 | 1
1.1.4.4.10 | 500114001052 | PE管三通DN110*63*110 | 1、购置、安装 |  | 个 | 2
1.1.4.4.11 | 500114001053 | PE管三通DN110*90*110 | 1、购置、安装 |  | 个 | 1
1.1.4.5 | 500114001 | 阀门购置安装 |  |  |  | 1
1.1.4.5.1 | 500114001054 | DN25闸阀 | 1、购置、安装 2、包括法兰等配件 |  | 套 | 6
1.1.4.5.2 | 500114001055 | DN50闸阀 | 1、购置、安装 2、包括法兰等配件 |  | 套 | 7
1.1.4.5.3 | 500114001056 | DN63闸阀 | 1、购置、安装 2、包括法兰等配件 |  | 套 | 2
1.1.4.5.4 | 500114001057 | DN75闸阀 | 1、购置、安装 2、包括法兰等配件 |  | 套 | 3
1.1.4.5.5 | 500114001058 | DN90闸阀 | 1、购置、安装 2、包括法兰等配件 |  | 套 | 1
1.1.4.5.6 | 500114001060 | DN25排气阀 | 1、购置、安装 2、包括法兰等配件 |  | 套 | 4
1.1.4.5.7 | 500114001061 | DN50排空（泥）阀 | 1、购置、安装 2、包括法兰等配件 |  | 套 | 3
1.1.4.6 | 500114001 | 阀门井砌筑 |  |  |  | 1
1.1.4.6.1 | 500114001062 | 圆形排泥湿井内径0.8m | 1、φ700球墨铸铁井盖井座 2、C30钢筋混凝土预制盖板 3、M10水泥砂浆砌筑MU10砖 4、1：2防水水泥砂浆抹灰 5、200厚C30混凝土底板 6、100厚C15混凝土垫层 7、包括模板及钢筋 8、其他详见设计 |  | 套 | 6
1.1.4.6.2 | 500114001063 | 圆形闸阀井内径1.2m | 1、φ700球墨铸铁井盖井座 2、C30钢筋混凝土预制盖板 3、M10水泥砂浆砌筑MU10砖 4、1：2防水水泥砂浆抹灰 5、200厚C30混凝土底板 6、100厚C15混凝土垫层 7、C15混凝土封底 8、包括模板及钢筋 9、其他详见设计 |  | 套 | 18
1.1.4.6.3 | 500114001132 | DN75 PE拖拉管 | 1、1.0Mpa，PE100级购置、拖拉管 2、管道试压及冲洗消毒 |  | m | 66
1.1.4.6.4 | 500114001133 | DN160 PE拖拉管 | 1、1.0Mpa，PE100级购置、拖拉管 2、管道试压及冲洗消毒 |  | m | 87
1.1.4.7 | 500114001 | 附属 |  |  |  | 1
1.1.4.7.1 | 500114001065 | 碎石垫层 | 1、5cm厚碎石垫层 |  | m2 | 2160
1.1.4.7.2 | 500114001066 | 碎石垫层 | 1、10cm厚碎石垫层 |  | m2 | 16
1.1.4.7.3 | 500114001067 | 12%石灰土 | 1、5cm12%石灰土 |  | m2 | 2160
1.1.4.7.4 | 500114001068 | 12%石灰土 | 1、10cm12%石灰土 |  | m2 | 16
1.1.4.7.5 | 500114001069 | C25混凝土地坪 | 1、10cmC25混凝土地坪恢复 |  | m2 | 2160
1.1.4.7.6 | 500114001070 | C25混凝土地坪 | 1、12cmC25混凝土地坪恢复 |  | m2 | 16
1.1.4.7.7 | 500114001071 | 破除混凝土路面及地坪 | 1、包括基层，具体厚度需结合现场实际情况综合考虑 2、拆除的废料弃置，运距及处置费由投标人自行考虑 |  | m2 | 2175.9

## 3.2 表1-3设备采购和安装工程分类分项工程量清单（电子招投
设备采购和安装工程分类分项工程量清单
合同编号：001
工程名称：清江浦区2025年度农村饮水工程维修养护项目
序号 | 项目编码 | 项目名称 | 项目特征描述 | 项目工作内容 | 计量 单位 | 工程 数量 | 主要技术 条款编码 | 备注

## 3.3 表1-4措施项目清单
措施项目清单
工程名称：清江浦区2025年度农村饮水工程维修养护项目
序号 | 项目名称 | 备注
1 | 环境保护措施
2 | 安全文明措施（按1.6万元报价）
3 | 临时工程
4 | 交通工程
5 | 保险费
6 | 施工企业进退场费
7 | 大型施工设备安拆费

## 3.4 表1-5其他项目清单
其他项目清单
合同编号：001
工程名称：清江浦区2025年度农村饮水工程维修养护项目
序号 | 项目名称 | 备注
1 | 预留金

## 3.5 表1-6零星工作项目清单
零星工作项目清单
合同编号：001
工程名称：清江浦区2025年度农村饮水工程维修养护项目
序号 | 名称 | 计量单位 | 暂定数量 | 备注
1 | 人工
2 | 材料
3 | 机械

## 3.6 表1-7招标人供应材料价格表
招标人供应材料价格表
合同编号：001
工程名称：清江浦区2025年度农村饮水工程维修养护项目
序号 | 材料名称 | 型号规格 | 计量单位 | 供应价（元） | 供应条件 | 备注

## 3.7 表1-8招标人提供施工设备表
招标人提供施工设备表
合同编号：001
工程名称：清江浦区2025年度农村饮水工程维修养护项目
序号 | 设备名称 | 型号规格 | 设备状况 | 设备所在地点 | 计量单位 | 数量 | 折旧费 | 备注
元/台时（台班）

## 3.8 表1-9招标人提供施工设施表
招标人提供施工设施表
合同编号：001
工程名称：清江浦区2025年度农村饮水工程维修养护项目
序号 | 项目名称 | 计量单位 | 数量 | 备注