## 1.1 表-08 分部分项工程和单价措施项目清单与计价表
分部分项工程和单价措施项目清单与计价表
工程名称：土建工程 |  |  |  |  | 标段： | 第1页 共5页
序号 | 项目编码 | 项目名称 | 项目特征描述 | 计量 单位 | 工程量 | 金额（元）
[6 empty] | 综合单价 | 合价 | 其中
暂估价
卫生间
1 | 010401003001 | 实心砖墙 | 1.砖品种、规格、强度等级:120厚混凝土普通砖 2.墙体类型:内墙 3.砂浆强度等级、配合比:水泥M7.5 | m3 | 22.71
2 | 010401012001 | 零星砌砖 | 1.零星砌砖名称、部位:砖砌地台 2.砖品种、规格、强度等级:加气块 3.砂浆强度等级、配合比:水泥M7.5 | m2 | 123.23
3 | 010808004001 | 门套 | 1.墙砖门套（1000*2100*300） 2.含五金配件、胶水等 | 樘 | 8
4 | 011102003001 | 块料楼地面 | 1.300*300防滑地砖(与原有地砖厚度一致)厚地砖,干水泥擦缝。地砖要求宽缝使用1:1水泥砂浆勾平缝,美缝处理 2.20厚1:3干硬性水泥砂浆结合层,表面撒水泥粉 3.2厚聚合物水泥基防水涂料 4.30厚C20细石混凝土找平层 5.对起砂起皮有细微裂痕的地面铺设钢筋网片做加强处理 6.图中未详尽时参见图集05J909 7.用于男、女卫生间楼面 | m2 | 235.48
本页小计
【清单大师计价软件江苏版V9.61】
分部分项工程和单价措施项目清单与计价表
工程名称：土建工程 |  |  |  |  | 标段： | 第2页 共5页
序号 | 项目编码 | 项目名称 | 项目特征描述 | 计量 单位 | 工程量 | 金额（元）
[6 empty] | 综合单价 | 合价 | 其中
暂估价
5 | 011102003002 | 块料楼地面 | 1.600*600防滑地砖(与原有地砖厚度一致)厚地砖,干水泥擦缝。地砖要求宽缝使用1:1水泥砂浆勾平缝,美缝处理 2.20厚1:3干硬性水泥砂浆结合层,表面撒水泥粉 3.2厚聚合物水泥基防水涂料 4.30厚C20细石混凝土找平层 5.对起砂起皮有细微裂痕的地面铺设钢筋网片做加强处理 6.图中未详尽时参见图集05J909 7.用于洗手区楼面 | m2 | 34.72
6 | 011208001001 | 包管 | 1.消防立管用灰色(与墙砖颜色一个色系)铝合金板包裹 2.尺寸根据现场长宽高定制 | m2 | 20.61
7 | 011204001001 | 石材墙面 | 1.400x800灰色大理石墙面砖,美缝处理 2.用于卫生间内墙面 | m2 | 83.28
8 | 011204003001 | 块料墙面 | 1.400x800灰色墙面砖,美缝处理 2.用于卫生间内墙面 | m2 | 931.12
9 | 011302002001 | 格栅吊顶 | 1.70*50*1.0铝方通@150，下吊至3m 2.含龙骨 3.吊顶外侧面需加封板 4.未详尽部分详参图纸设计 | m2 | 270.2
10 | 011407002001 | 天棚喷刷涂料 | 1.原顶刷黑漆 2.用于卫生间、洗手区顶棚 | m2 | 270.2
11 | 011407001001 | 墙面喷刷涂料 | 1.黑色漆面 2.用于铝方通吊顶以上墙面 | m2 | 161.4
12 | 011210005001 | 成品隔断 | 1.成品抗倍特隔断 2.板底与地面用不锈钢支脚固定 | m2 | 27
13 | 011505001001 | 洗漱台 | 1.黑色光面大理石台面 2.角铁框架 | m2 | 17.6
本页小计
【清单大师计价软件江苏版V9.61】
分部分项工程和单价措施项目清单与计价表
工程名称：土建工程 |  |  |  |  | 标段： | 第3页 共5页
序号 | 项目编码 | 项目名称 | 项目特征描述 | 计量 单位 | 工程量 | 金额（元）
[6 empty] | 综合单价 | 合价 | 其中
暂估价
14 | 011505010001 | 镜面玻璃 | 1.银镜饰面 2.镜框收边条 | m2 | 19.2
15 | 011508002001 | 卫生间标识牌 | 1.卫生间标识牌1 2.未详尽部分详参图纸设计 | 块 | 4
16 | 011508002002 | 卫生间标识牌 | 1.卫生间标识牌2 2.未详尽部分详参图纸设计 | 块 | 4
17 | 011508002003 | 卫生间温馨提示语 | 1.卫生间温馨提示语3 2.未详尽部分详参图纸设计 | 块 | 12
18 | 011508002004 | 卫生间温馨提示语 | 1.卫生间温馨提示语4 2.未详尽部分详参图纸设计 | 块 | 8
19 | 011508002005 | 卫生间温馨提示语 | 1.卫生间温馨提示语5 2.未详尽部分详参图纸设计 | 块 | 8
20 | 011508002006 | 卫生间温馨提示语 | 1.卫生间温馨提示语6 2.未详尽部分详参图纸设计 | 块 | 8
21 | 011508002007 | 卫生间温馨提示语 | 1.卫生间温馨提示语7 2.未详尽部分详参图纸设计 | 块 | 56
22 | 011508002008 | 卫生间温馨提示语 | 1.卫生间温馨提示语8 2.未详尽部分详参图纸设计 | 块 | 60
23 | 011508002009 | 卫生间温馨提示语 | 1.卫生间温馨提示语9 2.未详尽部分详参图纸设计 | 块 | 4
分部小计
过道
本页小计
【清单大师计价软件江苏版V9.61】
分部分项工程和单价措施项目清单与计价表
工程名称：土建工程 |  |  |  |  | 标段： | 第4页 共5页
序号 | 项目编码 | 项目名称 | 项目特征描述 | 计量 单位 | 工程量 | 金额（元）
[6 empty] | 综合单价 | 合价 | 其中
暂估价
24 | 011407001002 | 墙面喷刷涂料 | 1.白色涂料饰面(A级) 2.2厚面层耐水腻子分遍刮平 3.10厚1:2水泥砂浆抹面 4.10厚1:6水泥砂浆打底扫毛 5.剔除空鼓抹灰层，空鼓剔除完毕后,如有细小缝隙用腻子进行修补,干后用砂纸打平，修理露出基层墙面的部分(即原受潮墙面部分) | m2 | 232.5
25 | 011407002002 | 天棚喷刷涂料 | 1.白色涂料饰面(A级) 2.2厚面层耐水腻子分遍刮平 3.剔除空鼓抹灰层，空鼓剔除完毕后,如有细小缝隙用腻子进行修补,干后用砂纸打平，修理露出基层墙面的部分(即原受潮墙面部分) | m2 | 242.5
分部小计
其他
26 | SB010103003001 | 建筑垃圾处置费 | 1.拆除、清理，现场所有需要拆除的部位及构件等，含现场所有垃圾清理外运。具体要求详见图纸设计及拆除工程。请投标人根据现场实际情况自行报价，请施工单位校对原结构确认无误后方可施工具体层高请根据现场情况确认。投标人对照原图和改造图纸，以及现场踏勘实际，自行考虑所有拆除费用，按项报价，工程竣工结算时不做调整，拆除垃圾由投标人自行处理，清运出场 | 项 | 1
分部小计
本页小计
【清单大师计价软件江苏版V9.61】
分部分项工程和单价措施项目清单与计价表
工程名称：土建工程 |  |  |  |  | 标段： | 第5页 共5页
序号 | 项目编码 | 项目名称 | 项目特征描述 | 计量 单位 | 工程量 | 金额（元）
[6 empty] | 综合单价 | 合价 | 其中
暂估价
分部分项工程清单合计
1 | 011701006001 | 脚手架 | 1.脚手架 | 项 | 1
2 | 011703001001 | 垂直运输 | 1.垂直运输费 | 项 | 1
3 | 041108001001 | 其它措施费 | 1.投标人根据现场踏勘及设计图纸，自主考虑其它需要列入的措施项目，费用包干 | 项 | 1
单价措施项目清单合计
本页小计
合 计
【清单大师计价软件江苏版V9.61】

## 1.2 表-11 总价措施项目清单与计价表
总价措施项目清单与计价表
工程名称：土建工程 |  |  |  |  | 标段： | 第1页 共2页
序号 | 项目编码 | 项目名称 | 计算基础 | 费率（%） | 金额（元） | 调整 费率（%） | 调整后 金额（元） | 备注
1 | 011707001001 | 现场安全文明施工 |  | 0
1.1 |  | 基本费 | 分部分项工程费+单价措施项目费-除税工程设备费 | 1.5
1.2 |  | 标化增加费 | 分部分项工程费+单价措施项目费-除税工程设备费 | 0
1.3 |  | 扬尘污染防治增加费 | 分部分项工程费+单价措施项目费-除税工程设备费 | 0.21
2 | 011707010001 | 工程按质论价 | 分部分项工程费+单价措施项目费-除税工程设备费 | 0
3 | 011707002001 | 夜间施工 |  | 0
4 | 011707004001 | 二次搬运 |  | 0
5 | 011707005001 | 冬雨季施工 |  | 0
6 | 011707006001 | 地上、地下设施、建筑物的临时保护设施 |  | 0
7 | 011707007001 | 已完工程及设备保护费 |  | 0
8 | 011707008001 | 临时设施费 |  | 0
9 | 011707009001 | 赶工措施费 |  | 0
10 | 01B001 | 特殊条件下施工增加费 |  | 0
11 | 011707003001 | 非夜间施工照明 |  | 0
12 | 011707011001 | 住宅工程分户验收 |  | 0
13 | 011707012001 | 建筑工人实名制费用 |  | 0
【清单大师计价软件江苏版V9.61】
总价措施项目清单与计价表
工程名称：土建工程 |  |  |  |  | 标段： | 第2页 共2页
序号 | 项目编码 | 项目名称 | 计算基础 | 费率（%） | 金额（元） | 调整 费率（%） | 调整后 金额（元） | 备注
14 | 011707015001 | 智慧工地费用 |  | 0 |  |  |  | 现场安全隐患排查、人员信息动态管理、扬尘管控视频监控、高处作业防护预警、危大工程监测预警和集成平台等设备、软件和管理费用。
合 计
【清单大师计价软件江苏版V9.61】

## 1.3 表-12 其他项目清单与计价汇总表
其他项目清单与计价汇总表
工程名称：土建工程 |  |  | 标段： | 第1页 共1页
序号 | 项目名称 | 金额(元) | 结算金额(元) | 备注
1 | 暂列金额 | 20000
2 | 暂估价 | 0
2.1 | 材料暂估价 | 0
2.2 | 专业工程暂估价 | 0
3 | 计日工 | 0
4 | 总承包服务费 | 0
合 计 |  | 20000
【清单大师计价软件江苏版V9.61】

## 1.4 表-12-1 暂列金额明细表
暂列金额明细表
工程名称：土建工程 |  |  | 标段： | 第1页 共1页
序号 | 项目名称 | 计量单位 | 暂定金额(元) | 备注
1 | 招标人暂列金额 | 项 | 20000
合 计 |  |  | 20000
【清单大师计价软件江苏版V9.61】

## 1.5 表-12-2 材料（工程设备）暂估单价及调整表
材料（工程设备）暂估单价及调整表
工程名称：土建工程 | [7 empty] | 标段： | 第1页 共1页
序号 | 材料编码 | 材料(工程设备)名称、规格、型号 | 计量单位 | 数量 |  | 暂估（元） |  | 确认（元） |  | 差额±(元) |  | 备注
|  |  |  | 投标 | 确认 | 单价 | 合价 | 单价 | 合价 | 单价 | 合价
合计
【清单大师计价软件江苏版V9.61】

## 1.6 表-12-3 专业工程暂估价及结算价表
专业工程暂估价及结算价表
工程名称：土建工程 |  |  |  | 标段： | 第1页 共1页
序号 | 工程名称 | 工程内容 | 暂估金额(元) | 结算金额(元) | 差额±(元) | 备注
合 计 |  |  | 0
【清单大师计价软件江苏版V9.61】

## 1.7 表-12-4 计日工表
计日工表
工程名称：土建工程 |  |  |  | 标段： | 第1页 共1页
编号 | 项目名称 | 单位 | 暂定数量 | 实际数量 | 综合单价 | 合价（元）
[6 empty] | 暂定 | 实际
一 | 人工 |  | 0
人工小计
二 | 材料 |  | 0
材料小计
三 | 施工机械 |  | 0
施工机械小计
四、企业管理费和利润
总 计
【清单大师计价软件江苏版V9.61】

## 1.8 表-12-5 总承包服务费计价表
总承包服务费计价表
工程名称：土建工程 |  |  |  | 标段： | 第1页 共1页
序号 | 项目名称 | 项目价值(元) | 服务内容 | 计算基础 | 费率(％) | 金额(元)
1 | 发包人供应材料 | 0 |  | 项目价值
2 | 发包人发包专业工程 | 0 |  | 项目价值
合 计
【清单大师计价软件江苏版V9.61】

## 1.9 表-13 规费、税金项目计价表
规费、税金项目计价表
工程名称：土建工程 |  |  | 标段： | 第1页 共1页
序号 | 项目名称 | 计算基础 | 计算基数(元) | 计算费率(％) | 金额(元)
1 | 规费 |  |  | 100
1.1 | 社会保险费 | 分部分项工程费+措施项目费+其他项目费-除税工程设备费 |  | 3.8
1.2 | 住房公积金 | 分部分项工程费+措施项目费+其他项目费-除税工程设备费 |  | 0.67
1.3 | 环境保护税 | 分部分项工程费+措施项目费+其他项目费-除税工程设备费 |  | 0
2 | 税金 | 分部分项工程费+措施项目费+其他项目费+规费-除税甲供材料和甲供设备费/1.01 |  | 9
合 计
【清单大师计价软件江苏版V9.61】

## 2.1 表-08 分部分项工程和单价措施项目清单与计价表
分部分项工程和单价措施项目清单与计价表
工程名称：安装工程 |  |  |  |  | 标段： | 第1页 共6页
序号 | 项目编码 | 项目名称 | 项目特征描述 | 计量 单位 | 工程量 | 金额（元）
[6 empty] | 综合单价 | 合价 | 其中
暂估价
消火栓系统
1 | 030901002001 | 消火栓钢管 | 1、材质、规格:内外壁热浸锌镀锌钢管 DN100 2、连接形式:沟槽式（管件）连接 3、压力试验及冲洗设计要求:根据设计及规范要求 | m | 29.5
2 | 030901002002 | 消火栓钢管 | 1、材质、规格:内外壁热浸锌镀锌钢管 DN65 2、连接形式:沟槽式（管件）连接 3、压力试验及冲洗设计要求:根据设计及规范要求 | m | 5
3 | 030901010001 | 室内消火栓 | 1、型号、规格:旋转型室内消火栓，单栓65（带消防卷盘） 2、附件材质、规格:具体配置详见15S202-15 | 套 | 5
4 | 031002003001 | 套管 | 1、名称、类型:镀锌钢套管 2、规格:DN150 3、填料材质:柔性防火材料 | 个 | 4
5 | 031002001001 | 管道支架 | 1、材质:型钢 2、管架形式:一般支架制作安装 | kg | 19.38
6 | 031201003001 | 金属结构刷油 | 1、除锈级别:手工除锈 2、涂刷遍数、漆膜厚度:防锈漆二遍，调和漆二遍 | m2 | 19.38
7 | 031201001001 | 管道刷油 | 1、油漆品种:面漆二遍 2、标志色方式、品种:按设计 | m2 | 11.75
分部小计
给水系统
8 | 031001007001 | 复合管 | 1、材质、规格:衬塑钢管 DN80 2、连接形式:螺纹连接 3、压力试验及吹、洗设计要求:按设计 | m | 26.7
本页小计
【清单大师计价软件江苏版V9.61】
分部分项工程和单价措施项目清单与计价表
工程名称：安装工程 |  |  |  |  | 标段： | 第2页 共6页
序号 | 项目编码 | 项目名称 | 项目特征描述 | 计量 单位 | 工程量 | 金额（元）
[6 empty] | 综合单价 | 合价 | 其中
暂估价
9 | 031001007002 | 复合管 | 1、材质、规格:衬塑钢管 DN65 2、连接形式:螺纹连接 3、压力试验及吹、洗设计要求:按设计 | m | 7.8
10 | 031001006001 | 塑料管 | 1、介质:给水 2、材质、规格:PP-R塑料给水管 De75 3、连接形式:热熔（管件）连接 4、压力试验及吹、洗设计要求:按设计及规范要求 | m | 52.9
11 | 031001006002 | 塑料管 | 1、介质:给水 2、材质、规格:PP-R塑料给水管 De63 3、连接形式:热熔（管件）连接 4、压力试验及吹、洗设计要求:按设计及规范要求 | m | 49.33
12 | 031001006003 | 塑料管 | 1、介质:给水 2、材质、规格:PP-R塑料给水管 De50 3、连接形式:热熔（管件）连接 4、压力试验及吹、洗设计要求:按设计及规范要求 | m | 10.96
13 | 031001006004 | 塑料管 | 1、介质:给水 2、材质、规格:PP-R塑料给水管 De40 3、连接形式:热熔（管件）连接 4、压力试验及吹、洗设计要求:按设计及规范要求 | m | 53.25
14 | 031001006005 | 塑料管 | 1、介质:给水 2、材质、规格:PP-R塑料给水管 De32 3、连接形式:热熔（管件）连接 4、压力试验及吹、洗设计要求:按设计及规范要求 | m | 176.79
本页小计
【清单大师计价软件江苏版V9.61】
分部分项工程和单价措施项目清单与计价表
工程名称：安装工程 |  |  |  |  | 标段： | 第3页 共6页
序号 | 项目编码 | 项目名称 | 项目特征描述 | 计量 单位 | 工程量 | 金额（元）
[6 empty] | 综合单价 | 合价 | 其中
暂估价
15 | 031001006006 | 塑料管 | 1、介质:给水 2、材质、规格:PP-R塑料给水管 De25 3、连接形式:热熔（管件）连接 4、压力试验及吹、洗设计要求:按设计及规范要求 | m | 223.25
16 | 031003002001 | 螺纹法兰阀门 | 1、材质:铜芯 2、规格、压力等级:闸阀 DN80 3、连接形式:法兰连接 | 个 | 2
17 | 031003002002 | 螺纹法兰阀门 | 1、材质:铜芯 2、规格、压力等级:止回阀 DN80 3、连接形式:法兰连接 | 个 | 1
18 | 031003013001 | 水表 | 1、型号、规格:DN80 2、连接形式:法兰连接 | 个 | 1
19 | 031003005001 | 塑料阀门 | 1、规格:蝶阀 De75 2、连接形式:按设计 | 个 | 4
20 | 031003001001 | 螺纹阀门 | 1、材质:铜芯 2、规格、压力等级:截止阀 DN25 3、连接形式:螺纹连接 | 个 | 1
21 | 031003001002 | 螺纹阀门 | 1、规格、压力等级:自动排气阀 DN25 2、连接形式:螺纹连接 | 个 | 1
22 | 030413002001 | 凿（压）槽 | 1、名称:管道开补墙槽 | m | 81.25
分部小计
排水系统
23 | 031001006007 | 塑料管 | 1、介质:排水 2、材质、规格:优质PVC-U排水管 De50 3、连接形式:承插粘接 4、阻火圈设计要求:按设计 | m | 67.84
本页小计
【清单大师计价软件江苏版V9.61】
分部分项工程和单价措施项目清单与计价表
工程名称：安装工程 |  |  |  |  | 标段： | 第4页 共6页
序号 | 项目编码 | 项目名称 | 项目特征描述 | 计量 单位 | 工程量 | 金额（元）
[6 empty] | 综合单价 | 合价 | 其中
暂估价
24 | 031001006008 | 塑料管 | 1、介质:排水 2、材质、规格:优质PVC-U排水管 De75 3、连接形式:承插粘接 4、阻火圈设计要求:按设计 | m | 9.24
25 | 031001006009 | 塑料管 | 1、介质:排水 2、材质、规格:优质PVC-U排水管 De110 3、连接形式:承插粘接 4、阻火圈设计要求:按设计 | m | 294.56
26 | 031004014001 | 给、排水附（配）件 | 1、材质:304不锈钢 2、型号、规格:地漏 DN50 | 个 | 20
27 | 031004014002 | 给、排水附（配）件 | 1、材质:管道相同材质 2、型号、规格:地面清扫口 DN100 | 个 | 8
分部小计
卫生洁具
28 | 031004006001 | 大便器 | 1、材质:陶瓷 2、规格、类型:自闭式冲洗阀蹲便器（含自闭式冲洗阀及全套配件） 3、组装形式:成品，具体品牌及规格型号由业主确认后施工 | 组 | 56
29 | 031004007001 | 小便器 | 1、材质:陶瓷 2、规格、类型:自闭式冲洗阀壁挂式小便器（含自闭式冲洗阀、角阀、软管及全套配件） 3、组装形式:成品，具体品牌及规格型号由业主确认后施工 | 组 | 40
本页小计
【清单大师计价软件江苏版V9.61】
分部分项工程和单价措施项目清单与计价表
工程名称：安装工程 |  |  |  |  | 标段： | 第5页 共6页
序号 | 项目编码 | 项目名称 | 项目特征描述 | 计量 单位 | 工程量 | 金额（元）
[6 empty] | 综合单价 | 合价 | 其中
暂估价
30 | 031004003001 | 洗脸盆 | 1、材质:陶瓷 2、规格、类型:自闭式水嘴洗手盆（含水龙头、角阀、软管及全套配件） 3、组装形式:成品，具体品牌及规格型号由业主确认后施工 | 组 | 20
31 | 031004004001 | 洗涤盆 | 1、材质:陶瓷 2、规格、类型:拖把池（含水龙头及全套配件） 3、组装形式:成品，具体品牌及规格型号由业主确认后施工 | 组 | 8
分部小计
电气系统
32 | 030411001001 | 配管 | 1、名称:JDG电线管 2、规格:D20 3、配置形式:暗配/明配综合考虑 | m | 306.4
33 | 030411004001 | 配线 | 1、名称:铜芯线 2、配线形式:管内穿线 3、规格:BV-2.5mm2 | m | 856.8
34 | 030412004001 | 装饰灯 | 1、名称:防水嵌入式壁灯(具体品牌及规格型号由业主确认后施工) 2、型号:7W，LED光源 3、规格:100*100*200 | 套 | 10
35 | 030412004002 | 装饰灯 | 1、名称:防水长条灯(具体品牌及规格型号由业主确认后施工) 2、型号:28W，LED光源 3、规格:100*800 | 套 | 36
36 | 030404033001 | 风扇 | 1、名称:排气扇（含排气管等）(具体品牌及规格型号由业主确认后施工) 2、规格:30W | 台 | 16
本页小计
【清单大师计价软件江苏版V9.61】
分部分项工程和单价措施项目清单与计价表
工程名称：安装工程 |  |  |  |  | 标段： | 第6页 共6页
序号 | 项目编码 | 项目名称 | 项目特征描述 | 计量 单位 | 工程量 | 金额（元）
[6 empty] | 综合单价 | 合价 | 其中
暂估价
37 | 040602044001 | 除臭设备 | 1、规格、型号:除臭排风系统，统一在北侧排风，每个男女厕所至少安转一台挂壁式公厕除臭机（达到或超过厕所面积要求） | 套 | 10
38 | 030404034001 | 照明开关 | 1、名称:单联单控开关(具体品牌及规格型号由业主确认后施工) 2、规格:250V,10A | 个 | 8
39 | 030404034002 | 照明开关 | 1、名称:红外感应开关(具体品牌及规格型号由业主确认后施工) 2、规格:250V,10A | 个 | 46
40 | 030411006001 | 接线盒 | 1、名称:接线盒 2、规格:86# 3、安装形式:暗装 | 个 | 68
41 | 030411006002 | 接线盒 | 1、名称:开关盒 2、规格:86# 3、安装形式:暗装 | 个 | 52
分部小计
其他
42 | 03B001 | 零星项目 | 1、名称:所有本工程安装部分所需的拆除、开孔补洞、管道开补墙槽及地坪、垃圾清运等,施工单位需现场踏勘，综合考虑自主报价,结算时不再调整 | 项 | 1
分部小计
分部分项工程清单合计
1 | 031301017001 | 脚手架搭拆 |  | 项 | 1
单价措施项目清单合计
本页小计
合 计
【清单大师计价软件江苏版V9.61】

## 2.2 表-11 总价措施项目清单与计价表
总价措施项目清单与计价表
工程名称：安装工程 |  |  |  |  | 标段： | 第1页 共2页
序号 | 项目编码 | 项目名称 | 计算基础 | 费率（%） | 金额（元） | 调整 费率（%） | 调整后 金额（元） | 备注
1 | 031302001001 | 现场安全文明施工 |  | 0
1.1 |  | 基本费 | 分部分项工程费+单价措施项目费-除税工程设备费 | 1.5
1.2 |  | 标化增加费 | 分部分项工程费+单价措施项目费-除税工程设备费 | 0
1.3 |  | 扬尘污染防治增加费 | 分部分项工程费+单价措施项目费-除税工程设备费 | 0.21
2 | 031302010001 | 工程按质论价 | 分部分项工程费+单价措施项目费-除税工程设备费 | 0
3 | 031302002001 | 夜间施工 |  | 0
4 | 031302004001 | 二次搬运 |  | 0
5 | 031302005001 | 冬雨季施工 |  | 0
6 | 03B002 | 地上、地下设施、建筑物的临时保护设施 |  | 0
7 | 031302006001 | 已完工程及设备保护费 |  | 0
8 | 031302008001 | 临时设施费 |  | 0
9 | 031302009001 | 赶工措施费 |  | 0
10 | 03B003 | 特殊条件下施工增加费 |  | 0
11 | 031302003001 | 非夜间施工照明 |  | 0
12 | 031302011001 | 住宅工程分户验收 |  | 0
13 | 031302012001 | 建筑工人实名制费用 |  | 0
【清单大师计价软件江苏版V9.61】
总价措施项目清单与计价表
工程名称：安装工程 |  |  |  |  | 标段： | 第2页 共2页
序号 | 项目编码 | 项目名称 | 计算基础 | 费率（%） | 金额（元） | 调整 费率（%） | 调整后 金额（元） | 备注
14 | 031302015001 | 智慧工地费用 |  | 0 |  |  |  | 现场安全隐患排查、人员信息动态管理、扬尘管控视频监控、高处作业防护预警、危大工程监测预警和集成平台等设备、软件和管理费用。
合 计
【清单大师计价软件江苏版V9.61】

## 2.3 表-12 其他项目清单与计价汇总表
其他项目清单与计价汇总表
工程名称：安装工程 |  |  | 标段： | 第1页 共1页
序号 | 项目名称 | 金额(元) | 结算金额(元) | 备注
1 | 暂列金额 | 0
2 | 暂估价 | 0
2.1 | 材料暂估价 | 0
2.2 | 专业工程暂估价 | 0
3 | 计日工 | 0
4 | 总承包服务费 | 0
合 计 |  | 0
【清单大师计价软件江苏版V9.61】

## 2.4 表-12-1 暂列金额明细表
暂列金额明细表
工程名称：安装工程 |  |  | 标段： | 第1页 共1页
序号 | 项目名称 | 计量单位 | 暂定金额(元) | 备注
合 计 |  |  | 0
【清单大师计价软件江苏版V9.61】

## 2.5 表-12-2 材料（工程设备）暂估单价及调整表
材料（工程设备）暂估单价及调整表
工程名称：安装工程 | [7 empty] | 标段： | 第1页 共1页
序号 | 材料编码 | 材料(工程设备)名称、规格、型号 | 计量单位 | 数量 |  | 暂估（元） |  | 确认（元） |  | 差额±(元) |  | 备注
|  |  |  | 投标 | 确认 | 单价 | 合价 | 单价 | 合价 | 单价 | 合价
合计
【清单大师计价软件江苏版V9.61】

## 2.6 表-12-3 专业工程暂估价及结算价表
专业工程暂估价及结算价表
工程名称：安装工程 |  |  |  | 标段： | 第1页 共1页
序号 | 工程名称 | 工程内容 | 暂估金额(元) | 结算金额(元) | 差额±(元) | 备注
合 计 |  |  | 0
【清单大师计价软件江苏版V9.61】

## 2.7 表-12-4 计日工表
计日工表
工程名称：安装工程 |  |  |  | 标段： | 第1页 共1页
编号 | 项目名称 | 单位 | 暂定数量 | 实际数量 | 综合单价 | 合价（元）
[6 empty] | 暂定 | 实际
一 | 人工 |  | 0
人工小计
二 | 材料 |  | 0
材料小计
三 | 施工机械 |  | 0
施工机械小计
四、企业管理费和利润
总 计
【清单大师计价软件江苏版V9.61】

## 2.8 表-12-5 总承包服务费计价表
总承包服务费计价表
工程名称：安装工程 |  |  |  | 标段： | 第1页 共1页
序号 | 项目名称 | 项目价值(元) | 服务内容 | 计算基础 | 费率(％) | 金额(元)
1 | 发包人供应材料 | 0 |  | 项目价值
2 | 发包人发包专业工程 | 0 |  | 项目价值
合 计
【清单大师计价软件江苏版V9.61】

## 2.9 表-13 规费、税金项目计价表
规费、税金项目计价表
工程名称：安装工程 |  |  | 标段： | 第1页 共1页
序号 | 项目名称 | 计算基础 | 计算基数(元) | 计算费率(％) | 金额(元)
1 | 规费 |  |  | 100
1.1 | 社会保险费 | 分部分项工程费+措施项目费+其他项目费-除税工程设备费 |  | 2.4
1.2 | 住房公积金 | 分部分项工程费+措施项目费+其他项目费-除税工程设备费 |  | 0.42
1.3 | 环境保护税 | 分部分项工程费+措施项目费+其他项目费-除税工程设备费 |  | 0
2 | 税金 | 分部分项工程费+措施项目费+其他项目费+规费-除税甲供材料和甲供设备费/1.01 |  | 9
合 计
【清单大师计价软件江苏版V9.61】