## 1.1封-1 招标工程量清单封面
| 江北新区育英二外2025暑期维修工程项目 |  | 工程
招标工程量清单
招 标 人：
（单位盖章）
造价咨询人：
（单位盖章）
封-1

## 1.2扉-1 招标工程量清单扉页
| 江北新区育英二外2025暑期维修工程项目 |  |  | 工程
招标工程量清单
招 标 人： |  |  | 造价咨询人：
|  | （单位盖章） |  | （单位资质专用章）
法定代表人 或其授权人： |  |  | 法定代表人 或其授权人：
|  | （签字或盖章） |  | （签字或盖章）
编 制 人： |  |  | 复 核 人：
|  | （造价人员签字盖专用章） |  | （造价工程师签字盖专用章）
编制时间： |  |  | 复核时间：
扉-1

## 3.1表-08 分部分项工程和单价措施项目清单与计价表
分部分项工程和单价措施项目清单与计价表
工程名称：拆除工程 | [5 empty] | 第1页 共1页
序 号 | 项目编码 | 项目名称 | 项目特征描述 | 计量 单位 | 工程量 | 金 额(元)
[6 empty] | 综合单价 | 合价 | 其中
暂估价
|  | A.1 图书馆 |  |  | 1
1 | 011610001003 | 原室内门拆除 | 人工拆除；垃圾集中堆放 | 樘 | 4
2 | 011610001005 | 开门洞 | 开门洞；垃圾集中堆放 | 项 | 1
3 | 011610001008 | 原玻璃幕墙拆除 | 人工拆除；垃圾集中堆放 | m2 | 3
4 | 011610001006 | 原墙体拆除 | 原墙体拆除；垃圾集中堆放 | m3 | 12.34
5 | 011608002001 | 原室内墙面墙皮铲除 | 原室内墙面墙皮腻子涂料铲除，垃圾集中堆放 | m2 | 461.5
6 | 011610001007 | 原家具拆移 | 现场家具零星人工拆移至指定地点 | 项 | 1
7 | 010103002003 | 垃圾外运 | 1.建筑垃圾外运 | 项 | 1
分部分项合计
本页小计
合 计
未来软件编制
表-08

## 3.2表-11 总价措施项目清单与计价表
总价措施项目清单与计价表
工程名称：拆除工程 |  |  |  |  | 标段： |  |  | 第1页 共3页
序号 | 项目编码 | 项 目 名 称 | 计算基础 |  | 费率(%) | 金额(元) | 调整 费率(%) |  | 调整后 金额(元) | 备注
1 | 011707001001 | 安全文明施工
1.1 | 1.1 | 基本费 | 分部分项清单合价+单价措施清单合价-分部分项除税工程设备费-单价措施除税工程设备费 |  | 1.5 |  |  |  |  | 不取费时将“费率”置0；
1.2 | 1.2 | 增加费 | 分部分项清单合价+单价措施清单合价-分部分项除税工程设备费-单价措施除税工程设备费 |  | 0 |  |  |  |  | 不取费时将“费率”置0；
1.3 | 1.3 | 扬尘污染防治增加费 | 分部分项清单合价+单价措施清单合价-分部分项除税工程设备费-单价措施除税工程设备费 |  | 0.21
2 | 011707002001 | 夜间施工 | 分部分项清单合价+单价措施清单合价-分部分项除税工程设备费-单价措施除税工程设备费 | [6 empty] | 0～0.1%
3 | 011707003001 | 非夜间施工照明 | 分部分项清单合价+单价措施清单合价-分部分项除税工程设备费-单价措施除税工程设备费 | [6 empty] | 0.20%
4 | 011707005001 | 冬雨季施工 | 分部分项清单合价+单价措施清单合价-分部分项除税工程设备费-单价措施除税工程设备费 | [6 empty] | 0.05～0.2%
编制人（造价人员）： |  |  |  | 复核人（造价工程师）：
未来软件编制
表-11
总价措施项目清单与计价表
工程名称：拆除工程 |  |  |  |  | 标段： |  |  | 第2页 共3页
序号 | 项目编码 | 项 目 名 称 | 计算基础 |  | 费率(%) | 金额(元) | 调整 费率(%) |  | 调整后 金额(元) | 备注
5 | 011707006001 | 地上、地下设施、建筑物的临时保护设施 | 分部分项清单合价+单价措施清单合价-分部分项除税工程设备费-单价措施除税工程设备费
6 | 011707007001 | 已完成工程及设备保护 | 分部分项清单合价+单价措施清单合价-分部分项除税工程设备费-单价措施除税工程设备费 | [6 empty] | 0～0.05%
7 | 011707008001 | 临时设施 | 分部分项清单合价+单价措施清单合价-分部分项除税工程设备费-单价措施除税工程设备费 | [6 empty] | 1.1～2.1%
8 | 011707009001 | 赶工措施 | 分部分项清单合价+单价措施清单合价-分部分项除税工程设备费-单价措施除税工程设备费 | [6 empty] | 0.5～2.1%
9 | 011707010001 | 工程按质论价 | 分部分项清单合价+单价措施清单合价-分部分项除税工程设备费-单价措施除税工程设备费 |  | 0 |  |  |  |  | 市优0.8%/省优1.1%/国优专业1.2%/国优1.3%
10 | 011707012001 | 建筑工人实名制费用 | 分部分项清单合价+单价措施清单合价-分部分项除税工程设备费-单价措施除税工程设备费 | [6 empty] | 0.05%
编制人（造价人员）： |  |  |  | 复核人（造价工程师）：
未来软件编制
表-11
总价措施项目清单与计价表
工程名称：拆除工程 |  |  |  |  | 标段： |  |  | 第3页 共3页
序号 | 项目编码 | 项 目 名 称 | 计算基础 |  | 费率(%) | 金额(元) | 调整 费率(%) |  | 调整后 金额(元) | 备注
11 | 011707015001 | 智慧工地费用 | 分部分项清单合价+单价措施清单合价-分部分项除税工程设备费-单价措施除税工程设备费 | [6 empty] | 0.05～0.1%
合 计
编制人（造价人员）： |  |  |  | 复核人（造价工程师）：
未来软件编制
表-11

## 3.3表-12 其他项目清单与计价汇总表
其他项目清单与计价汇总表
工程名称：拆除工程 |  | 标段： |  | 第1页 共1页
序号 | 项 目 名 称 | 金额(元) | 结算金额(元) |  | 备注
1 | 暂列金额 | 1333.83 |  |  | 明细详见表-12-1
2 | 暂估价 | 0.00
2.1 | 材料(工程设备)暂估价 | — |  |  | 明细详见表-12-2
2.2 | 专业工程暂估价 | 0.00 |  |  | 明细详见表-12-3
3 | 计日工 |  |  |  | 明细详见表-12-4
4 | 总承包服务费 |  |  |  | 明细详见表-12-5
合 计 |  |  |  |  | —
未来软件编制
表-12

## 3.4表-13 规费、税金项目计价表
规费、税金项目计价表
工程名称：拆除工程 |  |  |  | 标段： |  |  | 第1页 共1页
序号 | 项 目 名 称 | 计算基础 |  |  | 计算基数(元) | 计算费率(%) |  | 金额(元)
1 | 规费 | 分部分项工程费+措施项目费+其他项目费-除税工程设备费 |  |  |  | 100
1.1 | 社会保险费 |  |  |  |  | 3.8
1.2 | 住房公积金 |  |  |  |  | 0.67
1.3 | 环境保护税 |  |  |  |  | 0.1
2 | 税金 | 分部分项工程费+措施项目费+其他项目费+规费-(除税甲供材料费+除税甲供设备费)/1.01 |  |  |  | 9
合 计
编制人（造价人员）： |  |  | 复核人（造价工程师）：
未来软件编制
表-13

## 4.1表-08 分部分项工程和单价措施项目清单与计价表
分部分项工程和单价措施项目清单与计价表
工程名称：装修工程 | [5 empty] | 第1页 共3页
序 号 | 项目编码 | 项目名称 | 项目特征描述 | 计量 单位 | 工程量 | 金 额(元)
[6 empty] | 综合单价 | 合价 | 其中
暂估价
|  | A.1 图书馆 |  |  | 1
|  | A.1 墙柱面工程 |  |  | 1
1 | 011210006005 | 双面轻钢龙骨石膏板隔墙 | 1、现场清理、弹线 2、隔墙龙骨骨架安装固定，间距@400，至设计标高 3、75#国标轻钢龙骨/內填隔音岩棉/双层12mm石膏板饰面 4、详见图纸 | m2 | 386
2 | 011207001008 | 造型门头 | 1、现场清理、弹线 2、隔墙龙骨骨架安装固定，间距@400，至设计标高 3、75#国标轻钢龙骨/阻燃版户型门头造型/封12mm厚单层单面石膏板 4、详见图纸 | m2 | 33.7
3 | 010401003002 | 封门洞 | 1、现场清理、弹线 2、隔墙龙骨骨架安装固定，间距@400，至设计标高 3、75#国标轻钢龙骨/內填隔音岩棉/双层12mm石膏板饰面 4、详见图纸 | m2 | 9.36
4 | 011207001009 | 墙面饰面基层板 | 1、现场木制作12mm阻燃板饰面基层；人工及辅材 2、详见图纸 | m2 | 16
5 | 011207001010 | 墙面蓝色渐变墙纸 | 1、定制墙面蓝色渐变墙纸；选样及安装 2、详见图纸 | m2 | 139
6 | 011207001011 | 墙面阻尼隔音毡 | 1、定购成品3mm厚阻尼隔音毡；提供及安装 2、详见图纸 | m2 | 55.4
7 | 011207001012 | 墙面吸音板饰面 | 9mm厚蓝色聚脂钎维吸音板；颜色可选 | m2 | 16
8 | 011505010001 | 镜面玻璃 | 8厚超白烤漆玻璃 | m2 | 11.9
9 | 011503001002 | 软包卡座 | 1、现场木制作阻燃多层板软包卡座框架 2、定制布艺卡座坐垫及靠背；颜色可选 3、详见图纸 | m | 3
10 | 010810001003 | 遮光布帘 | 成品遮光布帘 | m2 | 114.7
11 | 011105006003 | 黑钛拉丝不锈钢踢脚线 | 1、阻燃九厘板基层 2、40mm高黑钛拉丝不锈钢； | m | 273.1
|  | 地面工程 |  |  | 1
12 | 010606006002 | 钢结构小剧场 | 1、镀锌钢管骨架 2、详见图纸 | t | 0.615
13 | 011104002002 | 小剧场阻燃版基层 | 小剧场阻燃版基层 | m2 | 21.6
本页小计
合 计
未来软件编制
表-08
分部分项工程和单价措施项目清单与计价表
工程名称：装修工程 | [5 empty] | 第2页 共3页
序 号 | 项目编码 | 项目名称 | 项目特征描述 | 计量 单位 | 工程量 | 金 额(元)
[6 empty] | 综合单价 | 合价 | 其中
暂估价
14 | 011103004003 | pvc地胶 | 防地板纹pvc地胶 | m2 | 21.6
15 | 011101005003 | 地胶基层自流坪 | 专业地胶自流坪3mm厚以内 | m2 | 674.6
16 | 011103004004 | pvc地胶 | 地毯纹pvc地胶（颜色选样） | m2 | 674.6
|  | A.1 顶面工程 |  |  | 1
17 | 011302001005 | 石膏板造型吊顶 | 1、吊顶基准线放样 2、吊顶50型轻钢龙骨骨架制作 3、面封单层9.5mm厚石膏板 4、纸面石膏造型吊顶 5、详见图纸 | m2 | 132.2
18 | 011302001006 | 镜面装饰板造型吊顶 | 1、吊顶基准线放样 2、吊顶50型轻钢龙骨骨架制作，阻燃板基层 3、面封5m厚镜面钛金板（配套五金） 4、详见图纸 | m2 | 312.9
19 | 011302001007 | 灯膜造型吊顶 | 1、吊顶基准线放样 2、吊顶50型轻钢龙骨骨架制作，阻燃板基层 3、面封定制发光图案灯膜 | m2 | 17.2
20 | 011302001008 | 铝方通吊顶 | 1、吊顶基准线放样 2、吊顶50型轻钢龙骨骨架制作 3、定购40*80*0.5规格铝方通吊顶（配套五金） | m2 | 13.9
21 | 011302001009 | 穿孔铝扣板吊顶 | 1、吊顶基准线放样 2、吊顶50型轻钢龙骨骨架制作 3、600*600*0.8规格微冲孔铝扣板吊顶 | m2 | 63.2
22 | 010810002003 | 窗帘盒 | 1、阻燃板结合轻钢龙骨；封9.5mm厚单层石膏板 2、详见图纸 | m | 17.6
|  | A.1 油漆工程 |  |  | 1
23 | 011406001007 | 抹灰面油漆（墙面白色） | 1、钉眼修补、补缝 2、基层腻子两度找平、打磨处理 3、 乳胶漆二遍面漆； | m2 | 308.2
24 | 011406001006 | 抹灰面油漆（墙面彩色） | 1、钉眼修补、补缝 2、基层腻子两度找平、打磨处理 3、 乳胶漆二遍面漆； | m2 | 191.7
25 | 011406001008 | 抹灰面油漆（顶面白色） | 1、钉眼修补、补缝 2、基层腻子两度找平、打磨处理 3、 乳胶漆二遍面漆； | m2 | 132.2
26 | 011406001009 | 抹灰面油漆（顶面灰色） | 1、钉眼修补、补缝 2、基层腻子两度找平、打磨处理 3、 乳胶漆二遍面漆； | m2 | 13.9
|  | A.1 门窗工程 |  |  | 1
本页小计
合 计
未来软件编制
表-08
分部分项工程和单价措施项目清单与计价表
工程名称：装修工程 | [5 empty] | 第3页 共3页
序 号 | 项目编码 | 项目名称 | 项目特征描述 | 计量 单位 | 工程量 | 金 额(元)
[6 empty] | 综合单价 | 合价 | 其中
暂估价
27 | 011406001011 | 玻璃自动门 | 规格3.02*2.5 定购成品自动门机组、轨道、配套门夹、不锈钢门套；提供及安装 | 套 | 2
28 | 011406001013 | 可视窗 | 定购成品5+5夹胶钢化玻璃，不锈钢包边；提供及安装 | m2 | 3
29 | 010805006001 | 玻璃门 | 钢化玻璃门 | m2 | 3.3
|  | A.1 自习小房间 |  |  | 1
30 | 011210006006 | 双面轻钢龙骨石膏板隔墙 | 1、现场清理、弹线 2、隔墙龙骨骨架安装固定，间距@400，至设计标高 3、75#国标轻钢龙骨/內填隔音岩棉/双层12mm石膏板饰面 4、详见图纸 | m2 | 52.68
31 | 011207001013 | 墙面饰面基层板 | 1、现场木制作12mm阻燃板饰面基层；人工及辅材 2、详见图纸 | m2 | 48.24
32 | 011204002001 | 拼碎石材墙面 | 成品软包墙面 | m2 | 44
33 | 011204002002 | 卡座 | 卡座含镀锌钢骨架 | m2 | 25.5
34 | 011204002003 | 桌子 | 成品桌子 | 个 | 12
分部分项合计
35 | 011701006001 | 满堂脚手架 | 室内施工满堂脚手架，施工单位自行考虑搭设，结算不调整 | 项 | 1
单价措施合计
本页小计
合 计
未来软件编制
表-08

## 4.2表-11 总价措施项目清单与计价表
总价措施项目清单与计价表
工程名称：装修工程 |  |  |  |  | 标段： |  |  | 第1页 共3页
序号 | 项目编码 | 项 目 名 称 | 计算基础 |  | 费率(%) | 金额(元) | 调整 费率(%) |  | 调整后 金额(元) | 备注
1 | 011707001001 | 安全文明施工
1.1 | 1.1 | 基本费 | 分部分项清单合价+单价措施清单合价-分部分项除税工程设备费-单价措施除税工程设备费 |  | 1.7 |  |  |  |  | 不取费时将“费率”置0；
1.2 | 1.2 | 增加费 | 分部分项清单合价+单价措施清单合价-分部分项除税工程设备费-单价措施除税工程设备费 |  | 0 |  |  |  |  | 1星0.4%/2星0.44%/3星0.48%
1.3 | 1.3 | 扬尘污染防治增加费 | 分部分项清单合价+单价措施清单合价-分部分项除税工程设备费-单价措施除税工程设备费 |  | 0.22
2 | 011707002001 | 夜间施工 | 分部分项清单合价+单价措施清单合价-分部分项除税工程设备费-单价措施除税工程设备费 | [6 empty] | 0～0.1%
3 | 011707003001 | 非夜间施工照明 | 分部分项清单合价+单价措施清单合价-分部分项除税工程设备费-单价措施除税工程设备费 | [6 empty] | 0.2%
4 | 011707005001 | 冬雨季施工 | 分部分项清单合价+单价措施清单合价-分部分项除税工程设备费-单价措施除税工程设备费 | [6 empty] | 0.05～0.1%
编制人（造价人员）： |  |  |  | 复核人（造价工程师）：
未来软件编制
表-11
总价措施项目清单与计价表
工程名称：装修工程 |  |  |  |  | 标段： |  |  | 第2页 共3页
序号 | 项目编码 | 项 目 名 称 | 计算基础 |  | 费率(%) | 金额(元) | 调整 费率(%) |  | 调整后 金额(元) | 备注
5 | 011707006001 | 地上、地下设施、建筑物的临时保护设施 | 分部分项清单合价+单价措施清单合价-分部分项除税工程设备费-单价措施除税工程设备费
6 | 011707007001 | 已完成工程及设备保护 | 分部分项清单合价+单价措施清单合价-分部分项除税工程设备费-单价措施除税工程设备费 | [6 empty] | 0～0.1%
7 | 011707008001 | 临时设施 | 分部分项清单合价+单价措施清单合价-分部分项除税工程设备费-单价措施除税工程设备费 | [6 empty] | 0.3～1.3%
8 | 011707009001 | 赶工措施 | 分部分项清单合价+单价措施清单合价-分部分项除税工程设备费-单价措施除税工程设备费 | [6 empty] | 0.5～2.2%
9 | 011707010001 | 工程按质论价 | 分部分项清单合价+单价措施清单合价-分部分项除税工程设备费-单价措施除税工程设备费 |  | 0 |  |  |  |  | 市优0.8%/省优1.1%/国优专业1.2%/国优1.3%
10 | 011707011001 | 住宅分户验收 | 分部分项清单合价+单价措施清单合价-分部分项除税工程设备费-单价措施除税工程设备费 | [6 empty] | 0.1%
编制人（造价人员）： |  |  |  | 复核人（造价工程师）：
未来软件编制
表-11
总价措施项目清单与计价表
工程名称：装修工程 |  |  |  |  | 标段： |  |  | 第3页 共3页
序号 | 项目编码 | 项 目 名 称 | 计算基础 |  | 费率(%) | 金额(元) | 调整 费率(%) |  | 调整后 金额(元) | 备注
11 | 011707012001 | 建筑工人实名制费用 | 分部分项清单合价+单价措施清单合价-分部分项除税工程设备费-单价措施除税工程设备费 | [6 empty] | 0.03%
12 | 011707015001 | 智慧工地费用 | 分部分项清单合价+单价措施清单合价-分部分项除税工程设备费-单价措施除税工程设备费 | [6 empty] | 0.04～0.08%
合 计
编制人（造价人员）： |  |  |  | 复核人（造价工程师）：
未来软件编制
表-11

## 4.3表-12 其他项目清单与计价汇总表
其他项目清单与计价汇总表
工程名称：装修工程 |  | 标段： |  | 第1页 共1页
序号 | 项 目 名 称 | 金额(元) | 结算金额(元) |  | 备注
1 | 暂列金额 | 46602.74 |  |  | 明细详见表-12-1
2 | 暂估价 | 0.00
2.1 | 材料(工程设备)暂估价 | — |  |  | 明细详见表-12-2
2.2 | 专业工程暂估价 | 0.00 |  |  | 明细详见表-12-3
3 | 计日工 |  |  |  | 明细详见表-12-4
4 | 总承包服务费 |  |  |  | 明细详见表-12-5
合 计 |  |  |  |  | —
未来软件编制
表-12

## 4.4表-13 规费、税金项目计价表
规费、税金项目计价表
工程名称：装修工程 |  |  |  | 标段： |  |  | 第1页 共1页
序号 | 项 目 名 称 | 计算基础 |  |  | 计算基数(元) | 计算费率(%) |  | 金额(元)
1 | 规费 | 分部分项工程费+措施项目费+其他项目费-除税工程设备费 |  |  |  | 100
1.1 | 社会保险费 |  |  |  |  | 2.4
1.2 | 住房公积金 |  |  |  |  | 0.42
1.3 | 环境保护税 |  |  |  |  | 0.1
2 | 税金 | 分部分项工程费+措施项目费+其他项目费+规费-(除税甲供材料费+除税甲供设备费)/1.01 |  |  |  | 9
合 计
编制人（造价人员）： |  |  | 复核人（造价工程师）：
未来软件编制
表-13

## 5.1表-08 分部分项工程和单价措施项目清单与计价表
分部分项工程和单价措施项目清单与计价表
工程名称：安装 | [5 empty] | 第1页 共2页
序 号 | 项目编码 | 项目名称 | 项目特征描述 | 计量 单位 | 工程量 | 金 额(元)
[6 empty] | 综合单价 | 合价 | 其中
暂估价
|  | A.1 电气工程 |  |  | 1
1 | 030411001001 | 配管 | 1.名称:配管 2.材质:JDG20 3.配置形式:吊顶内敷设 4.接地要求:符合设计要求及规范 | m | 2617.36
2 | 030411001002 | 配管 | 1.名称:配管 2.材质:JDG20 3.配置形式:暗配 4.接地要求:符合设计要求及规范 5.:含切割墙地面、刨沟、抹砂浆保护层 | m | 135.6
3 | 030411004001 | 配线 | 1.名称:管内穿线 2.型号:WDZB-BYJ-2.5mm2 3.配线部位:穿管敷设 | m | 3831.46
4 | 030412005001 | LED平板灯 | 1.名称:LED平板灯 2.规格:600×600,LED/38W 3.安装形式:嵌入式 | 套 | 15
5 | 030412005002 | 筒灯 | 1.名称:筒灯 2.规格:LED/8W 3.安装形式:嵌入式 | 套 | 73
6 | 030412004001 | 装饰灯 | 1.名称:条形灯 2.规格:1200*300 | 套 | 8
7 | 030412004002 | 装饰灯 | 1.名称:条形灯 2.规格:15000*150 | 套 | 3
8 | 030412004003 | 装饰灯 | 1.名称:条形灯 2.规格:2300*100 | 套 | 6
9 | 030412004004 | 装饰灯 | 1.名称:条形灯 2.规格:2400*200 | 套 | 2
10 | 030412004005 | 装饰灯 | 1.名称:条形灯 2.规格:4500*150 | 套 | 3
11 | 030412004006 | 装饰灯 | 1.名称:灯带 | m | 67.27
12 | 030412001001 | 普通灯具 | 1.名称:半圆球吸顶灯 2.规格:LED/12W | 套 | 13
13 | 030412004007 | 装饰灯 | 1.名称:灯膜 | m2 | 88.97
14 | 030404034001 | 照明开关 | 1.名称:三联单控开关 2.规格:86系列 10A 3.安装方式:暗装 | 个 | 14
15 | 030404034002 | 照明开关 | 1.名称:双联单控开关 2.规格:86系列 10A 3.安装方式:暗装 | 个 | 4
16 | 030404035001 | 五孔插座 | 1.名称:五孔插座 2.规格:250V 10A 3.安装方式:底边距地0.3m安装 | 个 | 44
17 | 030411006001 | 接线盒 | 1.名称:金属接线盒 2.规格:86型 3.安装形式:暗装 | 个 | 123
本页小计
合 计
未来软件编制
表-08
分部分项工程和单价措施项目清单与计价表
工程名称：安装 | [5 empty] | 第2页 共2页
序 号 | 项目编码 | 项目名称 | 项目特征描述 | 计量 单位 | 工程量 | 金 额(元)
[6 empty] | 综合单价 | 合价 | 其中
暂估价
18 | 030411006002 | 开关盒 | 1.名称:金属开关盒 2.规格:86型 3.安装形式:暗装 | 个 | 139
19 | 030404017001 | 配电箱 | 1.名称:配电箱 2.型号:AL1A 3.规格:600*800*180 4.接线端子材质、规格:2.5mm2、6mm2以内 5.安装方式:悬挂 | 台 | 1
20 | 030411003001 | 桥架 | 1.名称:桥架 2.规格:200*100 3.材质:钢 4.类型:槽式桥架 | m | 33.89
21 | 030411003002 | 桥架 | 1.名称:桥架 2.规格:300*100 3.材质:钢 4.类型:槽式桥架 | m | 29.21
22 | 030413001001 | 铁构件 | 1.名称:桥架支架 2.材质:型钢 3.规格:按规范要求 | kg | 78
23 | 030411001003 | 配管 | 1.名称:镀锌钢管 2.材质:SC 3.规格:DN50 4.配置形式:埋地敷设 | m | 68.4
24 | 030408001001 | 电力电缆 | 1.名称:电力电缆 2.规格:ZR-YJV4*50+1*25 3.材质:铜 | m | 15
25 | 030408006001 | 电力电缆头 | 1.名称:电缆头 2.规格:ZR-YJV4*50+1*25 3.材质、类型:铜 | 个 | 2
26 | 030408001002 | 电力电缆 | 1.名称:电力电缆 2.规格:ZR-YJV4*25+1*16 3.材质:铜 | m | 64.9
分部分项合计
27 | 031301017001 | 脚手架搭拆 |  | 项 | 1
单价措施合计
本页小计
合 计
未来软件编制
表-08

## 5.2表-11 总价措施项目清单与计价表
总价措施项目清单与计价表
工程名称：安装 |  |  |  |  | 标段： |  |  | 第1页 共3页
序号 | 项目编码 | 项 目 名 称 | 计算基础 |  | 费率(%) | 金额(元) | 调整 费率(%) |  | 调整后 金额(元) | 备注
1 | 031302001001 | 安全文明施工
1.1 | 1.1 | 基本费 | 分部分项清单合价+单价措施清单合价-分部分项除税工程设备费-单价措施除税工程设备费 |  | 1.5 |  |  |  |  | 不取费时将“费率”置0；
1.2 | 1.2 | 增加费 | 分部分项清单合价+单价措施清单合价-分部分项除税工程设备费-单价措施除税工程设备费 |  | 0 |  |  |  |  | 1星0.3%/2星0.33%/3星0.36%
1.3 | 1.3 | 扬尘污染防治增加费 | 分部分项清单合价+单价措施清单合价-分部分项除税工程设备费-单价措施除税工程设备费 |  | 0.21
2 | 031302002001 | 夜间施工 | 分部分项清单合价+单价措施清单合价-分部分项除税工程设备费-单价措施除税工程设备费 | [6 empty] | 0～0.1%
3 | 031302003001 | 非夜间施工照明 | 分部分项清单合价+单价措施清单合价-分部分项除税工程设备费-单价措施除税工程设备费 | [6 empty] | 0.30%
4 | 031302004001 | 二次搬运 | 分部分项清单合价+单价措施清单合价-分部分项除税工程设备费-单价措施除税工程设备费
编制人（造价人员）： |  |  |  | 复核人（造价工程师）：
未来软件编制
表-11
总价措施项目清单与计价表
工程名称：安装 |  |  |  |  | 标段： |  |  | 第2页 共3页
序号 | 项目编码 | 项 目 名 称 | 计算基础 |  | 费率(%) | 金额(元) | 调整 费率(%) |  | 调整后 金额(元) | 备注
5 | 031302005001 | 冬雨季施工 | 分部分项清单合价+单价措施清单合价-分部分项除税工程设备费-单价措施除税工程设备费 | [6 empty] | 0.05～0.1%
6 | 031302006001 | 已完成工程及设备保护 | 分部分项清单合价+单价措施清单合价-分部分项除税工程设备费-单价措施除税工程设备费 | [6 empty] | 0～0.05%
7 | 031302008001 | 临时设施 | 分部分项清单合价+单价措施清单合价-分部分项除税工程设备费-单价措施除税工程设备费 | [6 empty] | 0.6～1.6%
8 | 031302009001 | 赶工措施 | 分部分项清单合价+单价措施清单合价-分部分项除税工程设备费-单价措施除税工程设备费 | [6 empty] | 0.5～2.1%
9 | 031302010001 | 工程按质论价 | 分部分项清单合价+单价措施清单合价-分部分项除税工程设备费-单价措施除税工程设备费 |  | 0 |  |  |  |  | 市优0.8%/省优1.1%/国优专业1.2%/国优1.3%
10 | 031302011001 | 住宅分户验收 | 分部分项清单合价+单价措施清单合价-分部分项除税工程设备费-单价措施除税工程设备费 | [6 empty] | 0.10%
编制人（造价人员）： |  |  |  | 复核人（造价工程师）：
未来软件编制
表-11
总价措施项目清单与计价表
工程名称：安装 |  |  |  |  | 标段： |  |  | 第3页 共3页
序号 | 项目编码 | 项 目 名 称 | 计算基础 |  | 费率(%) | 金额(元) | 调整 费率(%) |  | 调整后 金额(元) | 备注
11 | 031302012001 | 建筑工人实名制费用 | 分部分项清单合价+单价措施清单合价-分部分项除税工程设备费-单价措施除税工程设备费 | [6 empty] | 0.03%
12 | 031302015001 | 智慧工地费用 | 分部分项清单合价+单价措施清单合价-分部分项除税工程设备费-单价措施除税工程设备费 | [6 empty] | 0.04～0.08%
合 计
编制人（造价人员）： |  |  |  | 复核人（造价工程师）：
未来软件编制
表-11

## 5.3表-12 其他项目清单与计价汇总表
其他项目清单与计价汇总表
工程名称：安装 |  | 标段： |  | 第1页 共1页
序号 | 项 目 名 称 | 金额(元) | 结算金额(元) |  | 备注
1 | 暂列金额 | 14541.83 |  |  | 明细详见表-12-1
2 | 暂估价 | 0.00
2.1 | 材料(工程设备)暂估价 | — |  |  | 明细详见表-12-2
2.2 | 专业工程暂估价 | 0.00 |  |  | 明细详见表-12-3
3 | 计日工 |  |  |  | 明细详见表-12-4
4 | 总承包服务费 |  |  |  | 明细详见表-12-5
合 计 |  |  |  |  | —
未来软件编制
表-12

## 5.4表-13 规费、税金项目计价表
规费、税金项目计价表
工程名称：安装 |  |  |  | 标段： |  |  | 第1页 共1页
序号 | 项 目 名 称 | 计算基础 |  |  | 计算基数(元) | 计算费率(%) |  | 金额(元)
1 | 规费 | 分部分项工程费+措施项目费+其他项目费-除税工程设备费 |  |  |  | 100
1.1 | 社会保险费 |  |  |  |  | 2.4
1.2 | 住房公积金 |  |  |  |  | 0.42
1.3 | 环境保护税 |  |  |  |  | 0.1
2 | 税金 | 分部分项工程费+措施项目费+其他项目费+规费-(除税甲供材料费+除税甲供设备费)/1.01 |  |  |  | 9
合 计
编制人（造价人员）： |  |  | 复核人（造价工程师）：
未来软件编制
表-13