## 3.1封-1 招标工程量清单封面(单位工程)
| 东海县李埝乡2025年农村户厕改造工程 |  | 工程
招标工程量清单
招 标 人：
（单位盖章）
造价咨询人：
（单位盖章）
2025-07-04
封-1

## 3.2扉-1 招标工程量清单扉页(单位工程)
| 东海县李埝乡2025年农村户厕改造工程 |  |  | 工程
招标工程量清单
招 标 人： |  |  | 造价咨询人：
|  | （单位盖章） |  | （单位资质专用章）
法定代表人 或其授权人： |  |  | 法定代表人 或其授权人：
|  | （签字或盖章） |  | （签字或盖章）
编 制 人： |  |  | 复 核 人：
|  | （造价人员签字盖专用章） |  | （造价工程师签字盖专用章）
编制时间： |  | 2025-07-04 | 复核时间： | 2025-07-04
扉-1

## 3.3表-04 单位工程汇总表(南京地铁招标专用)
单位工程汇总表
工程名称：东海县李埝乡2025年农村户厕改造工程 |  | 标段： |  | 第1页 共1页
序号 | 汇 总 内 容 |  | 金额(元) |  | 其中:暂估价(元)
1 | 分部分项工程
1.1 | 人工费
1.2 | 材料费
1.3 | 施工机具使用费
1.4 | 企业管理费
1.5 | 利润
2 | 措施项目
2.1 | 单价措施项目费
2.2 | 总价措施项目费
2.2.1 | 其中：安全文明施工措施费
3 | 其他项目
3.1 | 其中：暂列金额 |  | 0.00
3.2 | 其中：专业工程暂估价 |  | 0.00
3.3 | 其中：计日工
3.4 | 其中：总承包服务费
4 | 规费
5 | 税金
合 计
未来软件编制 |  |  |  | 2025-07-04
表-04

## 3.4表-08 分部分项工程和单价措施项目清单与计价表
分部分项工程和单价措施项目清单与计价表
工程名称：东海县李埝乡2025年农村户厕改造工程 | [5 empty] | 第1页 共1页
序 号 | 项目编码 | 项目名称 | 项目特征描述 | 计量 单位 | 工程量 | 金 额(元)
[6 empty] | 综合单价 | 合价 | 其中
暂估价
|  | A.1 550座户厕改建工程 |  |  | 1
1 | 010101004004 | 挖基坑土方 | 土方开挖、余土外运、运距投标人自行考虑。 | m3 | 1100
2 | 010103001004 | 回填方 | 1.密实度要求:0.93下 2.填方材料品种:杂质 | m3 | 385
3 | 010401012002 | 零星砌砖 | 砖台阶(M5混合砂浆) | m3 | 275
4 | 011101001002 | 水泥砂浆楼地面 | 找平层 水泥砂浆(厚50mm)混凝土或硬基层上 | m2 | 825
5 | 010902004004 | 排污管DN110 | 室外承插塑料排水管(零件粘接)DN110加三通1个，符合农村集中下水道收集户厕建设技术规范，通过省、市、县相关部门验收。 | m | 1760
6 | 010902004005 | 排水管DN32 | 室外承插塑料排水管(零件粘接)DN32，符合农村集中下水道收集户厕建设技术规范，通过省、市、县相关部门验收。 | m | 660
7 | 010902004006 | 排气管DN75 | 室外承插塑料排水管(零件粘接)DN75加卡箍2个，带防水帽；符合农村集中下水道收集户厕建设技术规范，通过省、市、县相关部门验收。 | m | 1100
8 | 031004006005 | 蹲便器 | 瓷蹲式大便器（节水防臭型），瓷低水箱（包括五金）采购、运输及安装，符合农村集中下水道收集户厕建设技术规范，通过省、市、县相关部门验收。 | 组 | 550
9 | 040504008004 | 整体化粪池 | 1、1.5立方三格式玻璃钢化粪池；采购、运输与安装， 2.化粪池底应整平夯实并铺混凝土，垫层混凝土强度不低于C15 , 厚度不小于10cm 3. 场 内运输入坑安装 ，基坑排水支护，化粪池灌水 4. 如有废旧化粪池含废旧化粪池拆除 5. 符合农村集中下水道收集户厕建设技术规范 | 座 | 550
分部分项合计
本页小计
合 计
未来软件编制 | [5 empty] | 2025-07-04
表-08

## 3.5表-11 总价措施项目清单与计价表
总价措施项目清单与计价表
工程名称：东海县李埝乡2025年农村户厕改造工程 |  |  |  |  | 标段： |  |  | 第1页 共2页
序号 | 项目编码 | 项 目 名 称 | 计算基础 |  | 费率(%) | 金额(元) | 调整 费率(%) |  | 调整后 金额(元) | 备注
1 | 011707001001 | 安全文明施工
1.1 | 1.1 | 基本费 | 分部分项清单合价+单价措施清单合价-分部分项除税工程设备费-单价措施除税工程设备费 |  | 3.1 |  |  |  |  | 不取费时将“费率”置0；
1.2 | 1.2 | 增加费 | 分部分项清单合价+单价措施清单合价-分部分项除税工程设备费-单价措施除税工程设备费 |  | 0 |  |  |  |  | 1星0.7%/2星0.77%/3星0.84%
1.3 | 1.3 | 扬尘污染防治增加费 | 分部分项清单合价+单价措施清单合价-分部分项除税工程设备费-单价措施除税工程设备费 |  | 0
2 | 011707002001 | 夜间施工 | [7 empty] | 0～0.1%
3 | 011707003001 | 非夜间施工照明 | [7 empty] | 0.2%
4 | 011707005001 | 冬雨季施工 | [7 empty] | 0.05～0.2%
5 | 011707006001 | 地上、地下设施、建筑物的临时保护设施
6 | 011707007001 | 已完成工程及设备保护 | [7 empty] | 0～0.05%
7 | 011707008001 | 临时设施 | [7 empty] | 1～2.3%
8 | 011707009001 | 赶工措施 | [7 empty] | 0.5～2.1%
编制人（造价人员）： |  |  |  | 复核人（造价工程师）：
未来软件编制 |  |  |  | 2025-07-04
表-11
总价措施项目清单与计价表
工程名称：东海县李埝乡2025年农村户厕改造工程 |  |  |  |  | 标段： |  |  | 第2页 共2页
序号 | 项目编码 | 项 目 名 称 | 计算基础 |  | 费率(%) | 金额(元) | 调整 费率(%) |  | 调整后 金额(元) | 备注
9 | 011707010001 | 工程按质论价 | 分部分项清单合价+单价措施清单合价-分部分项除税工程设备费-单价措施除税工程设备费 |  | 0 |  |  |  |  | 市优结构0.7%/市优0.9%/省优1.3%/国优专业1.4%/国优1.6%
10 | 011707011001 | 住宅分户验收 | [7 empty] | 0.4%
合 计
编制人（造价人员）： |  |  |  | 复核人（造价工程师）：
未来软件编制 |  |  |  | 2025-07-04
表-11

## 3.6表-13 规费、税金项目计价表
规费、税金项目计价表
工程名称：东海县李埝乡2025年农村户厕改造工程 |  |  |  | 标段： |  |  | 第1页 共1页
序号 | 项 目 名 称 | 计算基础 |  |  | 计算基数(元) | 计算费率(%) |  | 金额(元)
1 | 规费 | 分部分项工程费+措施项目费+其他项目费-除税工程设备费 |  |  |  | 100
1.1 | 社会保险费 |  |  |  |  | 3.2
1.2 | 住房公积金 |  |  |  |  | 0.53
1.3 | 环境保护税 |  |  |  |  | 0
2 | 税金 | 分部分项工程费+措施项目费+其他项目费+规费-(除税甲供材料费+除税甲供设备费)/1.01 |  |  |  | 9
合 计
编制人（造价人员）： |  |  | 复核人（造价工程师）：
未来软件编制 |  |  | 2025-07-04
表-13