## 1.1 封-1 封面
|  | 王林中学校园消防设施改造 |  |  | 工程
招标工程量清单
招 标 人：
（单位盖章）
造价咨询人：
（单位盖章）
2025年04月28日

## 1.2 扉-1 扉页
|  | 王林中学校园消防设施改造 |  |  |  | 工程
招标工程量清单
| 招 标 人： |  |  | 造价咨询人：
|  |  | （单位盖章） |  | （单位资质专用章）
| 法定代表人 或其授权人： |  |  | 法定代表人 或其授权人：
|  |  | （签字或盖章） |  | （签字或盖章）
| 编 制 人： |  |  | 复 核 人：
|  |  | （造价人员签字盖专用章） |  | （造价工程师签字盖专用章）
| 编 制 时 间： |  | 2025年04月28日 | 复 核 时 间： | 2025年04月28日

## 3.1 表-08 分部分项工程和单价措施项目清单与计价表
分部分项工程和单价措施项目清单与计价表
工程名称：王林中学消防改造 |  |  |  |  | 标段： |  |  |  |  | 第1页 共4页
序号 | 项目编码 | 项目名称 |  | 项目特征描述 |  | 计量 单位 | 工程量 | 金额（元）
[8 empty] | 综合单价 | 合价 |  | 其中
暂估价
1 | 031001006001 | 塑料管 |  | 1、安装部位：室外埋地 2、介质：消防水 3、材质、规格：PE管De110 4、连接形式：热熔连接 5、压力试验及吹、洗设计要求：水压试验、水冲洗 |  | m | 520
2 | 031001006002 | 塑料管 |  | 1、安装部位：室外埋地 2、介质：消防水 3、材质、规格：PE管De63 4、连接形式：热熔连接 5、压力试验及吹、洗设计要求：水压试验、水冲洗 |  | m | 10
3 | 030901002001 | 消火栓钢管 |  | 1、材质、规格：镀锌钢管DN100 2、连接形式：沟槽连接 3、压力试验及冲洗设计要求：水压试验、水冲洗 |  | m | 680
4 | 030901002002 | 消火栓钢管 |  | 1、材质、规格：镀锌钢管DN65 2、连接形式：沟槽连接 3、压力试验及冲洗设计要求：水压试验、水冲洗 |  | m | 90
5 | 031003003001 | 焊接法兰阀门 |  | 1、类型：闸阀 2、规格、压力等级：DN100 3、连接形式：法兰连接 |  | 个 | 13
6 | 031003003002 | 焊接法兰阀门 |  | 1、类型：蝶阀 2、规格、压力等级：DN100 3、连接形式：法兰连接 |  | 个 | 27
7 | 031003003003 | 焊接法兰阀门 |  | 1、类型：止回阀 2、规格、压力等级：DN100 3、连接形式：法兰连接 |  | 个 | 1
8 | 031003003004 | 焊接法兰阀门 |  | 1、类型：闸阀 2、规格、压力等级：DN50 3、连接形式：法兰连接 |  | 个 | 2
本页小计
【新点2013清单造价江苏版 V10.3.6】
分部分项工程和单价措施项目清单与计价表
工程名称：王林中学消防改造 |  |  |  |  | 标段： |  |  |  |  | 第2页 共4页
序号 | 项目编码 | 项目名称 |  | 项目特征描述 |  | 计量 单位 | 工程量 | 金额（元）
[8 empty] | 综合单价 | 合价 |  | 其中
暂估价
9 | 031003003005 | 焊接法兰阀门 |  | 1、类型：止回阀 2、规格、压力等级：DN50 3、连接形式：法兰连接 |  | 个 | 1
10 | 031003001001 | 螺纹阀门 |  | 1、类型：自动排气阀 2、规格、压力等级：DN20 3、连接形式：螺纹连接 |  | 个 | 6
11 | 031003013001 | 水表 |  | 1、安装部位（室内外）：水表井 2、型号、规格：DN100 3、连接形式：法兰连接 |  | 组(个) | 1
12 | 031003013002 | 水表 |  | 1、安装部位（室内外）：水表井 2、型号、规格：DN50 3、连接形式：法兰连接 |  | 组(个) | 1
13 | 031003011001 | 法兰 |  | 1、材质：钢塑转换接头 2、规格、压力等级：DN100/De110 |  | 个 | 13
14 | 030901010001 | 室内消火栓 |  | 1、型号、规格：铝合金箱体700*1800*160 2、附件材质、规格：箱内设DN65消火栓一个；长25m衬胶水龙带1个;DN19直流水枪1个，消防软管卷盘一套，灭火器2具 |  | 套 | 36
15 | 031006015001 | 水箱 |  | 1、箱泵一体化水箱 2、型号、规格：不锈钢水箱12*5*3（含泵房4*5*3），有效容积108m3； 3、内置：2台消火栓泵XBD7.0/15，流量15L/S,扬程70m,功率：18.5KW；2台稳压泵XBD5.0/1,流量1L/S.扬程50m；φ800气压罐1个；配套管路、线路（包含主电缆）、控制柜； 4、满足现场使用要求 |  | 台 | 1
本页小计
【新点2013清单造价江苏版 V10.3.6】
分部分项工程和单价措施项目清单与计价表
工程名称：王林中学消防改造 |  |  |  |  | 标段： |  |  |  |  | 第3页 共4页
序号 | 项目编码 | 项目名称 |  | 项目特征描述 |  | 计量 单位 | 工程量 | 金额（元）
[8 empty] | 综合单价 | 合价 |  | 其中
暂估价
16 | 031002002001 | 设备支架 |  | 1、水箱槽钢基础 2、材质：槽钢【14 3、除锈，刷红丹防锈漆两遍 |  | Kg | 3255.84
17 | 031006015002 | 水箱 |  | 1、箱泵一体化水箱 2、型号、规格：不锈钢水箱8*5*3（含泵房3*5*3），有效容积75m3； 3、内置：2台稳压泵XBD6.0/15,流量15L/S.扬程60m，功率15KW；φ600气压罐1个；配套管路、线路（主电源约50m）、控制柜； 4、满足现场使用要求 |  | 台 | 1
18 | 031002002002 | 设备支架 |  | 1、水箱槽钢基础 2、材质：槽钢【14 3、除锈，刷红丹防锈漆两遍 |  | Kg | 2194.79
19 | 031208002001 | 管道绝热 |  | 1、绝热材料品种：铝箔橡塑保温 2、绝热厚度：30mm |  | m3 | 1.42
20 | 031201001001 | 管道刷油 |  | 1、油漆品种：红色调和漆 2、涂刷遍数、漆膜厚度：两遍 |  | m2 | 231.89
21 | 031002001001 | 管道支架 |  | 1、材质：型钢支架 2、除锈，刷防锈漆两遍，调和漆两遍 |  | Kg | 806.04
22 | 030905002001 | 水灭火控制装置调试 |  | 1、系统形式：系统调试 |  | 系统 | 2
23 | 040504001001 | 砌筑井 |  | 1、DN100阀门井 2、做法参照图集 |  | 座 | 11
24 | 040504001002 | 砌筑井 |  | 1、水表井 2、做法参照图集 |  | 座 | 2
25 | 030413003001 | 打洞（孔） |  | 1、名称：砖墙开洞 2、规格：DN150 |  | 个 | 14
26 | 030413003002 | 打洞（孔） |  | 1、名称：混凝土楼面开洞 2、规格：DN150 |  | 个 | 20
27 | 030413003003 | 打洞（孔） |  | 1、名称：混凝土楼面开洞 2、规格：DN80 |  | 个 | 2
28 | 010404001001 | 垫层 |  | 1、埋地管道砂垫层 2、控制价暂按10cm，现场按照实际情况，结算时据实结算 |  | m3 | 26.5
分部分项合计
1 | 031301017001 | 脚手架搭拆 |  |  |  | 项 | 1
本页小计
【新点2013清单造价江苏版 V10.3.6】
分部分项工程和单价措施项目清单与计价表
工程名称：王林中学消防改造 |  |  |  |  | 标段： |  |  |  |  | 第4页 共4页
序号 | 项目编码 | 项目名称 |  | 项目特征描述 |  | 计量 单位 | 工程量 | 金额（元）
[8 empty] | 综合单价 | 合价 |  | 其中
暂估价
单价措施合计
本页小计
合 计
【新点2013清单造价江苏版 V10.3.6】

## 3.2 表-11 总价措施项目清单与计价表(徐州)
总价措施项目清单与计价表
工程名称：王林中学消防改造 | [5 empty] | 标段： |  |  |  |  | 第1页 共2页
序号 | 项目编码 | 项目名称 |  | 计算基础 | 费率（%） |  | 金额（元） |  | 调整 费率（%） | 调整后 金额（元） |  | 备注
1 | 031302001001 | 安全文明施工费
1.1 |  | 基本费 |  | 分部分项合计+单价措施项目合计-除税工程设备费 | 1.5
1.2 |  | 增加费 |  | 分部分项合计+单价措施项目合计-除税工程设备费
1.3 |  | 扬尘污染防治增加费 |  | 分部分项合计+单价措施项目合计-除税工程设备费 | 0.21
2 | 031302002001 | 夜间施工增加 |  | 分部分项合计+单价措施项目合计-除税工程设备费
3 | 031302003001 | 非夜间施工增加 |  | 分部分项合计+单价措施项目合计-除税工程设备费
4 | 031302004001 | 二次搬运 |  | 分部分项合计+单价措施项目合计-除税工程设备费
5 | 031302005001 | 冬雨季施工增加 |  | 分部分项合计+单价措施项目合计-除税工程设备费
6 | 031302006001 | 已完工程及设备保护 |  | 分部分项合计+单价措施项目合计-除税工程设备费
7 | 031302008001 | 临时设施 |  | 分部分项合计+单价措施项目合计-除税工程设备费
8 | 031302009001 | 赶工措施 |  | 分部分项合计+单价措施项目合计-除税工程设备费
【新点2013清单造价江苏版 V10.3.6】
编制人（造价人员）： | [7 empty] | 复核人（造价工程师）：
总价措施项目清单与计价表
工程名称：王林中学消防改造 | [5 empty] | 标段： |  |  |  |  | 第2页 共2页
序号 | 项目编码 | 项目名称 |  | 计算基础 | 费率（%） |  | 金额（元） |  | 调整 费率（%） | 调整后 金额（元） |  | 备注
9 | 031302010001 | 工程按质论价 |  | 分部分项合计+单价措施项目合计-除税工程设备费
10 | 031302011001 | 住宅分户验收 |  | 分部分项合计+单价措施项目合计-除税工程设备费 | [7 empty] | 在计取住宅分户验收时，大型土石方工程、桩基工程和地下室部分不计入计费基础
11 | 031302012001 | 建筑工人实名制费用 |  | 分部分项合计+单价措施项目合计-除税工程设备费 | [7 empty] | 建筑工人实名制设备由建筑工人工资专用账户开户银行提供的，建筑工人实名制费用按表中费率乘以0.5系数计取
12 | 031302090001 | 地上、地下设施、建筑物的临时保护设施 |  | 分部分项合计+单价措施项目合计-除税工程设备费
13 | 031302091001 | 特殊条件下施工增加费 |  | 分部分项合计+单价措施项目合计-除税工程设备费
14 | 031302015001 | 智慧工地费用 |  | 分部分项合计+单价措施项目合计-除税工程设备费 | 0.04 | [6 empty] | 现场安全隐患排查、人员信息动态管理、扬尘管控视频监控、高处作业防护预警、危大工程监测预警和集成平台等设备、软件和管理费用。
【新点2013清单造价江苏版 V10.3.6】
编制人（造价人员）： | [7 empty] | 复核人（造价工程师）：

## 3.3 表-13 规费、税金项目计价表
规费、税金项目计价表
工程名称：王林中学消防改造 |  |  |  | 标段： |  |  |  | 第1页 共1页
序号 | 项目名称 |  | 计算基础 |  | 计算基数(元) |  | 计算费率(％) |  | 金额(元)
1 | 规费 |  | 环境保护税+社会保险费+住房公积金 |  |  |  | 100
1.1 | 社会保险费 |  | 分部分项工程费+措施项目费+其他项目费-除税工程设备费 |  |  |  | 2.4
1.2 | 住房公积金 |  | 分部分项工程费+措施项目费+其他项目费-除税工程设备费 |  |  |  | 0.42
1.3 | 环境保护税 |  | 分部分项工程费+措施项目费+其他项目费-除税工程设备费
2 | 税金 |  | 分部分项工程费+措施项目费+其他项目费+规费-除税甲供材料和甲供设备费/1.01 |  |  |  | 9
合 计
【新点2013清单造价江苏版 V10.3.6】
编制人（造价人员）： | [5 empty] | 复核人（造价工程师）：

## 4.1 表-08 分部分项工程和单价措施项目清单与计价表
分部分项工程和单价措施项目清单与计价表
工程名称：水箱基础及零星拆除、恢复 |  |  |  |  | 标段： |  |  |  |  | 第1页 共2页
序号 | 项目编码 | 项目名称 |  | 项目特征描述 |  | 计量 单位 | 工程量 | 金额（元）
[8 empty] | 综合单价 | 合价 |  | 其中
暂估价
0101 水箱基础
1 | 010101002001 | 挖一般土方 |  | 1、土壤类别：三类土 2、挖土深度：1M内 |  | m3 | 12.67
2 | 010103001002 | 回填方 |  | 1、填方材料品种：素土回填 |  | m3 | 1.87
3 | 010501001001 | 垫层 |  | 1、种类：碎石垫层 2、厚度：10cm |  | m3 | 5.4
4 | 010501001002 | 垫层 |  | 1、种类：C15垫层 2、厚度：10cm |  | m3 | 5.4
5 | 010501006001 | 设备基础 |  | 1、混凝土种类：商品砼 2、混凝土强度等级：C30 3、厚度：25cm |  | m3 | 33
6 | 010515001001 | 现浇构件钢筋 |  | 1、钢筋种类：HPB400E钢筋 2、钢筋规格：6 |  | t | 0.586
分部小计
0116 拆除、恢复工程
7 | 041001002001 | 拆除人行道 |  | 1、材质：拆除室外地砖 |  | m2 | 33.42
8 | 041001001001 | 拆除路面 |  | 1、材质：拆除混凝土地面 2、厚度：10cm |  | m2 | 286.8
9 | 041001001002 | 拆除路面 |  | 1、材质：沥青路面 2、厚度：6cm 3、拆除残值由中标方和业主协商解决 本次控制价不考虑残值回收 |  | m2 | 23.12
10 | 041001001003 | 拆除路面 |  | 1、切割地面 |  | m | 774.8
11 | 041001003002 | 拆除基层 |  | 1、材质：混凝土基层 2、厚度：20cm |  | m2 | 23.12
12 | 041001003003 | 拆除基层 |  | 1、拆除级配碎石 2、厚度：10cm |  | m2 | 309.92
13 | 010103002001 | 余方弃置 |  | 1、废弃料品种：余土及建筑垃圾外运 2、运距：暂按5KM计算 |  | m3 | 67.35
14 | 040203007001 | 水泥混凝土 |  | 1、混凝土路面 2、混凝土强度等级：C25 3、厚度：10cm |  | m2 | 320.22
15 | 040202011001 | 碎石 |  | 1、石料规格：级配碎石 2、厚度：10cm |  | m2 | 366.46
本页小计
【新点2013清单造价江苏版 V10.3.6】
分部分项工程和单价措施项目清单与计价表
工程名称：水箱基础及零星拆除、恢复 |  |  |  |  | 标段： |  |  |  |  | 第2页 共2页
序号 | 项目编码 | 项目名称 |  | 项目特征描述 |  | 计量 单位 | 工程量 | 金额（元）
[8 empty] | 综合单价 | 合价 |  | 其中
暂估价
16 | 040203007002 | 水泥混凝土 |  | 1、混凝土基层 2、混凝土强度等级：C25 3、厚度：20cm |  | m2 | 23.12
17 | 040203006002 | 沥青混凝土 |  | 1、沥青品种：中粒式改性沥青 2、沥青混凝土种类：AC-20C 3、厚度：6cm |  | m2 | 23.12
分部小计
0101 管网土石方工程
18 | 010101003001 | 挖沟槽土方 |  | 1、土壤类别：三类土 |  | m3 | 319.9
19 | 010103001001 | 回填方 |  | 1、填方材料品种：素土回填 |  | m3 | 319.9
分部小计
分部分项合计
1 | 011705001001 | 大型机械设备进出场及安拆 |  |  |  | 台次 | 1
单价措施合计
本页小计
合 计
【新点2013清单造价江苏版 V10.3.6】

## 4.2 表-11 总价措施项目清单与计价表(徐州)
总价措施项目清单与计价表
工程名称：水箱基础及零星拆除、恢复 | [5 empty] | 标段： |  |  |  |  | 第1页 共3页
序号 | 项目编码 | 项目名称 |  | 计算基础 | 费率（%） |  | 金额（元） |  | 调整 费率（%） | 调整后 金额（元） |  | 备注
1 | 011707001001 | 安全文明施工费
1.1 |  | 基本费 |  | 分部分项合计+单价措施项目合计-除税工程设备费 | 3.1
1.2 |  | 增加费 |  | 分部分项合计+单价措施项目合计-除税工程设备费
1.3 |  | 扬尘污染防治增加费 |  | 分部分项合计+单价措施项目合计-除税工程设备费 | 0.31
2 | 011707002001 | 夜间施工 |  | 分部分项合计+单价措施项目合计-除税工程设备费
3 | 011707003001 | 非夜间施工照明 |  | 分部分项合计+单价措施项目合计-除税工程设备费 | [7 empty] | 在计取非夜间施工照明费时，建筑工程、仿古工程、修缮土建部分仅地下室（地宫）部分可计取；单独装饰、安装工程、园林绿化工程、修缮安装部分仅特殊施工部位内施工项目可计取
4 | 011707004001 | 二次搬运 |  | 分部分项合计+单价措施项目合计-除税工程设备费
5 | 011707005001 | 冬雨季施工 |  | 分部分项合计+单价措施项目合计-除税工程设备费
【新点2013清单造价江苏版 V10.3.6】
编制人（造价人员）： | [7 empty] | 复核人（造价工程师）：
总价措施项目清单与计价表
工程名称：水箱基础及零星拆除、恢复 | [5 empty] | 标段： |  |  |  |  | 第2页 共3页
序号 | 项目编码 | 项目名称 |  | 计算基础 | 费率（%） |  | 金额（元） |  | 调整 费率（%） | 调整后 金额（元） |  | 备注
6 | 011707006001 | 地上、地下设施、建筑物的临时保护设施 |  | 分部分项合计+单价措施项目合计-除税工程设备费
7 | 011707007001 | 已完工程及设备保护 |  | 分部分项合计+单价措施项目合计-除税工程设备费
8 | 011707008001 | 临时设施 |  | 分部分项合计+单价措施项目合计-除税工程设备费
9 | 011707009001 | 赶工措施 |  | 分部分项合计+单价措施项目合计-除税工程设备费
10 | 011707010001 | 工程按质论价 |  | 分部分项合计+单价措施项目合计-除税工程设备费
11 | 011707011001 | 住宅分户验收 |  | 分部分项合计+单价措施项目合计-除税工程设备费 | [7 empty] | 在计取住宅分户验收时，大型土石方工程、桩基工程和地下室部分不计入计费基础
12 | 011707012001 | 建筑工人实名制费用 |  | 分部分项合计+单价措施项目合计-除税工程设备费 | [7 empty] | 建筑工人实名制设备由建筑工人工资专用账户开户银行提供的，建筑工人实名制费用按表中费率乘以0.5系数计取
13 | 011707091001 | 特殊条件下施工增加费 |  | 分部分项合计+单价措施项目合计-除税工程设备费
【新点2013清单造价江苏版 V10.3.6】
编制人（造价人员）： | [7 empty] | 复核人（造价工程师）：
总价措施项目清单与计价表
工程名称：水箱基础及零星拆除、恢复 | [5 empty] | 标段： |  |  |  |  | 第3页 共3页
序号 | 项目编码 | 项目名称 |  | 计算基础 | 费率（%） |  | 金额（元） |  | 调整 费率（%） | 调整后 金额（元） |  | 备注
14 | 011707015001 | 智慧工地费用 |  | 分部分项合计+单价措施项目合计-除税工程设备费 | [7 empty] | 现场安全隐患排查、人员信息动态管理、扬尘管控视频监控、高处作业防护预警、危大工程监测预警和集成平台等设备、软件和管理费用。
【新点2013清单造价江苏版 V10.3.6】
编制人（造价人员）： | [7 empty] | 复核人（造价工程师）：

## 4.3 表-13 规费、税金项目计价表
规费、税金项目计价表
工程名称：水箱基础及零星拆除、恢复 |  |  |  | 标段： |  |  |  | 第1页 共1页
序号 | 项目名称 |  | 计算基础 |  | 计算基数(元) |  | 计算费率(％) |  | 金额(元)
1 | 规费 |  | 环境保护税+社会保险费+住房公积金 |  |  |  | 100
1.1 | 社会保险费 |  | 分部分项工程费+措施项目费+其他项目费-除税工程设备费 |  |  |  | 3.2
1.2 | 住房公积金 |  | 分部分项工程费+措施项目费+其他项目费-除税工程设备费 |  |  |  | 0.53
1.3 | 环境保护税 |  | 分部分项工程费+措施项目费+其他项目费-除税工程设备费
2 | 税金 |  | 分部分项工程费+措施项目费+其他项目费+规费-除税甲供材料和甲供设备费/1.01 |  |  |  | 9
合 计
【新点2013清单造价江苏版 V10.3.6】
编制人（造价人员）： | [5 empty] | 复核人（造价工程师）：

## 5.1 表-08 分部分项工程和单价措施项目清单与计价表
分部分项工程和单价措施项目清单与计价表
工程名称：王林中学食堂屋面维修工程 |  |  |  |  | 标段： |  |  |  |  | 第1页 共1页
序号 | 项目编码 | 项目名称 |  | 项目特征描述 |  | 计量 单位 | 工程量 | 金额（元）
[8 empty] | 综合单价 | 合价 |  | 其中
暂估价
1 | 011607001001 | 刚性层拆除 |  | 1、刚性层厚度：拆除屋面 |  | m2 | 1056.24
2 | 011607002001 | 防水层拆除 |  | 1、防水层种类：拆除原平屋面防水卷材 |  | m2 | 700
3 | 010901002001 | 型材屋面 |  | 防火岩棉夹心板,彩钢板屋脊94m |  | m2 | 1056.24
4 | 010902001002 | 屋面卷材防水 |  | 1、卷材品种、规格、厚度：3厚SBS防水卷材 |  | m2 | 210
5 | 010902003001 | 屋面刚性层 |  | 1、刚性层厚度：20厚1:3水泥砂浆找平 |  | m2 | 700
6 | 010902001001 | 屋面卷材防水 |  | 1、卷材品种、规格、厚度：4厚SBS防水卷材 |  | m2 | 700
分部分项合计
1 | 011703001001 | 垂直运输 |  |  |  | 天 | 10
2 | 011701006001 | 满堂脚手架 |  |  |  | m2 | 1056.24
单价措施合计
本页小计
合 计
【新点2013清单造价江苏版 V10.3.6】

## 5.2 表-11 总价措施项目清单与计价表(徐州)
总价措施项目清单与计价表
工程名称：王林中学食堂屋面维修工程 | [5 empty] | 标段： |  |  |  |  | 第1页 共3页
序号 | 项目编码 | 项目名称 |  | 计算基础 | 费率（%） |  | 金额（元） |  | 调整 费率（%） | 调整后 金额（元） |  | 备注
1 | 011707001001 | 安全文明施工费
1.1 |  | 基本费 |  | 分部分项合计+单价措施项目合计-除税工程设备费 | 3.1
1.2 |  | 增加费 |  | 分部分项合计+单价措施项目合计-除税工程设备费
1.3 |  | 扬尘污染防治增加费 |  | 分部分项合计+单价措施项目合计-除税工程设备费 | 0.31
2 | 011707002001 | 夜间施工 |  | 分部分项合计+单价措施项目合计-除税工程设备费
3 | 011707003001 | 非夜间施工照明 |  | 分部分项合计+单价措施项目合计-除税工程设备费 | [7 empty] | 在计取非夜间施工照明费时，建筑工程、仿古工程、修缮土建部分仅地下室（地宫）部分可计取；单独装饰、安装工程、园林绿化工程、修缮安装部分仅特殊施工部位内施工项目可计取
4 | 011707004001 | 二次搬运 |  | 分部分项合计+单价措施项目合计-除税工程设备费
5 | 011707005001 | 冬雨季施工 |  | 分部分项合计+单价措施项目合计-除税工程设备费
【新点2013清单造价江苏版 V10.3.6】
编制人（造价人员）： | [7 empty] | 复核人（造价工程师）：
总价措施项目清单与计价表
工程名称：王林中学食堂屋面维修工程 | [5 empty] | 标段： |  |  |  |  | 第2页 共3页
序号 | 项目编码 | 项目名称 |  | 计算基础 | 费率（%） |  | 金额（元） |  | 调整 费率（%） | 调整后 金额（元） |  | 备注
6 | 011707006001 | 地上、地下设施、建筑物的临时保护设施 |  | 分部分项合计+单价措施项目合计-除税工程设备费
7 | 011707007001 | 已完工程及设备保护 |  | 分部分项合计+单价措施项目合计-除税工程设备费
8 | 011707008001 | 临时设施 |  | 分部分项合计+单价措施项目合计-除税工程设备费
9 | 011707009001 | 赶工措施 |  | 分部分项合计+单价措施项目合计-除税工程设备费
10 | 011707010001 | 工程按质论价 |  | 分部分项合计+单价措施项目合计-除税工程设备费
11 | 011707011001 | 住宅分户验收 |  | 分部分项合计+单价措施项目合计-除税工程设备费 | [7 empty] | 在计取住宅分户验收时，大型土石方工程、桩基工程和地下室部分不计入计费基础
12 | 011707012001 | 建筑工人实名制费用 |  | 分部分项合计+单价措施项目合计-除税工程设备费 | [7 empty] | 建筑工人实名制设备由建筑工人工资专用账户开户银行提供的，建筑工人实名制费用按表中费率乘以0.5系数计取
13 | 011707091001 | 特殊条件下施工增加费 |  | 分部分项合计+单价措施项目合计-除税工程设备费
【新点2013清单造价江苏版 V10.3.6】
编制人（造价人员）： | [7 empty] | 复核人（造价工程师）：
总价措施项目清单与计价表
工程名称：王林中学食堂屋面维修工程 | [5 empty] | 标段： |  |  |  |  | 第3页 共3页
序号 | 项目编码 | 项目名称 |  | 计算基础 | 费率（%） |  | 金额（元） |  | 调整 费率（%） | 调整后 金额（元） |  | 备注
14 | 011707015001 | 智慧工地费用 |  | 分部分项合计+单价措施项目合计-除税工程设备费 | [7 empty] | 现场安全隐患排查、人员信息动态管理、扬尘管控视频监控、高处作业防护预警、危大工程监测预警和集成平台等设备、软件和管理费用。
【新点2013清单造价江苏版 V10.3.6】
编制人（造价人员）： | [7 empty] | 复核人（造价工程师）：

## 5.3 表-13 规费、税金项目计价表
规费、税金项目计价表
工程名称：王林中学食堂屋面维修工程 |  |  |  | 标段： |  |  |  | 第1页 共1页
序号 | 项目名称 |  | 计算基础 |  | 计算基数(元) |  | 计算费率(％) |  | 金额(元)
1 | 规费 |  | 环境保护税+社会保险费+住房公积金 |  |  |  | 100
1.1 | 社会保险费 |  | 分部分项工程费+措施项目费+其他项目费-除税工程设备费 |  |  |  | 3.2
1.2 | 住房公积金 |  | 分部分项工程费+措施项目费+其他项目费-除税工程设备费 |  |  |  | 0.53
1.3 | 环境保护税 |  | 分部分项工程费+措施项目费+其他项目费-除税工程设备费
2 | 税金 |  | 分部分项工程费+措施项目费+其他项目费+规费-除税甲供材料和甲供设备费/1.01 |  |  |  | 9
合 计
【新点2013清单造价江苏版 V10.3.6】
编制人（造价人员）： | [5 empty] | 复核人（造价工程师）：