## 1.1 扉-2 扉页
|  | 功德路道路工程（水东路至茶山路段） |  |  |  |  | 工程
招 标 控 制 价
| 招标控制价（小写）： |  |  | 3697606.23元
| （大写）： |  |  | 叁佰陆拾玖万柒仟陆佰零陆元贰角叁分
| 招 标 人： |  |  |  | 造价咨询人：
|  |  | （单位盖章） |  |  | （单位资质专用章）
| 法定代表人 或其授权人： |  |  |  | 法定代表人 或其授权人：
|  |  | （签字或盖章） |  |  | （签字或盖章）
| 编 制 人： |  |  |  | 复 核 人：
|  |  | （造价人员签字盖专用章） |  |  | （造价工程师签字盖专用章）
| 编 制 时 间： |  | 2025-06-24 |  | 复 核 时 间： | 2025-06-24

## 1.2 表-02 建设项目招标控制价表
建设项目招标控制价表
工程名称：功德路道路工程（水东路至茶山路段） |  |  | 第1页 共1页
序号 | 单项工程名称 | 金额(元) | 其中：(元)
|  |  | 暂估价 | 安全文明 施工费 | 规费
1 | 功德路道路工程（水东路至茶山路段） | 3697606.23 | 150000 | 49362.22 | 73384.48
合 计 |  | 3697606.23 | 150000 | 49362.22 | 73384.48
【清单大师计价软件江苏版V9.61】

## 2.1 表-03 单项工程招标控制价表
单项工程招标控制价表
工程名称：功德路道路工程（水东路至茶山路段） |  |  | 第1页 共1页
序号 | 单位工程名称 | 金额(元) | 其中：(元)
|  |  | 暂估价 | 安全文明 施工费 | 规费
1 | 土石方工程 | 642543.79 | 0 | 9691.44 | 8940.46
2 | 道路工程 | 2116025.87 | 0 | 30458.78 | 44387.93
3 | 雨水工程 | 378493.98 | 0 | 5480.09 | 7939.68
4 | 交通设施工程 | 205531.18 | 0 | 2114.43 | 4545.19
5 | 路灯工程 | 355011.41 | 150000 | 1617.48 | 7571.22
合 计 |  | 3697606.23 | 150000 | 49362.22 | 73384.48
【清单大师计价软件江苏版V9.61】

## 3.1 表-04 单位工程招标控制价表
单位工程招标控制价表
工程名称：土石方工程 |  | 标段： | 第1页 共1页
序号 | 汇总内容 | 金额(元) | 其中:暂估价(元)
1 | 分部分项工程量清单计价合计 | 495365.59 | 0
1.1 | 人工费 | 60267.59 | 0
1.2 | 材料费 | 355603.95 | 0
1.3 | 施工机具使用费 | 65635.24 | 0
1.4 | 企业管理费 | 8817.61 | 0
1.5 | 利润 | 5041.2 | 0
2 | 措施项目清单计价合计 | 29183.67 | 0
2.1 | 单价措施项目费 | 9396.98 | 0
2.2 | 总价措施项目费 | 19786.69 | 0
2.2.1 | 其中：安全文明施工措施费 | 9691.44 | 0
3 | 其他项目清单计价合计 | 56000 | 0
3.1 | 其中：暂列金额 | 56000 | 0
3.2 | 其中：专业工程暂估价 | 0 | 0
3.3 | 其中：计日工 | 0 | 0
3.4 | 其中：总承包服务费 | 0 | 0
4 | 规费 | 8940.46 | 0
5 | 税金 | 53054.07 | 0
招标控制价合计 |  | 642543.79 | 0
【清单大师计价软件江苏版V9.61】

## 3.2 表-08 分部分项工程和单价措施项目清单与计价表
分部分项工程和单价措施项目清单与计价表
工程名称：土石方工程 |  |  |  | 标段： | 第1页 共2页
序号 | 项目编码 | 项目名称 | 项目特征描述 | 计量 单位 | 工程量 | 金额（元）
[6 empty] | 综合单价 | 合价 | 其中
暂估价
1 | 040101001001 | 清表 | 1、清表应将建筑垃圾、生活垃圾、植物根茎等不适合做路基的土质全部清除。清表土在条件符合绿化种植土的要求下，用作道路绿化填土使用。 2、装车外运，运距投标单位自行考虑 | m3 | 783 | 5.24 | 4102.92 | 0
2 | 040101002001 | 挖一般土方 | 1、土壤类别:详见施工现场 2、弃土运距:投标人自行考虑 3、工程量为经招标人等认可的挖土工程量 4、工作面和放坡增加的工程量并入本清单工程量中 | m3 | 323 | 5.46 | 1763.58 | 0
3 | 040103001001 | 回填方 | 1、素土回填路肩及边坡，碾压沉降增加土方量 填土夯实 2、压实度符合设计要求 | m3 | 1339 | 16.65 | 22294.35 | 0
4 | 040101001002 | 缺方内运 | 1、外购黄土（包括挖、运及购土等费用），用于灰土及路基填土 2、运距及土源投标单位自行考虑 | m3 | 2498 | 15 | 37470 | 0
5 | 040202002001 | 石灰稳定土 | 1、含灰量:6%灰土（掺灰量根据设计） 2、厚度:20Cm 3、(压实度满足设计及规范要求)，含土源费用，含石灰消解 4、投标人综合考虑场内的施工操作面，结算时单价不调整 | m3 | 783 | 102.16 | 79991.28 | 0
本页小计 | [6 empty] | 145622.13 | 0
【清单大师计价软件江苏版V9.61】
分部分项工程和单价措施项目清单与计价表
工程名称：土石方工程 |  |  |  | 标段： | 第2页 共2页
序号 | 项目编码 | 项目名称 | 项目特征描述 | 计量 单位 | 工程量 | 金额（元）
[6 empty] | 综合单价 | 合价 | 其中
暂估价
6 | 040202002002 | 石灰稳定土 | 1、含灰量:6%灰土 2、厚度:80Cm路床回填 3、(压实度满足设计及规范要求)，含土源费用，含石灰消解 4、投标人综合考虑场内的施工操作面，结算时单价不调整 | m3 | 3457 | 81.86 | 282990.02 | 0
7 | 040202002003 | 石灰稳定土 | 1、含灰量:4%灰土 2、(压实度满足设计及规范要求)，含土源费用，含石灰消解 4、投标人综合考虑场内的施工操作面，结算时单价不调整 | m3 | 304 | 80.34 | 24423.36 | 0
8 | 040202002004 | 石灰稳定土 | 1、含灰量:6%灰土 2、厚度:20Cm 3、(压实度满足设计及规范要求)，含土源费用，含石灰消解 4、投标人综合考虑场内的施工操作面，结算时单价不调整 | m3 | 433 | 97.76 | 42330.08 | 0
|  | 分部分项工程清单合计 |  |  |  | 0 | 495365.59 | 0
1 | 011705001001 | 大型机械设备进退场及安拆 | 1、投标人综合考虑 | 项 | 1 | 9396.98 | 9396.98 | 0
|  | 单价措施项目清单合计 |  |  |  | 0 | 9396.98 | 0
本页小计 | [6 empty] | 359140.44 | 0
合 计 | [6 empty] | 504762.57 | 0
【清单大师计价软件江苏版V9.61】

## 3.3 表-09 综合单价分析表
综合单价分析表
工程名称：土石方工程 | [10 empty] | 标段： |  |  | 第1页 共5页
项目编码 |  | 040101001001 | 项目名称 |  | 清表 | [7 empty] | 计量单位 |  |  | m3 |  | 工程量 |  | 783
清单综合单价组成明细
定额 编号 | 定额项目名称 |  | 定额 单位 | 数量 | 单价 | [7 empty] | 合价
[5 empty] | 人工费 | 材料费 | 机械费 |  |  | 管理费 |  | 利润 | 人工费 | 材料费 |  |  | 机械费 |  | 管理费 |  | 利润
1-62附注1 | 55kW内推土机推距20m以内 一、二类土(附注:平均土层厚度小于30cm) |  | 1000m3 | 0.001 | 583.2 |  | 4137.05 |  |  | 330.42 |  | 188.81 | 0.58 |  |  |  | 4.14 |  | 0.33 |  | 0.19
综合人工工日 |  |  | 小计 | [9 empty] | 0.58 |  |  |  | 4.14 |  | 0.33 |  | 0.19
0.00工日 |  |  | 未计价材料费
清单项目综合单价 | [12 empty] | 5.24
材 料 费 明 细 | 主要材料名称、规格、型号 | [6 empty] | 单位 |  |  | 数量 |  | 单价 （元） |  | 合价 （元） |  |  | 暂估 单价 （元） |  | 暂估 合价 （元）
| 其他材料费 | [11 empty] | - |  |  |  |  | -
| 材料费小计 | [11 empty] | - |  |  |  |  | -
项目编码 |  | 040101002001 | 项目名称 |  | 挖一般土方 | [7 empty] | 计量单位 |  |  | m3 |  | 工程量 |  | 323
清单综合单价组成明细
定额 编号 | 定额项目名称 |  | 定额 单位 | 数量 | 单价 | [7 empty] | 合价
[5 empty] | 人工费 | 材料费 | 机械费 |  |  | 管理费 |  | 利润 | 人工费 | 材料费 |  |  | 机械费 |  | 管理费 |  | 利润
1-222 | 反铲挖掘机(斗容量1.0m3)不装车 三类土 |  | 1000m3 | 0.001 | 583.2 |  | 4336.71 |  |  | 344.39 |  | 196.8 | 0.58 |  |  |  | 4.34 |  | 0.34 |  | 0.2
综合人工工日 |  |  | 小计 | [9 empty] | 0.58 |  |  |  | 4.34 |  | 0.34 |  | 0.2
0.00工日 |  |  | 未计价材料费
清单项目综合单价 | [12 empty] | 5.46
材 料 费 明 细 | 主要材料名称、规格、型号 | [6 empty] | 单位 |  |  | 数量 |  | 单价 （元） |  | 合价 （元） |  |  | 暂估 单价 （元） |  | 暂估 合价 （元）
| 其他材料费 | [11 empty] | - |  |  |  |  | -
| 材料费小计 | [11 empty] | - |  |  |  |  | -
项目编码 |  | 040103001001 | 项目名称 |  | 回填方 | [7 empty] | 计量单位 |  |  | m3 |  | 工程量 |  | 1339
清单综合单价组成明细
定额 编号 | 定额项目名称 |  | 定额 单位 | 数量 | 单价 | [7 empty] | 合价
[5 empty] | 人工费 | 材料费 | 机械费 |  |  | 管理费 |  | 利润 | 人工费 | 材料费 |  |  | 机械费 |  | 管理费 |  | 利润
1-389 | 坑、槽回填 填土夯实 槽、坑(100m3) |  | 100m3 | 0.01 | 1341.36 |  | 159.26 |  |  | 105.04 |  | 60.02 | 13.41 |  |  |  | 1.59 |  | 1.05 |  | 0.6
【清单大师计价软件江苏版V9.61】
综合单价分析表
工程名称：土石方工程 | [10 empty] | 标段： |  |  | 第2页 共5页
综合人工工日 |  |  | 小计 | [9 empty] | 13.41 |  |  |  | 1.59 |  | 1.05 |  | 0.6
0.11工日 |  |  | 未计价材料费
清单项目综合单价 | [12 empty] | 16.65
材 料 费 明 细 | 主要材料名称、规格、型号 | [6 empty] | 单位 |  |  | 数量 |  | 单价 （元） |  | 合价 （元） |  |  | 暂估 单价 （元） |  | 暂估 合价 （元）
| 其他材料费 | [11 empty] | - |  |  |  |  | -
| 材料费小计 | [11 empty] | - |  |  |  |  | -
项目编码 |  | 040101001002 | 项目名称 |  | 缺方内运 | [7 empty] | 计量单位 |  |  | m3 |  | 工程量 |  | 2498
清单综合单价组成明细
定额 编号 | 定额项目名称 |  | 定额 单位 | 数量 | 单价 | [7 empty] | 合价
[5 empty] | 人工费 | 材料费 | 机械费 |  |  | 管理费 |  | 利润 | 人工费 | 材料费 |  |  | 机械费 |  | 管理费 |  | 利润
D00001 | 缺方内运 |  | m3 | 1 |  | 15 | [7 empty] | 15
综合人工工日 |  |  | 小计 | [10 empty] | 15
0.00工日 |  |  | 未计价材料费
清单项目综合单价 | [12 empty] | 15
材 料 费 明 细 | 主要材料名称、规格、型号 | [6 empty] | 单位 |  |  | 数量 |  | 单价 （元） |  | 合价 （元） |  |  | 暂估 单价 （元） |  | 暂估 合价 （元）
| 缺方内运 | [6 empty] | m3 |  |  | 1 |  | 15 |  | 15
| 其他材料费 | [11 empty] | - |  |  |  |  | -
| 材料费小计 | [11 empty] | - |  | 15 |  |  | -
项目编码 |  | 040202002001 | 项目名称 |  | 石灰稳定土 | [7 empty] | 计量单位 |  |  | m3 |  | 工程量 |  | 783
清单综合单价组成明细
定额 编号 | 定额项目名称 |  | 定额 单位 | 数量 | 单价 | [7 empty] | 合价
[5 empty] | 人工费 | 材料费 | 机械费 |  |  | 管理费 |  | 利润 | 人工费 | 材料费 |  |  | 机械费 |  | 管理费 |  | 利润
2-63换 | 石灰土基层 拖拉机原槽拌合（带犁耙） 厚度20cm 含灰量6% |  | 100m2 | 0.05 | 190.56 |  | 357.97 |  |  | 38.4 |  | 21.94 | 9.53 |  |  |  | 17.9 |  | 1.92 |  | 1.1
D00003 | 土源费 |  | m3 | 0.889821 |  | 15 | [7 empty] | 13.35
D00002 | 生石灰 |  | t | 0.112388 |  | 470.66 | [7 empty] | 52.9
2-411 | 集中消解石灰 |  | t | 0.112388 | 17.28 | 4.2 | 22.77 |  |  | 2.8 |  | 1.6 | 1.94 | 0.47 |  |  | 2.56 |  | 0.31 |  | 0.18
综合人工工日 |  |  | 小计 | [9 empty] | 11.47 | 66.72 |  |  | 20.46 |  | 2.23 |  | 1.28
0.10工日 |  |  | 未计价材料费
清单项目综合单价 | [12 empty] | 102.16
【清单大师计价软件江苏版V9.61】
综合单价分析表
工程名称：土石方工程 | [10 empty] | 标段： |  |  | 第3页 共5页
材 料 费 明 细 | 主要材料名称、规格、型号 | [6 empty] | 单位 |  |  | 数量 |  | 单价 （元） |  | 合价 （元） |  |  | 暂估 单价 （元） |  | 暂估 合价 （元）
| 生石灰 | [6 empty] | t |  |  | 0.112388 |  | 470.66 |  | 52.9
| 土源费 | [6 empty] | m3 |  |  | 0.889821 |  | 15 |  | 13.35
| 水 | [6 empty] | m3 |  |  | 0.118007 |  | 3.98 |  | 0.47
| 其他材料费 | [11 empty] | - |  |  |  |  | -
| 材料费小计 | [11 empty] | - |  | 66.72 |  |  | -
项目编码 |  | 040202002002 | 项目名称 |  | 石灰稳定土 | [7 empty] | 计量单位 |  |  | m3 |  | 工程量 |  | 3457
清单综合单价组成明细
定额 编号 | 定额项目名称 |  | 定额 单位 | 数量 | 单价 | [7 empty] | 合价
[5 empty] | 人工费 | 材料费 | 机械费 |  |  | 管理费 |  | 利润 | 人工费 | 材料费 |  |  | 机械费 |  | 管理费 |  | 利润
2-63+[2-66]*60换 | 石灰土基层 拖拉机原槽拌合（带犁耙） 厚度80cm 含灰量6% |  | 100m2 | 0.0125 | 420.96 | 4030.08 | 457.51 |  |  | 61.49 |  | 35.14 | 5.26 | 50.38 |  |  | 5.72 |  | 0.77 |  | 0.44
2-411 | 集中消解石灰 |  | t | 0.1065 | 17.28 | 4.2 | 22.77 |  |  | 2.8 |  | 1.6 | 1.84 | 0.45 |  |  | 2.43 |  | 0.3 |  | 0.17
D00003 | 土源费 |  | m3 | 0.94 |  | 15 | [7 empty] | 14.1
综合人工工日 |  |  | 小计 | [9 empty] | 7.1 | 64.93 |  |  | 8.15 |  | 1.07 |  | 0.61
0.06工日 |  |  | 未计价材料费
清单项目综合单价 | [12 empty] | 81.86
材 料 费 明 细 | 主要材料名称、规格、型号 | [6 empty] | 单位 |  |  | 数量 |  | 单价 （元） |  | 合价 （元） |  |  | 暂估 单价 （元） |  | 暂估 合价 （元）
| 生石灰 | [6 empty] | t |  |  | 0.1065 |  | 470.66 |  | 50.13
| 土源费 | [6 empty] | m3 |  |  | 0.94 |  | 15 |  | 14.1
| 水 | [6 empty] | m3 |  |  | 0.111825 |  | 3.98 |  | 0.45
| 其他材料费 | [11 empty] | - |  | 0.25 |  |  | -
| 材料费小计 | [11 empty] | - |  | 64.93 |  |  | -
项目编码 |  | 040202002003 | 项目名称 |  | 石灰稳定土 | [7 empty] | 计量单位 |  |  | m3 |  | 工程量 |  | 304
清单综合单价组成明细
定额 编号 | 定额项目名称 |  | 定额 单位 | 数量 | 单价 | [7 empty] | 合价
[5 empty] | 人工费 | 材料费 | 机械费 |  |  | 管理费 |  | 利润 | 人工费 | 材料费 |  |  | 机械费 |  | 管理费 |  | 利润
2-63换 | 石灰土基层 拖拉机原槽拌合（带犁耙） 厚度20cm 含灰量4% |  | 100m2 | 0.05 | 190.56 | 643.3 | 357.97 |  |  | 38.4 |  | 21.94 | 9.53 | 32.17 |  |  | 17.9 |  | 1.92 |  | 1.1
2-411 | 集中消解石灰 |  | t | 0.068 | 17.28 | 4.2 | 22.77 |  |  | 2.8 |  | 1.6 | 1.18 | 0.29 |  |  | 1.55 |  | 0.19 |  | 0.11
D00005 | 土源费 |  | m3 | 0.96 |  | 15 | [7 empty] | 14.4
【清单大师计价软件江苏版V9.61】
综合单价分析表
工程名称：土石方工程 | [10 empty] | 标段： |  |  | 第4页 共5页
综合人工工日 |  |  | 小计 | [9 empty] | 10.71 | 46.86 |  |  | 19.45 |  | 2.11 |  | 1.21
0.09工日 |  |  | 未计价材料费
清单项目综合单价 | [12 empty] | 80.34
材 料 费 明 细 | 主要材料名称、规格、型号 | [6 empty] | 单位 |  |  | 数量 |  | 单价 （元） |  | 合价 （元） |  |  | 暂估 单价 （元） |  | 暂估 合价 （元）
| 生石灰 | [6 empty] | t |  |  | 0.068 |  | 470.66 |  | 32
| 土源费 | [6 empty] | m3 |  |  | 0.96 |  | 15 |  | 14.4
| 水 | [6 empty] | m3 |  |  | 0.0714 |  | 3.98 |  | 0.28
| 其他材料费 | [11 empty] | - |  | 0.18 |  |  | -
| 材料费小计 | [11 empty] | - |  | 46.86 |  |  | -
项目编码 |  | 040202002004 | 项目名称 |  | 石灰稳定土 | [7 empty] | 计量单位 |  |  | m3 |  | 工程量 |  | 433
清单综合单价组成明细
定额 编号 | 定额项目名称 |  | 定额 单位 | 数量 | 单价 | [7 empty] | 合价
[5 empty] | 人工费 | 材料费 | 机械费 |  |  | 管理费 |  | 利润 | 人工费 | 材料费 |  |  | 机械费 |  | 管理费 |  | 利润
2-63换 | 石灰土基层 拖拉机原槽拌合（带犁耙） 厚度20cm 含灰量6% |  | 100m2 | 0.05 | 190.56 | 964.95 | 357.97 |  |  | 38.4 |  | 21.94 | 9.53 | 48.25 |  |  | 17.9 |  | 1.92 |  | 1.1
2-411 | 集中消解石灰 |  | t | 0.102 | 17.28 | 4.2 | 22.77 |  |  | 2.8 |  | 1.6 | 1.76 | 0.43 |  |  | 2.32 |  | 0.29 |  | 0.16
D00004 | 土源费 |  | m3 | 0.94 |  | 15 | [7 empty] | 14.1
综合人工工日 |  |  | 小计 | [9 empty] | 11.29 | 62.78 |  |  | 20.22 |  | 2.21 |  | 1.26
0.09工日 |  |  | 未计价材料费
清单项目综合单价 | [12 empty] | 97.76
材 料 费 明 细 | 主要材料名称、规格、型号 | [6 empty] | 单位 |  |  | 数量 |  | 单价 （元） |  | 合价 （元） |  |  | 暂估 单价 （元） |  | 暂估 合价 （元）
| 生石灰 | [6 empty] | t |  |  | 0.102 |  | 470.66 |  | 48.01
| 土源费 | [6 empty] | m3 |  |  | 0.94 |  | 15 |  | 14.1
| 水 | [6 empty] | m3 |  |  | 0.1071 |  | 3.98 |  | 0.43
| 其他材料费 | [11 empty] | - |  | 0.24 |  |  | -
| 材料费小计 | [11 empty] | - |  | 62.78 |  |  | -
项目编码 |  | 011705001001 | 项目名称 |  | 大型机械设备进退场及安拆 | [7 empty] | 计量单位 |  |  | 项 |  | 工程量 |  | 1
清单综合单价组成明细
定额 编号 | 定额项目名称 |  | 定额 单位 | 数量 | 单价 | [7 empty] | 合价
[5 empty] | 人工费 | 材料费 | 机械费 |  |  | 管理费 |  | 利润 | 人工费 | 材料费 |  |  | 机械费 |  | 管理费 |  | 利润
【清单大师计价软件江苏版V9.61】
综合单价分析表
工程名称：土石方工程 | [10 empty] | 标段： |  |  | 第5页 共5页
25-3 | 履带式推土机90kW以内场外运输费履带式推土机 功率55kW |  | 次 | 1 | 900 | 159.25 | 3084.94 | [5 empty] | 900 | 159.25 |  |  | 3084.94
25-1 | 履带式挖掘机1m3以内场外运输费履带式单斗挖掘机(液压) 斗容量1m3 |  | 次 | 1 | 1800 | 144.2 | 3308.59 | [5 empty] | 1800 | 144.2 |  |  | 3308.59
综合人工工日 |  |  | 小计 | [9 empty] | 2700 | 303.45 |  |  | 6393.53
18.00工日 |  |  | 未计价材料费
清单项目综合单价 | [12 empty] | 9396.98
材 料 费 明 细 | 主要材料名称、规格、型号 | [6 empty] | 单位 |  |  | 数量 |  | 单价 （元） |  | 合价 （元） |  |  | 暂估 单价 （元） |  | 暂估 合价 （元）
| 木枕 | [6 empty] | m3 |  |  | 0.16 |  | 1071.94 |  | 171.51
| 镀锌铁丝 8# | [6 empty] | kg |  |  | 10 |  | 4.2 |  | 42
| 橡胶板 δ3 | [6 empty] | m2 |  |  | 0.78 |  | 15.44 |  | 12.04
| 草袋 | [6 empty] | 只 |  |  | 20 |  | 0.86 |  | 17.2
| 其他材料费 | [11 empty] | - |  | 60.7 |  |  | -
| 材料费小计 | [11 empty] | - |  | 303.45 |  |  | -
【清单大师计价软件江苏版V9.61】

## 3.4 表-11 总价措施项目清单与计价表
总价措施项目清单与计价表
工程名称：土石方工程 |  |  |  |  | 标段： | 第1页 共2页
序号 | 项目编码 | 项目名称 | 计算基础 | 费率（%） | 金额（元） | 调整 费率（%） | 调整后 金额（元） | 备注
1 | 011707001001 | 现场安全文明施工 |  | 0 | 9691.44
1.1 |  | 基本费 | 分部分项工程费+单价措施项目费-除税工程设备费 | 1.5 | 7571.44
1.2 |  | 标化增加费 | 分部分项工程费+单价措施项目费-除税工程设备费 | 0 | 0
1.3 |  | 扬尘污染防治增加费 | 分部分项工程费+单价措施项目费-除税工程设备费 | 0.42 | 2120
2 | 011707010001 | 工程按质论价 | 分部分项工程费+单价措施项目费-除税工程设备费 | 0 | 0
3 | 011707002001 | 夜间施工 | 分部分项工程费+单价措施项目费-除税工程设备费 | 0 | 0
4 | 011707004001 | 二次搬运 | 分部分项工程费+单价措施项目费-除税工程设备费 | 0 | 0
5 | 011707005001 | 冬雨季施工 | 分部分项工程费+单价措施项目费-除税工程设备费 | 0 | 0
6 | 011707006001 | 地上、地下设施、建筑物的临时保护设施 | 分部分项工程费+单价措施项目费-除税工程设备费 | 0 | 0
7 | 011707007001 | 已完工程及设备保护费 | 分部分项工程费+单价措施项目费-除税工程设备费 | 0 | 0
8 | 011707008001 | 临时设施费 | 分部分项工程费+单价措施项目费-除税工程设备费 | 2 | 10095.25
【清单大师计价软件江苏版V9.61】
总价措施项目清单与计价表
工程名称：土石方工程 |  |  |  |  | 标段： | 第2页 共2页
序号 | 项目编码 | 项目名称 | 计算基础 | 费率（%） | 金额（元） | 调整 费率（%） | 调整后 金额（元） | 备注
9 | 011707009001 | 赶工措施费 | 分部分项工程费+单价措施项目费-除税工程设备费 | 0 | 0
10 | 01B001 | 特殊条件下施工增加费 | 分部分项工程费+单价措施项目费-除税工程设备费 | 0 | 0
11 | 011707003001 | 非夜间施工照明 | 分部分项工程费+单价措施项目费-除税工程设备费 | 0 | 0
12 | 011707011001 | 住宅工程分户验收 | 分部分项工程费+单价措施项目费-除税工程设备费 | 0 | 0
13 | 011707012001 | 建筑工人实名制费用 | 分部分项工程费+单价措施项目费-除税工程设备费 | 0 | 0
14 | 011707015001 | 智慧工地费用 | 分部分项工程费+单价措施项目费-除税工程设备费 | 0 | 0 |  |  | 现场安全隐患排查、人员信息动态管理、扬尘管控视频监控、高处作业防护预警、危大工程监测预警和集成平台等设备、软件和管理费用。
合 计 |  |  |  |  | 19786.69
【清单大师计价软件江苏版V9.61】

## 3.5 表-12 其他项目清单与计价汇总表
其他项目清单与计价汇总表
工程名称：土石方工程 |  |  | 标段： | 第1页 共1页
序号 | 项目名称 | 金额(元) | 结算金额(元) | 备注
1 | 暂列金额 | 56000
2 | 暂估价 | 0
2.1 | 材料暂估价 | 0
2.2 | 专业工程暂估价 | 0
3 | 计日工 | 0
4 | 总承包服务费 | 0
合 计 |  | 56000
【清单大师计价软件江苏版V9.61】

## 3.6 表-12-1 暂列金额明细表
暂列金额明细表
工程名称：土石方工程 |  |  | 标段： | 第1页 共1页
序号 | 项目名称 | 计量单位 | 暂定金额(元) | 备注
1 | 暂列金 |  | 56000
合 计 |  |  | 56000
【清单大师计价软件江苏版V9.61】

## 3.7 表-12-3 专业工程暂估价及结算价表
专业工程暂估价及结算价表
工程名称：土石方工程 |  |  |  |  | 标段： | 第1页 共1页
序号 | 工程名称 | 工程内容 | 单价(元) | 数量 | 暂估金额(元) | 结算金额(元) | 差额±(元) | 备注
合 计 |  |  |  |  | 0
【清单大师计价软件江苏版V9.61】

## 3.8 表-13 规费、税金项目计价表
规费、税金项目计价表
工程名称：土石方工程 |  |  | 标段： | 第1页 共1页
序号 | 项目名称 | 计算基础 | 计算基数(元) | 计算费率(％) | 金额(元)
1 | 规费 |  | 8940.46 | 100 | 8940.46
1.1 | 社会保险费 | 分部分项工程费+措施项目费+其他项目费-除税工程设备费 | 580549.26 | 1.3 | 7547.14
1.2 | 住房公积金 | 分部分项工程费+措施项目费+其他项目费-除税工程设备费 | 580549.26 | 0.24 | 1393.32
1.3 | 环境保护税 | 分部分项工程费+措施项目费+其他项目费-除税工程设备费 | 580549.26 | 0 | 0
2 | 税金 | 分部分项工程费+措施项目费+其他项目费+规费-除税甲供材料和甲供设备费/1.01 | 589489.72 | 9 | 53054.07
合 计 |  |  |  |  | 61994.53
【清单大师计价软件江苏版V9.61】

## 4.1 表-04 单位工程招标控制价表
单位工程招标控制价表
工程名称：道路工程 |  | 标段： | 第1页 共1页
序号 | 汇总内容 | 金额(元) | 其中:暂估价(元)
1 | 分部分项工程量清单计价合计 | 1667183.3 | 0
1.1 | 人工费 | 173388.76 | 0
1.2 | 材料费 | 1340529.94 | 0
1.3 | 施工机具使用费 | 77253.63 | 0
1.4 | 企业管理费 | 50934.64 | 0
1.5 | 利润 | 25076.33 | 0
2 | 措施项目清单计价合计 | 79736.91 | 0
2.1 | 单价措施项目费 | 15622.02 | 0
2.2 | 总价措施项目费 | 64114.89 | 0
2.2.1 | 其中：安全文明施工措施费 | 30458.78 | 0
3 | 其他项目清单计价合计 | 150000 | 0
3.1 | 其中：暂列金额 | 150000 | 0
3.2 | 其中：专业工程暂估价 | 0 | 0
3.3 | 其中：计日工 | 0 | 0
3.4 | 其中：总承包服务费 | 0 | 0
4 | 规费 | 44387.93 | 0
5 | 税金 | 174717.73 | 0
招标控制价合计 |  | 2116025.87 | 0
【清单大师计价软件江苏版V9.61】

## 4.2 表-08 分部分项工程和单价措施项目清单与计价表
分部分项工程和单价措施项目清单与计价表
工程名称：道路工程 |  |  |  | 标段： | 第1页 共4页
序号 | 项目编码 | 项目名称 | 项目特征描述 | 计量 单位 | 工程量 | 金额（元）
[6 empty] | 综合单价 | 合价 | 其中
暂估价
|  | 拆除部分 |  |  |  | 0 | 0 | 0
1 | 04B001 | 切缝 | 1、混凝土板块切缝 2、新建沥青混凝土路面与现状水泥混凝土路面 | m | 40 | 13.96 | 558.4 | 0
2 | 041001001001 | 拆除路面 | 1、材质:混凝土类（无筋） 2、厚度:20cm 3、拆除方式投标人自行考虑 | m3 | 321 | 12.94 | 4153.74 | 0
3 | 040202001001 | 铣刨 | 1、铣刨沥青面层，厚度综合考虑 | m2 | 10 | 3.98 | 39.8 | 0
4 | 041001001002 | 拆除路面 | 1、材质:沥青混凝土 2、厚度:暂按6cm计算 | m3 | 0.6 | 9.71 | 5.83 | 0
5 | 041001001003 | 拆除基层 | 1、材质:半刚性基层 2、厚度:暂按30cm考虑 | m3 | 3 | 9.71 | 29.13 | 0
6 | 010103002001 | 余方弃置 | 1、废弃料品种:建筑垃圾 3、运距及堆场投标人勘察现场后自行考虑 | m3 | 325 | 38.25 | 12431.25 | 0
|  | 分部小计 |  |  |  | 0 | 17218.15 | 0
|  | 沥青道路部分 |  |  |  | 0 | 0 | 0
7 | 040307009001 | 钢拉杆 | 1、材料品种、规格:HRB400级钢筋，直径 32mm，长度 500mm，间距 300mm 2、部位：新建沥青混凝土路面与现状水泥混凝土路面 3、无论采取何种方式，均已包含在综合单价 | t | 0.859 | 8020.4 | 6889.52 | 0
8 | 040201021001 | 土工合成材料 | 1、土工格栅 2、路床顶与上路床底骑缝，采用单向,抗拉强度≥80KN/m、延伸率≤10%。 3、具体要求详见设计图纸 | m2 | 420 | 14.15 | 5943 | 0
9 | 040202001002 | 路床（槽）整形 | 1、路床槽整形 路床碾压检验 | m2 | 3816 | 2.03 | 7746.48 | 0
本页小计 | [6 empty] | 37797.15 | 0
【清单大师计价软件江苏版V9.61】
分部分项工程和单价措施项目清单与计价表
工程名称：道路工程 |  |  |  | 标段： | 第2页 共4页
序号 | 项目编码 | 项目名称 | 项目特征描述 | 计量 单位 | 工程量 | 金额（元）
[6 empty] | 综合单价 | 合价 | 其中
暂估价
10 | 040202002001 | 石灰稳定土 | 1、20cm厚12%石灰土，压实度满足设计要求 2、消解石灰、养生含土源费等 3、投标人综合考虑场内的施工操作面，结算时单价不调整 | m2 | 3816 | 36.33 | 138635.28 | 0
11 | 040202015001 | 水泥稳定碎（砾）石 | 1、20cm水泥稳定碎石4.5%水泥 | m2 | 3682 | 97.5 | 358995 | 0
12 | 040203004001 | 封层 | 1、稀浆封层采用乳化沥青，厚度0.6cm 2、详见设计图纸及满足招标人要求 | m2 | 3188 | 5.93 | 18904.84 | 0
13 | 040203006001 | 沥青混凝土 | 1、沥青品种:石灰岩 1、沥青混凝土种类: AC-20C中粒式沥青混合料 2、厚度:6cm，集中厂拌，摊铺机摊铺 3、详见设计图纸及满足招标人要求 | m2 | 3188 | 84.51 | 269417.88 | 0
14 | 040203003001 | 粘层 | 1、粘层油用乳化沥青，参考用量为0.3kg/m2 2、详见设计图纸及满足招标人要求 | m2 | 3188 | 1.66 | 5292.08 | 0
15 | 040203006002 | 沥青混凝土 | 1、沥青品种:玄武岩 2、沥青砼种类:AC-13C细粒式沥青混合料 3、厚度:4cm，集中厂拌，摊铺机摊铺 4、详见设计图纸及满足招标人要求 | m2 | 3188 | 78.24 | 249429.12 | 0
16 | 040204004001 | 安砌侧石 | 1、材料品种、规格:74.5cm×12cm×27cm花岗岩侧石，含2*2cm倒角、模板等 2、详见设计图纸及满足招标人要求 | m | 428 | 106.48 | 45573.44 | 0
本页小计 | [6 empty] | 1086247.64 | 0
【清单大师计价软件江苏版V9.61】
分部分项工程和单价措施项目清单与计价表
工程名称：道路工程 |  |  |  | 标段： | 第3页 共4页
序号 | 项目编码 | 项目名称 | 项目特征描述 | 计量 单位 | 工程量 | 金额（元）
[6 empty] | 综合单价 | 合价 | 其中
暂估价
17 | 040204004002 | 安砌平石 | 1、材料品种、规格:74.5cm×30cm×12cm砼平石I，含2*2cm倒角、模板等 2、详见设计图纸及满足招标人要求 | m | 428 | 36.16 | 15476.48 | 0
18 | 040204004003 | 安砌平石 | 1、材料品种、规格:50cm×15cm×8cm砼平石II，含2*2cm倒角、模板等 2、详见设计图纸及满足招标人要求 | m | 428 | 38.59 | 16516.52 | 0
19 | 040303002001 | 混凝土基础 | 1、材料品种：砼靠背 2、基础、垫层：材料品种、厚度:C20商品砼 3、详见设计图纸及满足招标人要求 | m3 | 48 | 740.37 | 35537.76 | 0
|  | 分部小计 |  |  |  | 0 | 1174357.4 | 0
|  | 人行道路部分 |  |  |  | 0 | 0 | 0
20 | 040204001001 | 人行道整形碾压 | 1、路床槽整形 人行道整形碾压 | m2 | 1985 | 2.12 | 4208.2 | 0
21 | 040202002002 | 石灰稳定土 | 1、15cm厚12%石灰土，压实度满足设计要求 2、消解石灰、养生含土源费等 3、投标人综合考虑场内的施工操作面，结算时单价不调整 | m2 | 1985 | 28.79 | 57148.15 | 0
22 | 040203007001 | 水泥混凝土 | 1、20cmC20非泵送商品砼垫层 2、包含养生、模板制作、安装、拆除、伸缩缝等内容 3、部位：人行道垫层 | m2 | 1874 | 111.42 | 208801.08 | 0
23 | 040203008001 | 块料面层 | 1、块料品种、规格:20*10*6cm砖 2、垫层：材料品种、厚度、强度等级:3cmM10水泥砂浆 3、铺苏普洛克砖等综合考虑 | m2 | 1680 | 117.59 | 197551.2 | 0
本页小计 | [6 empty] | 535239.39 | 0
【清单大师计价软件江苏版V9.61】
分部分项工程和单价措施项目清单与计价表
工程名称：道路工程 |  |  |  | 标段： | 第4页 共4页
序号 | 项目编码 | 项目名称 | 项目特征描述 | 计量 单位 | 工程量 | 金额（元）
[6 empty] | 综合单价 | 合价 | 其中
暂估价
24 | 050102013001 | 籽播 | 1、清表，整理土方，满足建设单位需求 2、撒播 种子 3、养护一周年 | m2 | 621 | 12.72 | 7899.12 | 0
|  | 分部小计 |  |  |  | 0 | 475607.75 | 0
|  | 分部分项工程清单合计 |  |  |  | 0 | 1667183.3 | 0
1 | 041106001001 | 大型机械设备进出场及安拆 | 1、投标人综合考虑 | 项 | 1 | 15622.02 | 15622.02 | 0
|  | 单价措施项目清单合计 |  |  |  | 0 | 15622.02 | 0
本页小计 | [6 empty] | 23521.14 | 0
合 计 | [6 empty] | 1682805.32 | 0
【清单大师计价软件江苏版V9.61】

## 4.3 表-09 综合单价分析表
综合单价分析表
工程名称：道路工程 | [10 empty] | 标段： |  |  | 第1页 共14页
项目编码 |  | 04B001 | 项目名称 |  | 切缝 | [7 empty] | 计量单位 |  |  | m |  | 工程量 |  | 40
清单综合单价组成明细
定额 编号 | 定额项目名称 |  | 定额 单位 | 数量 | 单价 | [7 empty] | 合价
[5 empty] | 人工费 | 材料费 | 机械费 |  |  | 管理费 |  | 利润 | 人工费 | 材料费 |  |  | 机械费 |  | 管理费 |  | 利润
2-341 | 锯缝机锯缝 |  | 每10延长米 | 0.1 | 55.43 | 23.41 | 33.95 |  |  | 17.88 |  | 8.94 | 5.54 | 2.34 |  |  | 3.4 |  | 1.79 |  | 0.89
综合人工工日 |  |  | 小计 | [9 empty] | 5.54 | 2.34 |  |  | 3.4 |  | 1.79 |  | 0.89
0.05工日 |  |  | 未计价材料费
清单项目综合单价 | [12 empty] | 13.96
材 料 费 明 细 | 主要材料名称、规格、型号 | [6 empty] | 单位 |  |  | 数量 |  | 单价 （元） |  | 合价 （元） |  |  | 暂估 单价 （元） |  | 暂估 合价 （元）
| 钢锯片 | [6 empty] | 片 |  |  | 0.0065 |  | 360.17 |  | 2.34
| 其他材料费 | [11 empty] | - |  |  |  |  | -
| 材料费小计 | [11 empty] | - |  | 2.34 |  |  | -
项目编码 |  | 041001001001 | 项目名称 |  | 拆除路面 | [7 empty] | 计量单位 |  |  | m3 |  | 工程量 |  | 321
清单综合单价组成明细
定额 编号 | 定额项目名称 |  | 定额 单位 | 数量 | 单价 | [7 empty] | 合价
[5 empty] | 人工费 | 材料费 | 机械费 |  |  | 管理费 |  | 利润 | 人工费 | 材料费 |  |  | 机械费 |  | 管理费 |  | 利润
1-414附注2 | 液压岩石破碎机破碎混凝土构筑物 HB20G(附注:破碎道路混凝土路面) |  | 1000m3 | 0.001 | 69.34 | 453.34 | 9544.26 |  |  | 1922.72 |  | 961.36 | 0.07 | 0.45 |  |  | 9.54 |  | 1.92 |  | 0.96
综合人工工日 |  |  | 小计 | [9 empty] | 0.07 | 0.45 |  |  | 9.54 |  | 1.92 |  | 0.96
0.00工日 |  |  | 未计价材料费
清单项目综合单价 | [12 empty] | 12.94
材 料 费 明 细 | 主要材料名称、规格、型号 | [6 empty] | 单位 |  |  | 数量 |  | 单价 （元） |  | 合价 （元） |  |  | 暂估 单价 （元） |  | 暂估 合价 （元）
| 合金钎头 φ135 | [6 empty] | 个 |  |  | 0.000165 |  | 2744.16 |  | 0.45
| 其他材料费 | [11 empty] | - |  |  |  |  | -
| 材料费小计 | [11 empty] | - |  | 0.45 |  |  | -
项目编码 |  | 040202001001 | 项目名称 |  | 铣刨 | [7 empty] | 计量单位 |  |  | m2 |  | 工程量 |  | 10
清单综合单价组成明细
定额 编号 | 定额项目名称 |  | 定额 单位 | 数量 | 单价 | [7 empty] | 合价
[5 empty] | 人工费 | 材料费 | 机械费 |  |  | 管理费 |  | 利润 | 人工费 | 材料费 |  |  | 机械费 |  | 管理费 |  | 利润
【清单大师计价软件江苏版V9.61】
综合单价分析表
工程名称：道路工程 | [10 empty] | 标段： |  |  | 第2页 共14页
2-40+[2-41]*-1 | 铣刨机铣刨沥青砼路面 厚度4cm |  | 10m2 | 0.1 | 11.99 | 3.44 | 16.02 |  |  | 5.6 |  | 2.8 | 1.2 | 0.34 |  |  | 1.6 |  | 0.56 |  | 0.28
综合人工工日 |  |  | 小计 | [9 empty] | 1.2 | 0.34 |  |  | 1.6 |  | 0.56 |  | 0.28
0.01工日 |  |  | 未计价材料费
清单项目综合单价 | [12 empty] | 3.98
材 料 费 明 细 | 主要材料名称、规格、型号 | [6 empty] | 单位 |  |  | 数量 |  | 单价 （元） |  | 合价 （元） |  |  | 暂估 单价 （元） |  | 暂估 合价 （元）
| 铣刨鼓边刀 | [6 empty] | 把 |  |  | 0.027 |  | 11.58 |  | 0.31
| 其他材料费 | [11 empty] | - |  | 0.03 |  |  | -
| 材料费小计 | [11 empty] | - |  | 0.34 |  |  | -
项目编码 |  | 041001001002 | 项目名称 |  | 拆除路面 | [7 empty] | 计量单位 |  |  | m3 |  | 工程量 |  | 0.6
清单综合单价组成明细
定额 编号 | 定额项目名称 |  | 定额 单位 | 数量 | 单价 | [7 empty] | 合价
[5 empty] | 人工费 | 材料费 | 机械费 |  |  | 管理费 |  | 利润 | 人工费 | 材料费 |  |  | 机械费 |  | 管理费 |  | 利润
1-414附注3 | 液压岩石破碎机破碎混凝土构筑物 HB20G(附注:破碎道路之沥青混凝土面层、半刚性材料) |  | 1000m3 | 0.001 | 52 | 340 | 7158.2 |  |  | 1442.04 |  | 721.02 | 0.05 | 0.34 |  |  | 7.16 |  | 1.44 |  | 0.72
综合人工工日 |  |  | 小计 | [9 empty] | 0.05 | 0.34 |  |  | 7.16 |  | 1.44 |  | 0.72
0.00工日 |  |  | 未计价材料费
清单项目综合单价 | [12 empty] | 9.71
材 料 费 明 细 | 主要材料名称、规格、型号 | [6 empty] | 单位 |  |  | 数量 |  | 单价 （元） |  | 合价 （元） |  |  | 暂估 单价 （元） |  | 暂估 合价 （元）
| 合金钎头 φ135 | [6 empty] | 个 |  |  | 0.000124 |  | 2744.16 |  | 0.34
| 其他材料费 | [11 empty] | - |  |  |  |  | -
| 材料费小计 | [11 empty] | - |  | 0.34 |  |  | -
项目编码 |  | 041001001003 | 项目名称 |  | 拆除基层 | [7 empty] | 计量单位 |  |  | m3 |  | 工程量 |  | 3
清单综合单价组成明细
定额 编号 | 定额项目名称 |  | 定额 单位 | 数量 | 单价 | [7 empty] | 合价
[5 empty] | 人工费 | 材料费 | 机械费 |  |  | 管理费 |  | 利润 | 人工费 | 材料费 |  |  | 机械费 |  | 管理费 |  | 利润
1-414附注3 | 液压岩石破碎机破碎混凝土构筑物 HB20G(附注:破碎道路之沥青混凝土面层、半刚性材料) |  | 1000m3 | 0.001 | 52 | 340 | 7158.2 |  |  | 1442.04 |  | 721.02 | 0.05 | 0.34 |  |  | 7.16 |  | 1.44 |  | 0.72
【清单大师计价软件江苏版V9.61】
综合单价分析表
工程名称：道路工程 | [10 empty] | 标段： |  |  | 第3页 共14页
综合人工工日 |  |  | 小计 | [9 empty] | 0.05 | 0.34 |  |  | 7.16 |  | 1.44 |  | 0.72
0.00工日 |  |  | 未计价材料费
清单项目综合单价 | [12 empty] | 9.71
材 料 费 明 细 | 主要材料名称、规格、型号 | [6 empty] | 单位 |  |  | 数量 |  | 单价 （元） |  | 合价 （元） |  |  | 暂估 单价 （元） |  | 暂估 合价 （元）
| 合金钎头 φ135 | [6 empty] | 个 |  |  | 0.000124 |  | 2744.16 |  | 0.34
| 其他材料费 | [11 empty] | - |  |  |  |  | -
| 材料费小计 | [11 empty] | - |  | 0.34 |  |  | -
项目编码 |  | 010103002001 | 项目名称 |  | 余方弃置 | [7 empty] | 计量单位 |  |  | m3 |  | 工程量 |  | 325
清单综合单价组成明细
定额 编号 | 定额项目名称 |  | 定额 单位 | 数量 | 单价 | [7 empty] | 合价
[5 empty] | 人工费 | 材料费 | 机械费 |  |  | 管理费 |  | 利润 | 人工费 | 材料费 |  |  | 机械费 |  | 管理费 |  | 利润
1-445 | 履带式液压挖掘机挖碴 装车 斗容1.0m3 |  | 1000m3 | 0.001 | 693.36 |  | 10193.52 |  |  | 2177.38 |  | 1088.69 | 0.69 |  |  |  | 10.19 |  | 2.18 |  | 1.09
1-447 | 自卸汽车(8t以内)运石碴 运距(km以内) 3 |  | 1000m3 | 0.001 |  | 47.76 | 18502.83 |  |  | 3700.57 |  | 1850.28 |  | 0.05 |  |  | 18.5 |  | 3.7 |  | 1.85
综合人工工日 |  |  | 小计 | [9 empty] | 0.69 | 0.05 |  |  | 28.69 |  | 5.88 |  | 2.94
0.01工日 |  |  | 未计价材料费
清单项目综合单价 | [12 empty] | 38.25
材 料 费 明 细 | 主要材料名称、规格、型号 | [6 empty] | 单位 |  |  | 数量 |  | 单价 （元） |  | 合价 （元） |  |  | 暂估 单价 （元） |  | 暂估 合价 （元）
| 水 | [6 empty] | m3 |  |  | 0.012 |  | 3.98 |  | 0.05
| 其他材料费 | [11 empty] | - |  |  |  |  | -
| 材料费小计 | [11 empty] | - |  | 0.05 |  |  | -
项目编码 |  | 040307009001 | 项目名称 |  | 钢拉杆 | [7 empty] | 计量单位 |  |  | t |  | 工程量 |  | 0.859
清单综合单价组成明细
定额 编号 | 定额项目名称 |  | 定额 单位 | 数量 | 单价 | [7 empty] | 合价
[5 empty] | 人工费 | 材料费 | 机械费 |  |  | 管理费 |  | 利润 | 人工费 | 材料费 |  |  | 机械费 |  | 管理费 |  | 利润
3-258 | 拉杆直径在(mm) φ40以内 |  | t | 1 | 2622.57 | 4119.11 | 184.11 |  |  | 813.94 |  | 280.67 | 2622.57 | 4119.11 |  |  | 184.11 |  | 813.94 |  | 280.67
综合人工工日 |  |  | 小计 | [9 empty] | 2622.57 | 4119.11 |  |  | 184.11 |  | 813.94 |  | 280.67
24.51工日 |  |  | 未计价材料费
清单项目综合单价 | [12 empty] | 8020.4
【清单大师计价软件江苏版V9.61】
综合单价分析表
工程名称：道路工程 | [10 empty] | 标段： |  |  | 第4页 共14页
材 料 费 明 细 | 主要材料名称、规格、型号 | [6 empty] | 单位 |  |  | 数量 |  | 单价 （元） |  | 合价 （元） |  |  | 暂估 单价 （元） |  | 暂估 合价 （元）
| 木柴 | [6 empty] | kg |  |  | 6.62 |  | 0.94 |  | 6.22
| 型钢 | [6 empty] | kg |  |  | 16 |  | 4.3 |  | 68.8
| 电焊条 | [6 empty] | kg |  |  | 12.65 |  | 6.24 |  | 78.94
| 防锈漆 | [6 empty] | kg |  |  | 6.68 |  | 12.86 |  | 85.9
| 石油沥青 | [6 empty] | kg |  |  | 62.1 |  | 4.72 |  | 293.11
| 麻布 | [6 empty] | kg |  |  | 10.23 |  | 1.54 |  | 15.75
| 煤 | [6 empty] | kg |  |  | 62 |  | 0.94 |  | 58.28
| 氧气 | [6 empty] | m3 |  |  | 0.546 |  | 2.83 |  | 1.55
| 乙炔气 | [6 empty] | kg |  |  | 0.18 |  | 15.44 |  | 2.78
| 圆钢 | [6 empty] | t |  |  | 1.06 |  | 3309.23 |  | 3507.78
| 其他材料费 | [11 empty] | - |  |  |  |  | -
| 材料费小计 | [11 empty] | - |  | 4119.11 |  |  | -
项目编码 |  | 040201021001 | 项目名称 |  | 土工合成材料 | [7 empty] | 计量单位 |  |  | m2 |  | 工程量 |  | 420
清单综合单价组成明细
定额 编号 | 定额项目名称 |  | 定额 单位 | 数量 | 单价 | [7 empty] | 合价
[5 empty] | 人工费 | 材料费 | 机械费 |  |  | 管理费 |  | 利润 | 人工费 | 材料费 |  |  | 机械费 |  | 管理费 |  | 利润
2-248换 | 铺玻璃纤维格栅 |  | 100m2 | 0.01 | 460.21 | 817.3 |  |  |  | 92.04 |  | 46.02 | 4.6 | 8.17 |  |  |  |  | 0.92 |  | 0.46
综合人工工日 |  |  | 小计 | [9 empty] | 4.6 | 8.17 |  |  |  |  | 0.92 |  | 0.46
0.04工日 |  |  | 未计价材料费
清单项目综合单价 | [12 empty] | 14.15
材 料 费 明 细 | 主要材料名称、规格、型号 | [6 empty] | 单位 |  |  | 数量 |  | 单价 （元） |  | 合价 （元） |  |  | 暂估 单价 （元） |  | 暂估 合价 （元）
| 土工格栅 | [6 empty] | m2 |  |  | 1.1 |  | 7.43 |  | 8.17
| 其他材料费 | [11 empty] | - |  |  |  |  | -
| 材料费小计 | [11 empty] | - |  | 8.17 |  |  | -
项目编码 |  | 040202001002 | 项目名称 |  | 路床（槽）整形 | [7 empty] | 计量单位 |  |  | m2 |  | 工程量 |  | 3816
清单综合单价组成明细
定额 编号 | 定额项目名称 |  | 定额 单位 | 数量 | 单价 | [7 empty] | 合价
[5 empty] | 人工费 | 材料费 | 机械费 |  |  | 管理费 |  | 利润 | 人工费 | 材料费 |  |  | 机械费 |  | 管理费 |  | 利润
【清单大师计价软件江苏版V9.61】
综合单价分析表
工程名称：道路工程 | [10 empty] | 标段： |  |  | 第5页 共14页
2-1 | 路床槽整形 路床碾压检验 |  | 100m2 | 0.01 | 31.24 |  | 124.9 |  |  | 31.23 |  | 15.61 | 0.31 |  |  |  | 1.25 |  | 0.31 |  | 0.16
综合人工工日 |  |  | 小计 | [9 empty] | 0.31 |  |  |  | 1.25 |  | 0.31 |  | 0.16
0.00工日 |  |  | 未计价材料费
清单项目综合单价 | [12 empty] | 2.03
材 料 费 明 细 | 主要材料名称、规格、型号 | [6 empty] | 单位 |  |  | 数量 |  | 单价 （元） |  | 合价 （元） |  |  | 暂估 单价 （元） |  | 暂估 合价 （元）
| 其他材料费 | [11 empty] | - |  |  |  |  | -
| 材料费小计 | [11 empty] | - |  |  |  |  | -
项目编码 |  | 040202002001 | 项目名称 |  | 石灰稳定土 | [7 empty] | 计量单位 |  |  | m2 |  | 工程量 |  | 3816
清单综合单价组成明细
定额 编号 | 定额项目名称 |  | 定额 单位 | 数量 | 单价 | [7 empty] | 合价
[5 empty] | 人工费 | 材料费 | 机械费 |  |  | 管理费 |  | 利润 | 人工费 | 材料费 |  |  | 机械费 |  | 管理费 |  | 利润
2-58 | 石灰土基层 拖拉机拌合（带犁耙） 厚度20cm 含灰量12% |  | 100m2 | 0.01 | 451.54 | 1943.81 | 392.67 |  |  | 168.84 |  | 84.42 | 4.52 | 19.44 |  |  | 3.93 |  | 1.69 |  | 0.84
2-411 | 集中消解石灰 |  | t | 0.0408 | 15.41 | 4.2 | 22.77 |  |  | 7.64 |  | 3.82 | 0.63 | 0.17 |  |  | 0.93 |  | 0.31 |  | 0.16
2-184 | 顶层多合土养生 洒水车洒水 |  | 100m2 | 0.01 | 6.1 | 5.88 | 17.82 |  |  | 4.78 |  | 2.39 | 0.06 | 0.06 |  |  | 0.18 |  | 0.05 |  | 0.02
综合人工工日 |  |  | 小计 | [9 empty] | 5.21 | 19.67 |  |  | 5.04 |  | 2.05 |  | 1.02
0.05工日 |  |  | 未计价材料费 | [9 empty] | 3.34
清单项目综合单价 | [12 empty] | 36.33
材 料 费 明 细 | 主要材料名称、规格、型号 | [6 empty] | 单位 |  |  | 数量 |  | 单价 （元） |  | 合价 （元） |  |  | 暂估 单价 （元） |  | 暂估 合价 （元）
| 黄土 | [6 empty] | m3 |  |  | 0.22273 |  | 15 |  | 3.34
| 生石灰 | [6 empty] | t |  |  | 0.0408 |  | 470.66 |  | 19.2
| 水 | [6 empty] | m3 |  |  | 0.09234 |  | 3.98 |  | 0.37
| 其他材料费 | [11 empty] | - |  | 0.1 |  |  | -
| 材料费小计 | [11 empty] | - |  | 23.01 |  |  | -
项目编码 |  | 040202015001 | 项目名称 |  | 水泥稳定碎（砾）石 | [7 empty] | 计量单位 |  |  | m2 |  | 工程量 |  | 3682
清单综合单价组成明细
定额 编号 | 定额项目名称 |  | 定额 单位 | 数量 | 单价 | [7 empty] | 合价
[5 empty] | 人工费 | 材料费 | 机械费 |  |  | 管理费 |  | 利润 | 人工费 | 材料费 |  |  | 机械费 |  | 管理费 |  | 利润
2-168换 | 二灰结石混合料基层 厂拌机铺 厚20cm |  | 100m2 | 0.01 | 305.06 | 9071.8 | 216.72 |  |  | 104.36 |  | 52.18 | 3.05 | 90.72 |  |  | 2.17 |  | 1.04 |  | 0.52
【清单大师计价软件江苏版V9.61】
综合单价分析表
工程名称：道路工程 | [10 empty] | 标段： |  |  | 第6页 共14页
综合人工工日 |  |  | 小计 | [9 empty] | 3.05 | 90.72 |  |  | 2.17 |  | 1.04 |  | 0.52
0.03工日 |  |  | 未计价材料费
清单项目综合单价 | [12 empty] | 97.5
材 料 费 明 细 | 主要材料名称、规格、型号 | [6 empty] | 单位 |  |  | 数量 |  | 单价 （元） |  | 合价 （元） |  |  | 暂估 单价 （元） |  | 暂估 合价 （元）
| 水泥稳定碎石4.5%水泥 | [6 empty] | t |  |  | 0.4896 |  | 185.29 |  | 90.72
| 其他材料费 | [11 empty] | - |  |  |  |  | -
| 材料费小计 | [11 empty] | - |  | 90.72 |  |  | -
项目编码 |  | 040203004001 | 项目名称 |  | 封层 | [7 empty] | 计量单位 |  |  | m2 |  | 工程量 |  | 3188
清单综合单价组成明细
定额 编号 | 定额项目名称 |  | 定额 单位 | 数量 | 单价 | [7 empty] | 合价
[5 empty] | 人工费 | 材料费 | 机械费 |  |  | 管理费 |  | 利润 | 人工费 | 材料费 |  |  | 机械费 |  | 管理费 |  | 利润
2-263换 | 乳化沥青稀浆封层 ES-2型 |  | 1000m2 | 0.001 | 606.69 | 3774.95 | 1053.87 |  |  | 332.11 |  | 166.06 | 0.61 | 3.77 |  |  | 1.05 |  | 0.33 |  | 0.17
综合人工工日 |  |  | 小计 | [9 empty] | 0.61 | 3.77 |  |  | 1.05 |  | 0.33 |  | 0.17
0.01工日 |  |  | 未计价材料费
清单项目综合单价 | [12 empty] | 5.93
材 料 费 明 细 | 主要材料名称、规格、型号 | [6 empty] | 单位 |  |  | 数量 |  | 单价 （元） |  | 合价 （元） |  |  | 暂估 单价 （元） |  | 暂估 合价 （元）
| 石屑(米砂) | [6 empty] | t |  |  | 0.004278 |  | 54 |  | 0.23
| 中(粗)砂 | [6 empty] | t |  |  | 0.000858 |  | 123.86 |  | 0.11
| 乳化沥青 | [6 empty] | kg |  |  | 0.8856 |  | 3.8 |  | 3.37
| 矿粉 | [6 empty] | t |  |  | 0.000278 |  | 257.26 |  | 0.07
| 其他材料费 | [11 empty] | - |  | -0.01 |  |  | -
| 材料费小计 | [11 empty] | - |  | 3.77 |  |  | -
项目编码 |  | 040203006001 | 项目名称 |  | 沥青混凝土 | [7 empty] | 计量单位 |  |  | m2 |  | 工程量 |  | 3188
清单综合单价组成明细
定额 编号 | 定额项目名称 |  | 定额 单位 | 数量 | 单价 | [7 empty] | 合价
[5 empty] | 人工费 | 材料费 | 机械费 |  |  | 管理费 |  | 利润 | 人工费 | 材料费 |  |  | 机械费 |  | 管理费 |  | 利润
2-303换 | 中粒式沥青混凝土路面 机械摊铺 厚度(cm) 6 |  | 100m2 | 0.01 | 230.59 | 7874 | 212.65 |  |  | 88.65 |  | 44.32 | 2.31 | 78.74 |  |  | 2.13 |  | 0.89 |  | 0.44
【清单大师计价软件江苏版V9.61】
综合单价分析表
工程名称：道路工程 | [10 empty] | 标段： |  |  | 第7页 共14页
综合人工工日 |  |  | 小计 | [9 empty] | 2.31 | 78.74 |  |  | 2.13 |  | 0.89 |  | 0.44
0.02工日 |  |  | 未计价材料费
清单项目综合单价 | [12 empty] | 84.51
材 料 费 明 细 | 主要材料名称、规格、型号 | [6 empty] | 单位 |  |  | 数量 |  | 单价 （元） |  | 合价 （元） |  |  | 暂估 单价 （元） |  | 暂估 合价 （元）
| AC-20C中立式沥青混凝土（石灰岩） | [6 empty] | t |  |  | 0.1424 |  | 545.7 |  | 77.71
| 煤 | [6 empty] | t |  |  | 0.0002 |  | 943.3 |  | 0.19
| 木柴 | [6 empty] | kg |  |  | 0.032 |  | 0.94 |  | 0.03
| 柴油 | [6 empty] | t |  |  | 0.00006 |  | 7030 |  | 0.42
| 其他材料费 | [11 empty] | - |  | 0.39 |  |  | -
| 材料费小计 | [11 empty] | - |  | 78.74 |  |  | -
项目编码 |  | 040203003001 | 项目名称 |  | 粘层 | [7 empty] | 计量单位 |  |  | m2 |  | 工程量 |  | 3188
清单综合单价组成明细
定额 编号 | 定额项目名称 |  | 定额 单位 | 数量 | 单价 | [7 empty] | 合价
[5 empty] | 人工费 | 材料费 | 机械费 |  |  | 管理费 |  | 利润 | 人工费 | 材料费 |  |  | 机械费 |  | 管理费 |  | 利润
2-274换 | 喷洒沥青油料 喷洒乳化沥青 |  | 100m2 | 0.01 | 6.96 | 126.94 | 23.29 |  |  | 6.05 |  | 3.03 | 0.07 | 1.27 |  |  | 0.23 |  | 0.06 |  | 0.03
综合人工工日 |  |  | 小计 | [9 empty] | 0.07 | 1.27 |  |  | 0.23 |  | 0.06 |  | 0.03
0.00工日 |  |  | 未计价材料费
清单项目综合单价 | [12 empty] | 1.66
材 料 费 明 细 | 主要材料名称、规格、型号 | [6 empty] | 单位 |  |  | 数量 |  | 单价 （元） |  | 合价 （元） |  |  | 暂估 单价 （元） |  | 暂估 合价 （元）
| 煤 | [6 empty] | t |  |  | 0.00004 |  | 943.3 |  | 0.04
| 木柴 | [6 empty] | kg |  |  | 0.042 |  | 0.94 |  | 0.04
| 乳化沥青 | [6 empty] | kg |  |  | 0.312 |  | 3.8 |  | 1.19
| 其他材料费 | [11 empty] | - |  |  |  |  | -
| 材料费小计 | [11 empty] | - |  | 1.27 |  |  | -
项目编码 |  | 040203006002 | 项目名称 |  | 沥青混凝土 | [7 empty] | 计量单位 |  |  | m2 |  | 工程量 |  | 3188
清单综合单价组成明细
定额 编号 | 定额项目名称 |  | 定额 单位 | 数量 | 单价 | [7 empty] | 合价
[5 empty] | 人工费 | 材料费 | 机械费 |  |  | 管理费 |  | 利润 | 人工费 | 材料费 |  |  | 机械费 |  | 管理费 |  | 利润
【清单大师计价软件江苏版V9.61】
综合单价分析表
工程名称：道路工程 | [10 empty] | 标段： |  |  | 第8页 共14页
2-315+[2-316]*2换 | 沥青玛蹄脂碎石混合料沥青混凝土路面 机械摊铺 厚度(cm) 4.0cm |  | 100m2 | 0.01 | 250.6 | 7167.06 | 254.37 |  |  | 100.99 |  | 50.5 | 2.51 | 71.67 |  |  | 2.54 |  | 1.01 |  | 0.51
综合人工工日 |  |  | 小计 | [9 empty] | 2.51 | 71.67 |  |  | 2.54 |  | 1.01 |  | 0.51
0.02工日 |  |  | 未计价材料费
清单项目综合单价 | [12 empty] | 78.24
材 料 费 明 细 | 主要材料名称、规格、型号 | [6 empty] | 单位 |  |  | 数量 |  | 单价 （元） |  | 合价 （元） |  |  | 暂估 单价 （元） |  | 暂估 合价 （元）
| 木柴 | [6 empty] | kg |  |  | 0.022 |  | 0.94 |  | 0.02
| 柴油 | [6 empty] | t |  |  | 0.00005 |  | 7030 |  | 0.35
| 煤 | [6 empty] | t |  |  | 0.00014 |  | 943.3 |  | 0.13
| AC-13C细粒式沥青砼 | [6 empty] | t |  |  | 0.0776 |  | 683.23 |  | 53.02
| AC-13C细粒式沥青砼 玄武岩 | [6 empty] | t |  |  | 0.02604 |  | 683.23 |  | 17.79
| 其他材料费 | [11 empty] | - |  | 0.36 |  |  | -
| 材料费小计 | [11 empty] | - |  | 71.67 |  |  | -
项目编码 |  | 040204004001 | 项目名称 |  | 安砌侧石 | [7 empty] | 计量单位 |  |  | m |  | 工程量 |  | 428
清单综合单价组成明细
定额 编号 | 定额项目名称 |  | 定额 单位 | 数量 | 单价 | [7 empty] | 合价
[5 empty] | 人工费 | 材料费 | 机械费 |  |  | 管理费 |  | 利润 | 人工费 | 材料费 |  |  | 机械费 |  | 管理费 |  | 利润
2-391 | 侧缘石安砌 石质侧石(立缘石) 长度50cm |  | 100m | 0.01 | 1223.01 | 502.32 | 1.4 |  |  | 244.88 |  | 122.44 | 12.23 | 5.02 |  |  | 0.01 |  | 2.45 |  | 1.22
综合人工工日 |  |  | 小计 | [9 empty] | 12.23 | 5.02 |  |  | 0.01 |  | 2.45 |  | 1.22
0.11工日 |  |  | 未计价材料费 | [9 empty] | 85.55
清单项目综合单价 | [12 empty] | 106.48
材 料 费 明 细 | 主要材料名称、规格、型号 | [6 empty] | 单位 |  |  | 数量 |  | 单价 （元） |  | 合价 （元） |  |  | 暂估 单价 （元） |  | 暂估 合价 （元）
| 745*270*120mm花岗岩侧石 | [6 empty] | m |  |  | 1.015 |  | 84.29 |  | 85.55
| 水 | [6 empty] | t |  |  | 0.002523 |  | 3.98 |  | 0.01
| 水泥砂浆 1:3(干拌（混）砂浆) | [6 empty] | t |  |  | 0.000875 |  | 327.63 |  | 0.29
| 石灰砂浆 1:3(干拌（混）砂浆) | [6 empty] | t |  |  | 0.01435 |  | 327.63 |  | 4.7
| 其他材料费 | [11 empty] | - |  | 0.02 |  |  | -
| 材料费小计 | [11 empty] | - |  | 90.57 |  |  | -
项目编码 |  | 040204004002 | 项目名称 |  | 安砌平石 | [7 empty] | 计量单位 |  |  | m |  | 工程量 |  | 428
【清单大师计价软件江苏版V9.61】
综合单价分析表
工程名称：道路工程 | [10 empty] | 标段： |  |  | 第9页 共14页
清单综合单价组成明细
定额 编号 | 定额项目名称 |  | 定额 单位 | 数量 | 单价 | [7 empty] | 合价
[5 empty] | 人工费 | 材料费 | 机械费 |  |  | 管理费 |  | 利润 | 人工费 | 材料费 |  |  | 机械费 |  | 管理费 |  | 利润
2-392 | 侧缘石安砌 混凝土缘石 长度50cm |  | 100m | 0.01 | 470.91 | 363.75 | 1.02 |  |  | 94.39 |  | 47.19 | 4.71 | 3.64 |  |  | 0.01 |  | 0.94 |  | 0.47
综合人工工日 |  |  | 小计 | [9 empty] | 4.71 | 3.64 |  |  | 0.01 |  | 0.94 |  | 0.47
0.04工日 |  |  | 未计价材料费 | [9 empty] | 26.39
清单项目综合单价 | [12 empty] | 36.16
材 料 费 明 细 | 主要材料名称、规格、型号 | [6 empty] | 单位 |  |  | 数量 |  | 单价 （元） |  | 合价 （元） |  |  | 暂估 单价 （元） |  | 暂估 合价 （元）
| 74.5cm×30cm×12cm砼平石I | [6 empty] | m |  |  | 1.015 |  | 26 |  | 26.39
| 水 | [6 empty] | t |  |  | 0.001827 |  | 3.98 |  | 0.01
| 水泥砂浆 1:3(干拌（混）砂浆) | [6 empty] | t |  |  | 0.000175 |  | 327.63 |  | 0.06
| 石灰砂浆 1:3(干拌（混）砂浆) | [6 empty] | t |  |  | 0.01085 |  | 327.63 |  | 3.55
| 其他材料费 | [11 empty] | - |  | 0.02 |  |  | -
| 材料费小计 | [11 empty] | - |  | 30.03 |  |  | -
项目编码 |  | 040204004003 | 项目名称 |  | 安砌平石 | [7 empty] | 计量单位 |  |  | m |  | 工程量 |  | 428
清单综合单价组成明细
定额 编号 | 定额项目名称 |  | 定额 单位 | 数量 | 单价 | [7 empty] | 合价
[5 empty] | 人工费 | 材料费 | 机械费 |  |  | 管理费 |  | 利润 | 人工费 | 材料费 |  |  | 机械费 |  | 管理费 |  | 利润
2-392 | 侧缘石安砌 混凝土缘石 长度50cm |  | 100m | 0.01 | 470.91 | 363.75 | 1.02 |  |  | 94.39 |  | 47.19 | 4.71 | 3.64 |  |  | 0.01 |  | 0.94 |  | 0.47
综合人工工日 |  |  | 小计 | [9 empty] | 4.71 | 3.64 |  |  | 0.01 |  | 0.94 |  | 0.47
0.04工日 |  |  | 未计价材料费 | [9 empty] | 28.82
清单项目综合单价 | [12 empty] | 38.59
材 料 费 明 细 | 主要材料名称、规格、型号 | [6 empty] | 单位 |  |  | 数量 |  | 单价 （元） |  | 合价 （元） |  |  | 暂估 单价 （元） |  | 暂估 合价 （元）
| 50cm×15cm×8cm砼平石II | [6 empty] | m |  |  | 1.015 |  | 28.39 |  | 28.82
| 水 | [6 empty] | t |  |  | 0.001827 |  | 3.98 |  | 0.01
| 水泥砂浆 1:3(干拌（混）砂浆) | [6 empty] | t |  |  | 0.000175 |  | 327.63 |  | 0.06
| 石灰砂浆 1:3(干拌（混）砂浆) | [6 empty] | t |  |  | 0.01085 |  | 327.63 |  | 3.55
| 其他材料费 | [11 empty] | - |  | 0.02 |  |  | -
| 材料费小计 | [11 empty] | - |  | 32.46 |  |  | -
【清单大师计价软件江苏版V9.61】
综合单价分析表
工程名称：道路工程 | [10 empty] | 标段： |  |  | 第10页 共14页
项目编码 |  | 040303002001 | 项目名称 |  | 混凝土基础 | [7 empty] | 计量单位 |  |  | m3 |  | 工程量 |  | 48
清单综合单价组成明细
定额 编号 | 定额项目名称 |  | 定额 单位 | 数量 | 单价 | [7 empty] | 合价
[5 empty] | 人工费 | 材料费 | 机械费 |  |  | 管理费 |  | 利润 | 人工费 | 材料费 |  |  | 机械费 |  | 管理费 |  | 利润
3-287换 | (C20非泵送商品砼)混凝土基础 混凝土 |  | 10m3 | 0.1 | 1382.44 | 3819.18 | 458.11 |  |  | 533.76 |  | 184.06 | 138.24 | 381.92 |  |  | 45.81 |  | 53.38 |  | 18.41
3-288 | 混凝土基础模板 |  | 10m2 | 0.231833 | 194.53 | 172.18 |  |  |  | 56.41 |  | 19.45 | 45.1 | 39.92 |  |  |  |  | 13.08 |  | 4.51
综合人工工日 |  |  | 小计 | [9 empty] | 183.34 | 421.84 |  |  | 45.81 |  | 66.46 |  | 22.92
1.71工日 |  |  | 未计价材料费
清单项目综合单价 | [12 empty] | 740.37
材 料 费 明 细 | 主要材料名称、规格、型号 | [6 empty] | 单位 |  |  | 数量 |  | 单价 （元） |  | 合价 （元） |  |  | 暂估 单价 （元） |  | 暂估 合价 （元）
| (C20非泵送商品砼) | [6 empty] | m3 |  |  | 1.015 |  | 374 |  | 379.61
| 草袋子 | [6 empty] | 只 |  |  | 0.53 |  | 0.86 |  | 0.46
| 水 | [6 empty] | m3 |  |  | 0.376 |  | 3.98 |  | 1.5
| 电 | [6 empty] | kW·h |  |  | 0.468 |  | 0.76 |  | 0.36
| 组合钢模板 | [6 empty] | kg |  |  | 1.367815 |  | 4.29 |  | 5.87
| 钢管支撑 | [6 empty] | kg |  |  | 0.537853 |  | 4.42 |  | 2.38
| 零星卡具 | [6 empty] | kg |  |  | 2.793588 |  | 4.18 |  | 11.68
| 普通成材 | [6 empty] | m3 |  |  | 0.006955 |  | 2217.39 |  | 15.42
| 圆钉 | [6 empty] | kg |  |  | 0.05564 |  | 4.97 |  | 0.28
| 脱模剂 | [6 empty] | kg |  |  | 0.231833 |  | 17.15 |  | 3.98
| 模板嵌缝料 | [6 empty] | kg |  |  | 0.115917 |  | 2.76 |  | 0.32
| 其他材料费 | [11 empty] | - |  | -0.02 |  |  | -
| 材料费小计 | [11 empty] | - |  | 421.84 |  |  | -
项目编码 |  | 040204001001 | 项目名称 |  | 人行道整形碾压 | [7 empty] | 计量单位 |  |  | m2 |  | 工程量 |  | 1985
清单综合单价组成明细
定额 编号 | 定额项目名称 |  | 定额 单位 | 数量 | 单价 | [7 empty] | 合价
[5 empty] | 人工费 | 材料费 | 机械费 |  |  | 管理费 |  | 利润 | 人工费 | 材料费 |  |  | 机械费 |  | 管理费 |  | 利润
2-2 | 路床槽整形 人行道整形碾压 |  | 100m2 | 0.01 | 149.05 |  | 13.56 |  |  | 32.52 |  | 16.26 | 1.49 |  |  |  | 0.14 |  | 0.33 |  | 0.16
【清单大师计价软件江苏版V9.61】
综合单价分析表
工程名称：道路工程 | [10 empty] | 标段： |  |  | 第11页 共14页
综合人工工日 |  |  | 小计 | [9 empty] | 1.49 |  |  |  | 0.14 |  | 0.33 |  | 0.16
0.01工日 |  |  | 未计价材料费
清单项目综合单价 | [12 empty] | 2.12
材 料 费 明 细 | 主要材料名称、规格、型号 | [6 empty] | 单位 |  |  | 数量 |  | 单价 （元） |  | 合价 （元） |  |  | 暂估 单价 （元） |  | 暂估 合价 （元）
| 其他材料费 | [11 empty] | - |  |  |  |  | -
| 材料费小计 | [11 empty] | - |  |  |  |  | -
项目编码 |  | 040202002002 | 项目名称 |  | 石灰稳定土 | [7 empty] | 计量单位 |  |  | m2 |  | 工程量 |  | 1985
清单综合单价组成明细
定额 编号 | 定额项目名称 |  | 定额 单位 | 数量 | 单价 | [7 empty] | 合价
[5 empty] | 人工费 | 材料费 | 机械费 |  |  | 管理费 |  | 利润 | 人工费 | 材料费 |  |  | 机械费 |  | 管理费 |  | 利润
2-53 | 石灰土基层 拖拉机拌合（带犁耙） 厚度15cm 含灰量12% |  | 100m2 | 0.01 | 383.06 | 1457.86 | 362.35 |  |  | 149.08 |  | 74.54 | 3.83 | 14.58 |  |  | 3.62 |  | 1.49 |  | 0.75
2-411 | 集中消解石灰 |  | t | 0.0306 | 15.41 | 4.2 | 22.77 |  |  | 7.64 |  | 3.82 | 0.47 | 0.13 |  |  | 0.7 |  | 0.23 |  | 0.12
2-184 | 顶层多合土养生 洒水车洒水 |  | 100m2 | 0.01 | 6.1 | 5.88 | 17.82 |  |  | 4.78 |  | 2.39 | 0.06 | 0.06 |  |  | 0.18 |  | 0.05 |  | 0.02
综合人工工日 |  |  | 小计 | [9 empty] | 4.36 | 14.77 |  |  | 4.5 |  | 1.77 |  | 0.89
0.04工日 |  |  | 未计价材料费 | [9 empty] | 2.5
清单项目综合单价 | [12 empty] | 28.79
材 料 费 明 细 | 主要材料名称、规格、型号 | [6 empty] | 单位 |  |  | 数量 |  | 单价 （元） |  | 合价 （元） |  |  | 暂估 单价 （元） |  | 暂估 合价 （元）
| 水 | [6 empty] | m3 |  |  | 0.07293 |  | 3.98 |  | 0.29
| 黄土 | [6 empty] | m3 |  |  | 0.16698 |  | 15 |  | 2.5
| 生石灰 | [6 empty] | t |  |  | 0.0306 |  | 470.66 |  | 14.4
| 其他材料费 | [11 empty] | - |  | 0.08 |  |  | -
| 材料费小计 | [11 empty] | - |  | 17.27 |  |  | -
项目编码 |  | 040203007001 | 项目名称 |  | 水泥混凝土 | [7 empty] | 计量单位 |  |  | m2 |  | 工程量 |  | 1874
清单综合单价组成明细
定额 编号 | 定额项目名称 |  | 定额 单位 | 数量 | 单价 | [7 empty] | 合价
[5 empty] | 人工费 | 材料费 | 机械费 |  |  | 管理费 |  | 利润 | 人工费 | 材料费 |  |  | 机械费 |  | 管理费 |  | 利润
2-327换 | (C20砼粒径40,32.5级坍落度35～50)水泥混凝土路面 厚度(cm) 20(商品砼)(非泵送) |  | 100m2 | 0.01 | 2326.27 | 7743.86 |  |  |  | 465.25 |  | 232.63 | 23.26 | 77.44 |  |  |  |  | 4.65 |  | 2.33
2-340 | 缩缝 沥青玛蹄脂 |  | 10m2 | 0.000484 | 338.87 | 485.66 |  |  |  | 67.77 |  | 33.89 | 0.16 | 0.23 |  |  |  |  | 0.03 |  | 0.02
【清单大师计价软件江苏版V9.61】
综合单价分析表
工程名称：道路工程 | [10 empty] | 标段： |  |  | 第12页 共14页
2-331 | 混凝土路面模板 |  | m2 | 0.054168 | 30.6 | 16.51 | 3.48 |  |  | 6.82 |  | 3.41 | 1.66 | 0.89 |  |  | 0.19 |  | 0.37 |  | 0.18
综合人工工日 |  |  | 小计 | [9 empty] | 25.08 | 78.57 |  |  | 0.19 |  | 5.05 |  | 2.53
0.23工日 |  |  | 未计价材料费
清单项目综合单价 | [12 empty] | 111.42
材 料 费 明 细 | 主要材料名称、规格、型号 | [6 empty] | 单位 |  |  | 数量 |  | 单价 （元） |  | 合价 （元） |  |  | 暂估 单价 （元） |  | 暂估 合价 （元）
| 石粉 | [6 empty] | kg |  |  | 0.030831 |  | 0.06
| 木柴 | [6 empty] | kg |  |  | 0.000774 |  | 0.94
| 石油沥青 60～100# | [6 empty] | t |  |  | 0.000031 |  | 4706.3 |  | 0.15
| 石棉 | [6 empty] | kg |  |  | 0.030492 |  | 2.57 |  | 0.08
| 煤 | [6 empty] | t |  |  | 0.000008 |  | 943.3 |  | 0.01
| 普通成材 | [6 empty] | m3 |  |  | 0.000054 |  | 2217.39 |  | 0.12
| 零星卡具 | [6 empty] | kg |  |  | 0.128378 |  | 4.18 |  | 0.54
| 圆钉 | [6 empty] | kg |  |  | 0.000704 |  | 4.97
| 组合钢模板 | [6 empty] | kg |  |  | 0.035859 |  | 4.29 |  | 0.15
| 尼龙帽 | [6 empty] | 个 |  |  | 0.108336 |  | 0.74 |  | 0.08
| 水 | [6 empty] | m3 |  |  | 0.24 |  | 3.98 |  | 0.96
| (C20砼粒径40,32.5级坍落度35～50)(商品砼)(非泵送) | [6 empty] | m3 |  |  | 0.204 |  | 373.03 |  | 76.1
| 其他材料费 | [11 empty] | - |  | 0.38 |  |  | -
| 材料费小计 | [11 empty] | - |  | 78.57 |  |  | -
项目编码 |  | 040203008001 | 项目名称 |  | 块料面层 | [7 empty] | 计量单位 |  |  | m2 |  | 工程量 |  | 1680
清单综合单价组成明细
定额 编号 | 定额项目名称 |  | 定额 单位 | 数量 | 单价 | [7 empty] | 合价
[5 empty] | 人工费 | 材料费 | 机械费 |  |  | 管理费 |  | 利润 | 人工费 | 材料费 |  |  | 机械费 |  | 管理费 |  | 利润
2-367换 | 铺苏普洛克道板 |  | 100m2 | 0.01 | 2262.78 | 8809.92 | 4.96 |  |  | 453.55 |  | 226.77 | 22.63 | 88.1 |  |  | 0.05 |  | 4.54 |  | 2.27
综合人工工日 |  |  | 小计 | [9 empty] | 22.63 | 88.1 |  |  | 0.05 |  | 4.54 |  | 2.27
0.21工日 |  |  | 未计价材料费
清单项目综合单价 | [12 empty] | 117.59
材 料 费 明 细 | 主要材料名称、规格、型号 | [6 empty] | 单位 |  |  | 数量 |  | 单价 （元） |  | 合价 （元） |  |  | 暂估 单价 （元） |  | 暂估 合价 （元）
| 苏普洛克道板 20cm×10cm×6cm | [6 empty] | 块 |  |  | 51.25 |  | 1.38 |  | 70.73
【清单大师计价软件江苏版V9.61】
综合单价分析表
工程名称：道路工程 | [10 empty] | 标段： |  |  | 第13页 共14页
材 料 费 明 细 | 水 | [6 empty] | t |  |  | 0.008918 |  | 3.98 |  | 0.04
| (M10水泥砂浆)(干拌（混）砂浆) | [6 empty] | t |  |  | 0.053813 |  | 314.06 |  | 16.9
| 其他材料费 | [11 empty] | - |  | 0.43 |  |  | -
| 材料费小计 | [11 empty] | - |  | 88.1 |  |  | -
项目编码 |  | 050102013001 | 项目名称 |  | 籽播 | [7 empty] | 计量单位 |  |  | m2 |  | 工程量 |  | 621
清单综合单价组成明细
定额 编号 | 定额项目名称 |  | 定额 单位 | 数量 | 单价 | [7 empty] | 合价
[5 empty] | 人工费 | 材料费 | 机械费 |  |  | 管理费 |  | 利润 | 人工费 | 材料费 |  |  | 机械费 |  | 管理费 |  | 利润
3-214 | 坡长8m以内坡度1:1以下(喷播植草) |  | 10m2 | 0.1 | 41.52 | 5.28 | 12 |  |  | 7.89 |  | 5.81 | 4.15 | 0.53 |  |  | 1.2 |  | 0.79 |  | 0.58
3-355 | 草坪类(Ⅰ级)(割灌机修剪)杂草型 |  | 10m2 | 0.1 | 26.11 |  | 15.47 |  |  | 4.96 |  | 3.66 | 2.61 |  |  |  | 1.55 |  | 0.5 |  | 0.37
综合人工工日 |  |  | 小计 | [9 empty] | 6.76 | 0.53 |  |  | 2.75 |  | 1.29 |  | 0.95
0.06工日 |  |  | 未计价材料费 | [9 empty] | 0.44
清单项目综合单价 | [12 empty] | 12.72
材 料 费 明 细 | 主要材料名称、规格、型号 | [6 empty] | 单位 |  |  | 数量 |  | 单价 （元） |  | 合价 （元） |  |  | 暂估 单价 （元） |  | 暂估 合价 （元）
| 种子 (综合) | [6 empty] | kg |  |  | 0.025 |  | 17.74 |  | 0.44
| 复合肥 | [6 empty] | kg |  |  | 0.006 |  | 23.07 |  | 0.14
| 喷播粘结剂 | [6 empty] | kg |  |  | 0.0013 |  | 5.1 |  | 0.01
| 喷播保水剂 | [6 empty] | kg |  |  | 0.004 |  | 4.29 |  | 0.02
| 其它材料费 | [6 empty] | 元 |  |  | 0.03 |  | 0.86 |  | 0.03
| 水 | [6 empty] | m3 |  |  | 0.08 |  | 3.98 |  | 0.32
| 无纺布 | [6 empty] | m2 |  |  | 0.018 |  | 1.23 |  | 0.02
| 其他材料费 | [11 empty] | - |  | -0.01 |  |  | -
| 材料费小计 | [11 empty] | - |  | 0.97 |  |  | -
项目编码 |  | 041106001001 | 项目名称 |  | 大型机械设备进出场及安拆 | [7 empty] | 计量单位 |  |  | 项 |  | 工程量 |  | 1
清单综合单价组成明细
定额 编号 | 定额项目名称 |  | 定额 单位 | 数量 | 单价 | [7 empty] | 合价
[5 empty] | 人工费 | 材料费 | 机械费 |  |  | 管理费 |  | 利润 | 人工费 | 材料费 |  |  | 机械费 |  | 管理费 |  | 利润
25-25 | 压路机(振动压路机)场外运输费 |  | 次 | 1 | 668.75 | 128.45 | 2814.49 |  |  | 696.65 |  | 348.32 | 668.75 | 128.45 |  |  | 2814.49 |  | 696.65 |  | 348.32
25-65 | 沥青摊铺机12t以内(或带自动找平)场外运输费 |  | 次 | 1 | 1203.75 | 73.26 | 4916.58 |  |  | 1224.07 |  | 612.03 | 1203.75 | 73.26 |  |  | 4916.58 |  | 1224.07 |  | 612.03
【清单大师计价软件江苏版V9.61】
综合单价分析表
工程名称：道路工程 | [10 empty] | 标段： |  |  | 第14页 共14页
25-66 | 沥青摊铺机12t以内(或带自动找平)组装拆卸费 |  | 次 | 1 | 963 |  | 1295.21 |  |  | 451.64 |  | 225.82 | 963 |  |  |  | 1295.21 |  | 451.64 |  | 225.82
综合人工工日 |  |  | 小计 | [9 empty] | 2835.5 | 201.71 |  |  | 9026.28 |  | 2372.36 |  | 1186.17
23.00工日 |  |  | 未计价材料费
清单项目综合单价 | [12 empty] | 15622.02
材 料 费 明 细 | 主要材料名称、规格、型号 | [6 empty] | 单位 |  |  | 数量 |  | 单价 （元） |  | 合价 （元） |  |  | 暂估 单价 （元） |  | 暂估 合价 （元）
| 木枕 | [6 empty] | m3 |  |  | 0.08 |  | 1071.94 |  | 85.76
| 镀锌铁丝 8# | [6 empty] | kg |  |  | 2 |  | 4.2 |  | 8.4
| 草袋 | [6 empty] | 只 |  |  | 10 |  | 0.86 |  | 8.6
| 工、料具摊销费 | [6 empty] | 元 |  |  | 1 |  | 58.61 |  | 58.61
| 其他材料费 | [11 empty] | - |  | 40.34 |  |  | -
| 材料费小计 | [11 empty] | - |  | 201.71 |  |  | -
【清单大师计价软件江苏版V9.61】

## 4.4 表-11 总价措施项目清单与计价表
总价措施项目清单与计价表
工程名称：道路工程 |  |  |  |  | 标段： | 第1页 共2页
序号 | 项目编码 | 项目名称 | 计算基础 | 费率（%） | 金额（元） | 调整 费率（%） | 调整后 金额（元） | 备注
1 | 041109001001 | 现场安全文明施工 |  | 0 | 30458.78
1.1 |  | 基本费 | 分部分项工程费+单价措施项目费-除税工程设备费 | 1.5 | 25242.08
1.2 |  | 标化增加费 | 分部分项工程费+单价措施项目费-除税工程设备费 | 0 | 0
1.3 |  | 扬尘污染防治增加费 | 分部分项工程费+单价措施项目费-除税工程设备费 | 0.31 | 5216.7
2 | 041109010001 | 工程按质论价 | 分部分项工程费+单价措施项目费-除税工程设备费 | 0 | 0
3 | 041109002001 | 夜间施工 | 分部分项工程费+单价措施项目费-除税工程设备费 | 0 | 0
4 | 041109003001 | 二次搬运 | 分部分项工程费+单价措施项目费-除税工程设备费 | 0 | 0
5 | 041109004001 | 冬雨季施工 | 分部分项工程费+单价措施项目费-除税工程设备费 | 0 | 0
6 | 041109006001 | 地上、地下设施、建筑物的临时保护设施 | 分部分项工程费+单价措施项目费-除税工程设备费 | 0 | 0
7 | 041109007001 | 已完工程及设备保护费 | 分部分项工程费+单价措施项目费-除税工程设备费 | 0 | 0
8 | 041109008001 | 临时设施费 | 分部分项工程费+单价措施项目费-除税工程设备费 | 2 | 33656.11
【清单大师计价软件江苏版V9.61】
总价措施项目清单与计价表
工程名称：道路工程 |  |  |  |  | 标段： | 第2页 共2页
序号 | 项目编码 | 项目名称 | 计算基础 | 费率（%） | 金额（元） | 调整 费率（%） | 调整后 金额（元） | 备注
9 | 041109009001 | 赶工措施费 | 分部分项工程费+单价措施项目费-除税工程设备费 | 0 | 0
10 | 04B002 | 特殊条件下施工增加费 | 分部分项工程费+单价措施项目费-除税工程设备费 | 0 | 0
11 | 041109005001 | 行车、行人干扰 | 分部分项工程费+单价措施项目费-除税工程设备费 | 0 | 0
12 | 041109011001 | 建筑工人实名制费用 | 分部分项工程费+单价措施项目费-除税工程设备费 | 0 | 0
13 | 041109015001 | 智慧工地费用 | 分部分项工程费+单价措施项目费-除税工程设备费 | 0 | 0 |  |  | 现场安全隐患排查、人员信息动态管理、扬尘管控视频监控、高处作业防护预警、危大工程监测预警和集成平台等设备、软件和管理费用。
合 计 |  |  |  |  | 64114.89
【清单大师计价软件江苏版V9.61】

## 4.5 表-12 其他项目清单与计价汇总表
其他项目清单与计价汇总表
工程名称：道路工程 |  |  | 标段： | 第1页 共1页
序号 | 项目名称 | 金额(元) | 结算金额(元) | 备注
1 | 暂列金额 | 150000
2 | 暂估价 | 0
2.1 | 材料暂估价 | 0
2.2 | 专业工程暂估价 | 0
3 | 计日工 | 0
4 | 总承包服务费 | 0
合 计 |  | 150000
【清单大师计价软件江苏版V9.61】

## 4.6 表-12-1 暂列金额明细表
暂列金额明细表
工程名称：道路工程 |  |  | 标段： | 第1页 共1页
序号 | 项目名称 | 计量单位 | 暂定金额(元) | 备注
1 | 暂列金 |  | 150000
合 计 |  |  | 150000
【清单大师计价软件江苏版V9.61】

## 4.7 表-12-3 专业工程暂估价及结算价表
专业工程暂估价及结算价表
工程名称：道路工程 |  |  |  |  | 标段： | 第1页 共1页
序号 | 工程名称 | 工程内容 | 单价(元) | 数量 | 暂估金额(元) | 结算金额(元) | 差额±(元) | 备注
合 计 |  |  |  |  | 0
【清单大师计价软件江苏版V9.61】

## 4.8 表-13 规费、税金项目计价表
规费、税金项目计价表
工程名称：道路工程 |  |  | 标段： | 第1页 共1页
序号 | 项目名称 | 计算基础 | 计算基数(元) | 计算费率(％) | 金额(元)
1 | 规费 |  | 44387.93 | 100 | 44387.93
1.1 | 社会保险费 | 分部分项工程费+措施项目费+其他项目费-除税工程设备费 | 1896920.21 | 2 | 37938.4
1.2 | 住房公积金 | 分部分项工程费+措施项目费+其他项目费-除税工程设备费 | 1896920.21 | 0.34 | 6449.53
1.3 | 环境保护税 | 分部分项工程费+措施项目费+其他项目费-除税工程设备费 | 1896920.21 | 0 | 0
2 | 税金 | 分部分项工程费+措施项目费+其他项目费+规费-除税甲供材料和甲供设备费/1.01 | 1941308.14 | 9 | 174717.73
合 计 |  |  |  |  | 219105.66
【清单大师计价软件江苏版V9.61】

## 5.1 表-04 单位工程招标控制价表
单位工程招标控制价表
工程名称：雨水工程 |  | 标段： | 第1页 共1页
序号 | 汇总内容 | 金额(元) | 其中:暂估价(元)
1 | 分部分项工程量清单计价合计 | 297143.24 | 0
1.1 | 人工费 | 44074.02 | 0
1.2 | 材料费 | 233963.24 | 0
1.3 | 施工机具使用费 | 4525.22 | 0
1.4 | 企业管理费 | 9720 | 0
1.5 | 利润 | 4860.76 | 0
2 | 措施项目清单计价合计 | 17159.26 | 0
2.1 | 单价措施项目费 | 5623.83 | 0
2.2 | 总价措施项目费 | 11535.43 | 0
2.2.1 | 其中：安全文明施工措施费 | 5480.09 | 0
3 | 其他项目清单计价合计 | 25000 | 0
3.1 | 其中：暂列金额 | 25000 | 0
3.2 | 其中：专业工程暂估价 | 0 | 0
3.3 | 其中：计日工 | 0 | 0
3.4 | 其中：总承包服务费 | 0 | 0
4 | 规费 | 7939.68 | 0
5 | 税金 | 31251.8 | 0
招标控制价合计 |  | 378493.98 | 0
【清单大师计价软件江苏版V9.61】

## 5.2 表-08 分部分项工程和单价措施项目清单与计价表
分部分项工程和单价措施项目清单与计价表
工程名称：雨水工程 |  |  |  | 标段： | 第1页 共3页
序号 | 项目编码 | 项目名称 | 项目特征描述 | 计量 单位 | 工程量 | 金额（元）
[6 empty] | 综合单价 | 合价 | 其中
暂估价
1 | 040501001001 | 混凝土管 | 1、垫层、基础材质及厚度:120°混凝土基础 C15商品砼 2、管座材质:II级钢筋混凝土管 3、规格:d300mm 4、接口方式:承插式接口，橡胶圈密封 5、包含模板制作、安装及拆除等内容 6、满足施工图及规范要求，具体做法详见设计图纸 | m | 101.39 | 253.19 | 25670.93 | 0
2 | 040501001002 | 混凝土管 | 1、垫层、基础材质及厚度:120°混凝土基础 C15商品砼 2、管座材质:II级钢筋混凝土管 3、规格:d600mm 4、接口方式:承插式接口，橡胶圈密封 5、包含模板制作、安装及拆除等内容 6、满足施工图及规范要求，具体做法详见设计图纸 | m | 7.5 | 494.99 | 3712.43 | 0
3 | 040501001003 | 混凝土管 | 1、垫层、基础材质及厚度:120°混凝土基础 C15商品砼 2、管座材质:II级钢筋混凝土管 3、规格:d800mm 4、接口方式:承插式接口，橡胶圈密封 5、包含模板制作、安装及拆除等内容 6、满足施工图及规范要求，具体做法详见设计图纸 | m | 232.54 | 778.77 | 181095.18 | 0
本页小计 | [6 empty] | 210478.54 | 0
【清单大师计价软件江苏版V9.61】
分部分项工程和单价措施项目清单与计价表
工程名称：雨水工程 |  |  |  | 标段： | 第2页 共3页
序号 | 项目编码 | 项目名称 | 项目特征描述 | 计量 单位 | 工程量 | 金额（元）
[6 empty] | 综合单价 | 合价 | 其中
暂估价
4 | 040504002001 | 混凝土井 | 1、井尺寸：井盖φ700mmmm 2、井深综合考虑 3、检查井采用混凝土模块式井,装配可调式防沉降、防盗铸铁井盖,井盖强度要求参见《检查井盖》(GB/T 23858-2009),车行道下采用D400类型,人行道及绿化带下采用C250类型。 检查井内安装防坠落装置,防坠网要求详见防坠网安装设计图。 13、管径综合考虑 14、满足施工图及规范要求及图集06MS201-3，页17 | 座 | 9 | 5778.03 | 52002.27 | 0
5 | 040504009001 | 雨水口 | 1、名称：平篦式单篦雨水口 2、材质：M10水泥砂浆砌筑MU15砖，1：2防水水泥砂浆抹面 3、做法：见图16S518P8,P53 4、其它：丙型单箅铸铁框盖;具体详见图纸满足甲方及设计要求 | 座 | 16 | 405.27 | 6484.32 | 0
6 | 040504009002 | 雨水口 | 1、名称：平篦式双篦雨水口 2、材质：M10水泥砂浆砌筑MU15砖，1：2防水水泥砂浆抹面 3、做法：见图16S518P8,P53 4、其它：丙型单箅铸铁框盖;具体详见图纸满足甲方及设计要求 | 座 | 2 | 1084.1 | 2168.2 | 0
本页小计 | [6 empty] | 60654.79 | 0
【清单大师计价软件江苏版V9.61】
分部分项工程和单价措施项目清单与计价表
工程名称：雨水工程 |  |  |  | 标段： | 第3页 共3页
序号 | 项目编码 | 项目名称 | 项目特征描述 | 计量 单位 | 工程量 | 金额（元）
[6 empty] | 综合单价 | 合价 | 其中
暂估价
7 | 040101002001 | 挖沟槽土方 | 1、名称:雨水排水管管沟及井土方综合考虑 2、挖土深度:综合考虑 3、其他:开挖、回填，外运,机械进退场投标单位根据设计及规范综合考虑 | m3 | 918 | 25 | 22950 | 0
8 | 040803004001 | 管道包封 | 1、名称：过路管道包封 2、混凝土强度等级：C20 预拌砼 3、适用于PVC管埋设在道路下 | m | 21.66 | 141.27 | 3059.91 | 0
|  | 分部分项工程清单合计 |  |  |  | 0 | 297143.24 | 0
1 | 041101005001 | 井字架 | 1、井深:综合考虑 | 座 | 27 | 208.29 | 5623.83 | 0
|  | 单价措施项目清单合计 |  |  |  | 0 | 5623.83 | 0
本页小计 | [6 empty] | 31633.74 | 0
合 计 | [6 empty] | 302767.07 | 0
【清单大师计价软件江苏版V9.61】

## 5.3 表-09 综合单价分析表
综合单价分析表
工程名称：雨水工程 | [10 empty] | 标段： |  |  | 第1页 共7页
项目编码 |  | 040501001001 | 项目名称 |  | 混凝土管 | [7 empty] | 计量单位 |  |  | m |  | 工程量 |  | 101.39
清单综合单价组成明细
定额 编号 | 定额项目名称 |  | 定额 单位 | 数量 | 单价 | [7 empty] | 合价
[5 empty] | 人工费 | 材料费 | 机械费 |  |  | 管理费 |  | 利润 | 人工费 | 材料费 |  |  | 机械费 |  | 管理费 |  | 利润
6-1 | C15平接（企口）式管道基础(120°） 管径(mm)以内 600(商品砼)(非泵送) |  | 100m | 0.01 | 3045.99 | 6854.66 | 274.04 |  |  | 664.01 |  | 332 | 30.46 | 68.55 |  |  | 2.74 |  | 6.64 |  | 3.32
6-1574 | 管、渠道平基 复合木模 |  | 100m2 | 0.0055 | 2016.89 | 1499.1 | 144.63 |  |  | 432.3 |  | 216.15 | 11.09 | 8.25 |  |  | 0.8 |  | 2.38 |  | 1.19
6-177 | 承插式（φ200～600）混凝土管道铺设 人机配合下管 管径(mm以内) 300 |  | 100m | 0.01 | 777.57 |  | 227.35 |  |  | 200.98 |  | 100.49 | 7.78 |  |  |  | 2.27 |  | 2.01 |  | 1
综合人工工日 |  |  | 小计 | [9 empty] | 49.33 | 76.8 |  |  | 5.81 |  | 11.03 |  | 5.51
0.46工日 |  |  | 未计价材料费 | [9 empty] | 104.71
清单项目综合单价 | [12 empty] | 253.19
材 料 费 明 细 | 主要材料名称、规格、型号 | [6 empty] | 单位 |  |  | 数量 |  | 单价 （元） |  | 合价 （元） |  |  | 暂估 单价 （元） |  | 暂估 合价 （元）
| 电 | [6 empty] | kW·h |  |  | 0.14529 |  | 0.76 |  | 0.11
| 水 | [6 empty] | m3 |  |  | 0.41079 |  | 3.98 |  | 1.63
| 镀锌铁丝 18～22# | [6 empty] | kg |  |  | 0.000963 |  | 5.15
| 圆钉 | [6 empty] | kg |  |  | 0.115176 |  | 4.97 |  | 0.57
| 模板木材 | [6 empty] | m3 |  |  | 0.000792 |  | 2262.64 |  | 1.79
| 复合木模板面板 | [6 empty] | m2 |  |  | 0.1155 |  | 38 |  | 4.39
| 零星卡具 | [6 empty] | kg |  |  | 0.121231 |  | 4.18 |  | 0.51
| 脱模剂 | [6 empty] | kg |  |  | 0.055 |  | 17.15 |  | 0.94
| 水 | [6 empty] | t |  |  | 0.000019 |  | 3.98
| II级钢筋混凝土管(承插口) d300 | [6 empty] | m |  |  | 1.025 |  | 102.16 |  | 104.71
| (C15砼粒径40,32.5级坍落度35～50)(商品砼)(非泵送) | [6 empty] | m3 |  |  | 0.18156 |  | 362.35 |  | 65.79
| 水泥砂浆 1:2(干拌（混）砂浆)(地面 ds m20) | [6 empty] | t |  |  | 0.000116 |  | 316.77 |  | 0.04
| 其他材料费 | [11 empty] | - |  | 1.03 |  |  | -
| 材料费小计 | [11 empty] | - |  | 181.51 |  |  | -
项目编码 |  | 040501001002 | 项目名称 |  | 混凝土管 | [7 empty] | 计量单位 |  |  | m |  | 工程量 |  | 7.5
【清单大师计价软件江苏版V9.61】
综合单价分析表
工程名称：雨水工程 | [10 empty] | 标段： |  |  | 第2页 共7页
清单综合单价组成明细
定额 编号 | 定额项目名称 |  | 定额 单位 | 数量 | 单价 | [7 empty] | 合价
[5 empty] | 人工费 | 材料费 | 机械费 |  |  | 管理费 |  | 利润 | 人工费 | 材料费 |  |  | 机械费 |  | 管理费 |  | 利润
6-1 | C15平接（企口）式管道基础(120°） 管径(mm)以内 600(商品砼)(非泵送) |  | 100m | 0.01 | 3045.99 | 6854.66 | 274.04 |  |  | 664.01 |  | 332 | 30.46 | 68.55 |  |  | 2.74 |  | 6.64 |  | 3.32
6-1574 | 管、渠道平基 复合木模 |  | 100m2 | 0.0055 | 2016.89 | 1499.1 | 144.63 |  |  | 432.3 |  | 216.15 | 11.09 | 8.25 |  |  | 0.8 |  | 2.38 |  | 1.19
6-180 | 承插式（φ200～600）混凝土管道铺设 人机配合下管 管径(mm以内) 600 |  | 100m | 0.01 | 1494.9 |  | 477.83 |  |  | 394.55 |  | 197.27 | 14.95 |  |  |  | 4.78 |  | 3.95 |  | 1.97
综合人工工日 |  |  | 小计 | [9 empty] | 56.5 | 76.8 |  |  | 8.32 |  | 12.97 |  | 6.48
0.53工日 |  |  | 未计价材料费 | [9 empty] | 333.92
清单项目综合单价 | [12 empty] | 494.99
材 料 费 明 细 | 主要材料名称、规格、型号 | [6 empty] | 单位 |  |  | 数量 |  | 单价 （元） |  | 合价 （元） |  |  | 暂估 单价 （元） |  | 暂估 合价 （元）
| 电 | [6 empty] | kW·h |  |  | 0.14529 |  | 0.76 |  | 0.11
| 水 | [6 empty] | m3 |  |  | 0.41079 |  | 3.98 |  | 1.63
| 镀锌铁丝 18～22# | [6 empty] | kg |  |  | 0.000963 |  | 5.15
| 圆钉 | [6 empty] | kg |  |  | 0.115176 |  | 4.97 |  | 0.57
| 模板木材 | [6 empty] | m3 |  |  | 0.000792 |  | 2262.64 |  | 1.79
| 复合木模板面板 | [6 empty] | m2 |  |  | 0.1155 |  | 38 |  | 4.39
| 零星卡具 | [6 empty] | kg |  |  | 0.121231 |  | 4.18 |  | 0.51
| 脱模剂 | [6 empty] | kg |  |  | 0.055 |  | 17.15 |  | 0.94
| 水 | [6 empty] | t |  |  | 0.000019 |  | 3.98
| II级钢筋混凝土管(承插口) d=600 | [6 empty] | m |  |  | 1.01 |  | 330.61 |  | 333.92
| (C15砼粒径40,32.5级坍落度35～50)(商品砼)(非泵送) | [6 empty] | m3 |  |  | 0.18156 |  | 362.35 |  | 65.79
| 水泥砂浆 1:2(干拌（混）砂浆)(地面 ds m20) | [6 empty] | t |  |  | 0.000116 |  | 316.77 |  | 0.04
| 其他材料费 | [11 empty] | - |  | 1.03 |  |  | -
| 材料费小计 | [11 empty] | - |  | 410.72 |  |  | -
项目编码 |  | 040501001003 | 项目名称 |  | 混凝土管 | [7 empty] | 计量单位 |  |  | m |  | 工程量 |  | 232.54
清单综合单价组成明细
定额 编号 | 定额项目名称 |  | 定额 单位 | 数量 | 单价 | [7 empty] | 合价
[5 empty] | 人工费 | 材料费 | 机械费 |  |  | 管理费 |  | 利润 | 人工费 | 材料费 |  |  | 机械费 |  | 管理费 |  | 利润
【清单大师计价软件江苏版V9.61】
综合单价分析表
工程名称：雨水工程 | [10 empty] | 标段： |  |  | 第3页 共7页
6-3 | C15平接（企口）式管道基础(120°） 管径(mm)以内 800(商品砼)(非泵送) |  | 100m | 0.01 | 5043.38 | 11147.46 | 447.49 |  |  | 1098.17 |  | 549.09 | 50.43 | 111.47 |  |  | 4.47 |  | 10.98 |  | 5.49
6-1574 | 管、渠道平基 复合木模 |  | 100m2 | 0.00666 | 2016.89 | 1499.1 | 144.63 |  |  | 432.3 |  | 216.15 | 13.43 | 9.98 |  |  | 0.96 |  | 2.88 |  | 1.44
6-137 | 平接（企口）式（φ300～2400）混凝土管道铺设 人机配合下管 管径(mm以内) 800 |  | 100m | 0.01 | 1928.68 |  | 607.1 |  |  | 507.16 |  | 253.58 | 19.29 |  |  |  | 6.07 |  | 5.07 |  | 2.54
综合人工工日 |  |  | 小计 | [9 empty] | 83.15 | 121.45 |  |  | 11.5 |  | 18.93 |  | 9.47
0.78工日 |  |  | 未计价材料费 | [9 empty] | 534.27
清单项目综合单价 | [12 empty] | 778.77
材 料 费 明 细 | 主要材料名称、规格、型号 | [6 empty] | 单位 |  |  | 数量 |  | 单价 （元） |  | 合价 （元） |  |  | 暂估 单价 （元） |  | 暂估 合价 （元）
| 电 | [6 empty] | kW·h |  |  | 0.23664 |  | 0.76 |  | 0.18
| 水 | [6 empty] | m3 |  |  | 0.61918 |  | 3.98 |  | 2.46
| 镀锌铁丝 18～22# | [6 empty] | kg |  |  | 0.001166 |  | 5.15 |  | 0.01
| 圆钉 | [6 empty] | kg |  |  | 0.139467 |  | 4.97 |  | 0.69
| 模板木材 | [6 empty] | m3 |  |  | 0.000959 |  | 2262.64 |  | 2.17
| 复合木模板面板 | [6 empty] | m2 |  |  | 0.13986 |  | 38 |  | 5.31
| 零星卡具 | [6 empty] | kg |  |  | 0.1468 |  | 4.18 |  | 0.61
| 脱模剂 | [6 empty] | kg |  |  | 0.0666 |  | 17.15 |  | 1.14
| 水 | [6 empty] | t |  |  | 0.000023 |  | 3.98
| II级钢筋混凝土管(承插口) d=800 | [6 empty] | m |  |  | 1.01 |  | 528.98 |  | 534.27
| (C15砼粒径40,32.5级坍落度35～50)(商品砼)(非泵送) | [6 empty] | m3 |  |  | 0.2958 |  | 362.35 |  | 107.18
| 水泥砂浆 1:2(干拌（混）砂浆)(地面 ds m20) | [6 empty] | t |  |  | 0.00014 |  | 316.77 |  | 0.04
| 其他材料费 | [11 empty] | - |  | 1.66 |  |  | -
| 材料费小计 | [11 empty] | - |  | 655.72 |  |  | -
项目编码 |  | 040504002001 | 项目名称 |  | 混凝土井 | [7 empty] | 计量单位 |  |  | 座 |  | 工程量 |  | 9
清单综合单价组成明细
定额 编号 | 定额项目名称 |  | 定额 单位 | 数量 | 单价 | [7 empty] | 合价
[5 empty] | 人工费 | 材料费 | 机械费 |  |  | 管理费 |  | 利润 | 人工费 | 材料费 |  |  | 机械费 |  | 管理费 |  | 利润
盐补6-637换 | 圆形雨水检查模块井 流槽式（省标、06MS） 井径1500 通用管径Φ900~1000 井深2.5m |  | 座 | 1 | 1817.29 | 3171.17 | 111.06 |  |  | 385.67 |  | 192.84 | 1817.29 | 3171.17 |  |  | 111.06 |  | 385.67 |  | 192.84
D00001 | 安全防护网 |  | 座 | 1 |  | 100 | [7 empty] | 100
【清单大师计价软件江苏版V9.61】
综合单价分析表
工程名称：雨水工程 | [10 empty] | 标段： |  |  | 第4页 共7页
综合人工工日 |  |  | 小计 | [9 empty] | 1817.29 | 3271.17 |  |  | 111.06 |  | 385.67 |  | 192.84
16.98工日 |  |  | 未计价材料费
清单项目综合单价 | [12 empty] | 5778.03
材 料 费 明 细 | 主要材料名称、规格、型号 | [6 empty] | 单位 |  |  | 数量 |  | 单价 （元） |  | 合价 （元） |  |  | 暂估 单价 （元） |  | 暂估 合价 （元）
| 安全防护网 | [6 empty] | 座 |  |  | 1 |  | 100 |  | 100
| 碎石 | [6 empty] | t |  |  | 0.736 |  | 93.14 |  | 68.55
| 混凝土模块 314*240*180 | [6 empty] | 块 |  |  | 201.16 |  | 5.23 |  | 1052.07
| 沥青漆 | [6 empty] | kg |  |  | 1.427 |  | 10.29 |  | 14.68
| 草袋子 | [6 empty] | 只 |  |  | 3.791 |  | 0.86 |  | 3.26
| 水 | [6 empty] | m3 |  |  | 4.95044 |  | 3.98 |  | 19.7
| 电 | [6 empty] | kW.h |  |  | 0.546 |  | 0.76 |  | 0.41
| 铸铁井盖井座φ700mmmm | [6 empty] | 套 |  |  | 1 |  | 380 |  | 380
| 铸铁爬梯 | [6 empty] | kg |  |  | 25.367 |  | 4.5 |  | 114.15
| 复合硅酸盐水泥 32.5级 | [6 empty] | kg |  |  | 1971.137 |  | 0.29 |  | 579.51
| 中(粗)砂 | [6 empty] | t |  |  | 4.130556 |  | 123.86 |  | 511.61
| 碎石 5～16 | [6 empty] | t |  |  | 2.940628 |  | 88.19 |  | 259.33
| 碎石 5～40 | [6 empty] | t |  |  | 1.134903 |  | 93.14 |  | 105.7
| 其他材料费 | [11 empty] | - |  | 62.2 |  |  | -
| 材料费小计 | [11 empty] | - |  | 3271.17 |  |  | -
项目编码 |  | 040504009001 | 项目名称 |  | 雨水口 | [7 empty] | 计量单位 |  |  | 座 |  | 工程量 |  | 16
清单综合单价组成明细
定额 编号 | 定额项目名称 |  | 定额 单位 | 数量 | 单价 | [7 empty] | 合价
[5 empty] | 人工费 | 材料费 | 机械费 |  |  | 管理费 |  | 利润 | 人工费 | 材料费 |  |  | 机械费 |  | 管理费 |  | 利润
6-715换 | M10丁型雨水口（省标） 钢纤维雨水井篦(商品砼)(非泵送) |  | 座 | 1 | 86.5 | 288.77 | 3.12 |  |  | 17.92 |  | 8.96 | 86.5 | 288.77 |  |  | 3.12 |  | 17.92 |  | 8.96
综合人工工日 |  |  | 小计 | [9 empty] | 86.5 | 288.77 |  |  | 3.12 |  | 17.92 |  | 8.96
0.81工日 |  |  | 未计价材料费
清单项目综合单价 | [12 empty] | 405.27
材 料 费 明 细 | 主要材料名称、规格、型号 | [6 empty] | 单位 |  |  | 数量 |  | 单价 （元） |  | 合价 （元） |  |  | 暂估 单价 （元） |  | 暂估 合价 （元）
| 碎石 40 | [6 empty] | t |  |  | 0.08 |  | 93.14 |  | 7.45
【清单大师计价软件江苏版V9.61】
综合单价分析表
工程名称：雨水工程 | [10 empty] | 标段： |  |  | 第5页 共7页
材 料 费 明 细 | MU15砖 | [6 empty] | 百块 |  |  | 0.88 |  | 90 |  | 79.2
| 沥青漆 | [6 empty] | kg |  |  | 0.053 |  | 10.29 |  | 0.55
| 水 | [6 empty] | m3 |  |  | 0.057 |  | 3.98 |  | 0.23
| 电 | [6 empty] | kW·h |  |  | 0.016 |  | 0.76 |  | 0.01
| 钢纤维雨水井箅400*300 | [6 empty] | 套 |  |  | 1.01 |  | 120 |  | 121.2
| 水 | [6 empty] | t |  |  | 0.03045 |  | 3.98 |  | 0.12
| (C25砼粒径40,32.5级坍落度35～50)(商品砼)(非泵送) | [6 empty] | m3 |  |  | 0.041 |  | 383.72 |  | 15.73
| (M10水泥砂浆)(干拌（混）砂浆) | [6 empty] | t |  |  | 0.09625 |  | 314.06 |  | 30.23
| 水泥砂浆 1:2(干拌（混）砂浆) | [6 empty] | t |  |  | 0.0875 |  | 338.49 |  | 29.62
| 其它材料费 | [6 empty] | 元 |  |  | 5.15 |  | 0.86 |  | 4.43
| 其他材料费 | [11 empty] | - |  |  |  |  | -
| 材料费小计 | [11 empty] | - |  | 288.77 |  |  | -
项目编码 |  | 040504009002 | 项目名称 |  | 雨水口 | [7 empty] | 计量单位 |  |  | 座 |  | 工程量 |  | 2
清单综合单价组成明细
定额 编号 | 定额项目名称 |  | 定额 单位 | 数量 | 单价 | [7 empty] | 合价
[5 empty] | 人工费 | 材料费 | 机械费 |  |  | 管理费 |  | 利润 | 人工费 | 材料费 |  |  | 机械费 |  | 管理费 |  | 利润
6-713 | M10丙型双篦雨水口（省标） 铸铁篦(h=0.5,H=1.0) |  | 座 | 1 | 258.3 | 723.13 | 13.63 |  |  | 54.39 |  | 27.19 | 258.3 | 723.13 |  |  | 13.63 |  | 54.39 |  | 27.19
综合人工工日 |  |  | 小计 | [9 empty] | 258.3 | 723.13 |  |  | 13.63 |  | 54.39 |  | 27.19
2.41工日 |  |  | 未计价材料费 | [9 empty] | 7.46
清单项目综合单价 | [12 empty] | 1084.1
材 料 费 明 细 | 主要材料名称、规格、型号 | [6 empty] | 单位 |  |  | 数量 |  | 单价 （元） |  | 合价 （元） |  |  | 暂估 单价 （元） |  | 暂估 合价 （元）
| 预制混凝土盖板 C20 | [6 empty] | m3 |  |  | 0.02 |  | 373.03 |  | 7.46
| 碎石 40 | [6 empty] | t |  |  | 0.279 |  | 93.14 |  | 25.99
| 机砖 | [6 empty] | 百块 |  |  | 3.32 |  | 90 |  | 298.8
| 沥青漆 | [6 empty] | kg |  |  | 0.631 |  | 10.29 |  | 6.49
| 草袋子 | [6 empty] | 只 |  |  | 0.155 |  | 0.86 |  | 0.13
| 水 | [6 empty] | m3 |  |  | 0.35064 |  | 3.98 |  | 1.4
| 电 | [6 empty] | kW·h |  |  | 0.065 |  | 0.76 |  | 0.05
| 铸铁雨水井箅 | [6 empty] | 套 |  |  | 2.02 |  | 120 |  | 242.4
【清单大师计价软件江苏版V9.61】
综合单价分析表
工程名称：雨水工程 | [10 empty] | 标段： |  |  | 第6页 共7页
材 料 费 明 细 | 复合硅酸盐水泥 32.5级 | [6 empty] | kg |  |  | 157.931 |  | 0.29 |  | 46.43
| 中(粗)砂 | [6 empty] | t |  |  | 0.547127 |  | 123.86 |  | 67.77
| 碎石 5～16 | [6 empty] | t |  |  | 0.02352 |  | 88.19 |  | 2.07
| 碎石 5～40 | [6 empty] | t |  |  | 0.187187 |  | 93.14 |  | 17.43
| 其他材料费 | [11 empty] | - |  | 14.17 |  |  | -
| 材料费小计 | [11 empty] | - |  | 730.59 |  |  | -
项目编码 |  | 040101002001 | 项目名称 |  | 挖沟槽土方 | [7 empty] | 计量单位 |  |  | m3 |  | 工程量 |  | 918
清单综合单价组成明细
定额 编号 | 定额项目名称 |  | 定额 单位 | 数量 | 单价 | [7 empty] | 合价
[5 empty] | 人工费 | 材料费 | 机械费 |  |  | 管理费 |  | 利润 | 人工费 | 材料费 |  |  | 机械费 |  | 管理费 |  | 利润
D00007 | 挖沟槽土方及回填，外运 |  | m3 | 1 |  | 25 | [7 empty] | 25
综合人工工日 |  |  | 小计 | [10 empty] | 25
0.00工日 |  |  | 未计价材料费
清单项目综合单价 | [12 empty] | 25
材 料 费 明 细 | 主要材料名称、规格、型号 | [6 empty] | 单位 |  |  | 数量 |  | 单价 （元） |  | 合价 （元） |  |  | 暂估 单价 （元） |  | 暂估 合价 （元）
| 挖沟槽土方及回填，外运 | [6 empty] | m3 |  |  | 1 |  | 25 |  | 25
| 其他材料费 | [11 empty] | - |  |  |  |  | -
| 材料费小计 | [11 empty] | - |  | 25 |  |  | -
项目编码 |  | 040803004001 | 项目名称 |  | 管道包封 | [7 empty] | 计量单位 |  |  | m |  | 工程量 |  | 21.66
清单综合单价组成明细
定额 编号 | 定额项目名称 |  | 定额 单位 | 数量 | 单价 | [7 empty] | 合价
[5 empty] | 人工费 | 材料费 | 机械费 |  |  | 管理费 |  | 利润 | 人工费 | 材料费 |  |  | 机械费 |  | 管理费 |  | 利润
6-29换 | (C20非泵送商品砼)满包混凝土加固 管径(mm)以内 300 |  | 100m | 0.01 | 3749.82 | 6206.73 | 489.72 |  |  | 847.91 |  | 423.95 | 37.5 | 62.07 |  |  | 4.9 |  | 8.48 |  | 4.24
6-1574 | 管、渠道平基 复合木模 |  | 100m2 | 0.0056 | 2016.89 | 1499.56 | 137.17 |  |  | 430.81 |  | 215.41 | 11.29 | 8.4 |  |  | 0.77 |  | 2.41 |  | 1.21
综合人工工日 |  |  | 小计 | [9 empty] | 48.79 | 70.47 |  |  | 5.67 |  | 10.89 |  | 5.45
0.46工日 |  |  | 未计价材料费
清单项目综合单价 | [12 empty] | 141.27
【清单大师计价软件江苏版V9.61】
综合单价分析表
工程名称：雨水工程 | [10 empty] | 标段： |  |  | 第7页 共7页
材 料 费 明 细 | 主要材料名称、规格、型号 | [6 empty] | 单位 |  |  | 数量 |  | 单价 （元） |  | 合价 （元） |  |  | 暂估 单价 （元） |  | 暂估 合价 （元）
| (C20非泵送商品砼) | [6 empty] | m3 |  |  | 0.1589 |  | 374 |  | 59.43
| 草袋子 | [6 empty] | 只 |  |  | 0.99008 |  | 0.86 |  | 0.85
| 电 | [6 empty] | kW·h |  |  | 0.12712 |  | 0.76 |  | 0.1
| 水 | [6 empty] | m3 |  |  | 0.1943 |  | 3.98 |  | 0.77
| 镀锌铁丝 18～22# | [6 empty] | kg |  |  | 0.00098 |  | 5.15 |  | 0.01
| 圆钉 | [6 empty] | kg |  |  | 0.11727 |  | 4.97 |  | 0.58
| 模板木材 | [6 empty] | m3 |  |  | 0.000806 |  | 2262.64 |  | 1.82
| 复合木模板面板 | [6 empty] | m2 |  |  | 0.1176 |  | 38 |  | 4.47
| 零星卡具 | [6 empty] | kg |  |  | 0.123435 |  | 4.18 |  | 0.52
| 脱模剂 | [6 empty] | kg |  |  | 0.056 |  | 17.15 |  | 0.96
| 水 | [6 empty] | t |  |  | 0.000019 |  | 3.98
| 水泥砂浆 1:2(干拌（混）砂浆) | [6 empty] | t |  |  | 0.000118 |  | 338.49 |  | 0.04
| 其他材料费 | [11 empty] | - |  | 0.92 |  |  | -
| 材料费小计 | [11 empty] | - |  | 70.47 |  |  | -
项目编码 |  | 041101005001 | 项目名称 |  | 井字架 | [7 empty] | 计量单位 |  |  | 座 |  | 工程量 |  | 27
清单综合单价组成明细
定额 编号 | 定额项目名称 |  | 定额 单位 | 数量 | 单价 | [7 empty] | 合价
[5 empty] | 人工费 | 材料费 | 机械费 |  |  | 管理费 |  | 利润 | 人工费 | 材料费 |  |  | 机械费 |  | 管理费 |  | 利润
6-1631 | 钢管井字架 井深(m以内) 4 |  | 座 | 1 | 153.97 | 8.13 |  |  |  | 30.79 |  | 15.4 | 153.97 | 8.13 |  |  |  |  | 30.79 |  | 15.4
综合人工工日 |  |  | 小计 | [9 empty] | 153.97 | 8.13 |  |  |  |  | 30.79 |  | 15.4
1.44工日 |  |  | 未计价材料费
清单项目综合单价 | [12 empty] | 208.29
材 料 费 明 细 | 主要材料名称、规格、型号 | [6 empty] | 单位 |  |  | 数量 |  | 单价 （元） |  | 合价 （元） |  |  | 暂估 单价 （元） |  | 暂估 合价 （元）
| 镀锌管件 DN40 | [6 empty] | 个 |  |  | 0.571 |  | 6.32 |  | 3.61
| 卡具及零星扣件 | [6 empty] | kg |  |  | 0.134 |  | 4.18 |  | 0.56
| 木脚手板 | [6 empty] | m3 |  |  | 0.002 |  | 1919.2 |  | 3.84
| 其他材料费 | [11 empty] | - |  | 0.12 |  |  | -
| 材料费小计 | [11 empty] | - |  | 8.13 |  |  | -
【清单大师计价软件江苏版V9.61】

## 5.4 表-11 总价措施项目清单与计价表
总价措施项目清单与计价表
工程名称：雨水工程 |  |  |  |  | 标段： | 第1页 共2页
序号 | 项目编码 | 项目名称 | 计算基础 | 费率（%） | 金额（元） | 调整 费率（%） | 调整后 金额（元） | 备注
1 | 041109001001 | 现场安全文明施工 |  | 0 | 5480.09
1.1 |  | 基本费 | 分部分项工程费+单价措施项目费-除税工程设备费 | 1.5 | 4541.51
1.2 |  | 标化增加费 | 分部分项工程费+单价措施项目费-除税工程设备费 | 0 | 0
1.3 |  | 扬尘污染防治增加费 | 分部分项工程费+单价措施项目费-除税工程设备费 | 0.31 | 938.58
2 | 041109010001 | 工程按质论价 | 分部分项工程费+单价措施项目费-除税工程设备费 | 0 | 0
3 | 041109002001 | 夜间施工 | 分部分项工程费+单价措施项目费-除税工程设备费 | 0 | 0
4 | 041109003001 | 二次搬运 | 分部分项工程费+单价措施项目费-除税工程设备费 | 0 | 0
5 | 041109004001 | 冬雨季施工 | 分部分项工程费+单价措施项目费-除税工程设备费 | 0 | 0
6 | 041109006001 | 地上、地下设施、建筑物的临时保护设施 | 分部分项工程费+单价措施项目费-除税工程设备费 | 0 | 0
7 | 041109007001 | 已完工程及设备保护费 | 分部分项工程费+单价措施项目费-除税工程设备费 | 0 | 0
8 | 041109008001 | 临时设施费 | 分部分项工程费+单价措施项目费-除税工程设备费 | 2 | 6055.34
【清单大师计价软件江苏版V9.61】
总价措施项目清单与计价表
工程名称：雨水工程 |  |  |  |  | 标段： | 第2页 共2页
序号 | 项目编码 | 项目名称 | 计算基础 | 费率（%） | 金额（元） | 调整 费率（%） | 调整后 金额（元） | 备注
9 | 041109009001 | 赶工措施费 | 分部分项工程费+单价措施项目费-除税工程设备费 | 0 | 0
10 | 04B001 | 特殊条件下施工增加费 | 分部分项工程费+单价措施项目费-除税工程设备费 | 0 | 0
11 | 041109005001 | 行车、行人干扰 | 分部分项工程费+单价措施项目费-除税工程设备费 | 0 | 0
12 | 041109011001 | 建筑工人实名制费用 | 分部分项工程费+单价措施项目费-除税工程设备费 | 0 | 0
13 | 041109015001 | 智慧工地费用 | 分部分项工程费+单价措施项目费-除税工程设备费 | 0 | 0 |  |  | 现场安全隐患排查、人员信息动态管理、扬尘管控视频监控、高处作业防护预警、危大工程监测预警和集成平台等设备、软件和管理费用。
合 计 |  |  |  |  | 11535.43
【清单大师计价软件江苏版V9.61】

## 5.5 表-12 其他项目清单与计价汇总表
其他项目清单与计价汇总表
工程名称：雨水工程 |  |  | 标段： | 第1页 共1页
序号 | 项目名称 | 金额(元) | 结算金额(元) | 备注
1 | 暂列金额 | 25000
2 | 暂估价 | 0
2.1 | 材料暂估价 | 0
2.2 | 专业工程暂估价 | 0
3 | 计日工 | 0
4 | 总承包服务费 | 0
合 计 |  | 25000
【清单大师计价软件江苏版V9.61】

## 5.6 表-12-1 暂列金额明细表
暂列金额明细表
工程名称：雨水工程 |  |  | 标段： | 第1页 共1页
序号 | 项目名称 | 计量单位 | 暂定金额(元) | 备注
1 | 暂列金额 | 元 | 25000
合 计 |  |  | 25000
【清单大师计价软件江苏版V9.61】

## 5.7 表-12-3 专业工程暂估价及结算价表
专业工程暂估价及结算价表
工程名称：雨水工程 |  |  |  |  | 标段： | 第1页 共1页
序号 | 工程名称 | 工程内容 | 单价(元) | 数量 | 暂估金额(元) | 结算金额(元) | 差额±(元) | 备注
合 计 |  |  |  |  | 0
【清单大师计价软件江苏版V9.61】

## 5.8 表-13 规费、税金项目计价表
规费、税金项目计价表
工程名称：雨水工程 |  |  | 标段： | 第1页 共1页
序号 | 项目名称 | 计算基础 | 计算基数(元) | 计算费率(％) | 金额(元)
1 | 规费 |  | 7939.68 | 100 | 7939.68
1.1 | 社会保险费 | 分部分项工程费+措施项目费+其他项目费-除税工程设备费 | 339302.5 | 2 | 6786.05
1.2 | 住房公积金 | 分部分项工程费+措施项目费+其他项目费-除税工程设备费 | 339302.5 | 0.34 | 1153.63
1.3 | 环境保护税 | 分部分项工程费+措施项目费+其他项目费-除税工程设备费 | 339302.5 | 0 | 0
2 | 税金 | 分部分项工程费+措施项目费+其他项目费+规费-除税甲供材料和甲供设备费/1.01 | 347242.18 | 9 | 31251.8
合 计 |  |  |  |  | 39191.48
【清单大师计价软件江苏版V9.61】

## 6.1 表-04 单位工程招标控制价表
单位工程招标控制价表
工程名称：交通设施工程 |  | 标段： | 第1页 共1页
序号 | 汇总内容 | 金额(元) | 其中:暂估价(元)
1 | 分部分项工程量清单计价合计 | 162648.14 | 0
1.1 | 人工费 | 23784.25 | 0
1.2 | 材料费 | 119707.25 | 0
1.3 | 施工机具使用费 | 6543.1 | 0
1.4 | 企业管理费 | 9580.96 | 0
1.5 | 利润 | 3032.58 | 0
2 | 措施项目清单计价合计 | 5367.39 | 0
2.1 | 单价措施项目费 | 0 | 0
2.2 | 总价措施项目费 | 5367.39 | 0
2.2.1 | 其中：安全文明施工措施费 | 2114.43 | 0
3 | 其他项目清单计价合计 | 16000 | 0
3.1 | 其中：暂列金额 | 16000 | 0
3.2 | 其中：专业工程暂估价 | 0 | 0
3.3 | 其中：计日工 | 0 | 0
3.4 | 其中：总承包服务费 | 0 | 0
4 | 规费 | 4545.19 | 0
5 | 税金 | 16970.46 | 0
招标控制价合计 |  | 205531.18 | 0
【清单大师计价软件江苏版V9.61】

## 6.2 表-08 分部分项工程和单价措施项目清单与计价表
分部分项工程和单价措施项目清单与计价表
工程名称：交通设施工程 |  |  |  | 标段： | 第1页 共8页
序号 | 项目编码 | 项目名称 | 项目特征描述 | 计量 单位 | 工程量 | 金额（元）
[6 empty] | 综合单价 | 合价 | 其中
暂估价
|  | 标志 |  |  |  | 0 | 0 | 0
1 | 040205006001 | 标线 | 1、热熔型涂料路面标线（中心线、车行道边缘线、人行横道线） 2、包含反光材料玻璃珠 3、具体做法详见图纸设计 | m2 | 1255 | 45 | 56475 | 0
2 | 040205004001 | 标志板（单立柱人行横道标志 80*80cm） | 1、电焊钢管φ89X4mm 高度3050mm 2、立柱法兰板300X300X14mm 1块 3、加劲板99*200*10mm 4块 4、基础法兰300×300×5mm 1块 φ18长720mm 4根 5、钢板盖板φ89X4mm 1块 6、C30混凝土基础 0.512m3/个 7、地脚螺栓M20*600mm 4只 8、地脚螺栓锚板300×300×5 9、钢筋综合 11.34kg/个 10、单柱路名牌用路名牌铝合金板加铝合金龙骨 11、钢材全部采用Q235钢，螺栓表面镀锌350g/m2，钢管钢板等镀锌600g/m2 12、标志板反光材料采用不低于II类反光膜制作底膜和Ⅲ类反光膜制作文字和图案，反光膜颜色根据类别区分 13、土方开挖方式及运输距离综合考虑 14、基础模版制作及安装包含在内 15、具体做法详见图纸设计 | 套 | 3 | 1461.7 | 4385.1 | 0
本页小计 | [6 empty] | 60860.1 | 0
【清单大师计价软件江苏版V9.61】
分部分项工程和单价措施项目清单与计价表
工程名称：交通设施工程 |  |  |  | 标段： | 第2页 共8页
序号 | 项目编码 | 项目名称 | 项目特征描述 | 计量 单位 | 工程量 | 金额（元）
[6 empty] | 综合单价 | 合价 | 其中
暂估价
3 | 040205004002 | 标志板（单立柱路名牌120*36 cm） | 1、电焊钢管∅102×7×2850 2、立柱法兰300×300×14mm 1块 3、加劲板99×200×10mm 4块 4、基础法兰300×300×10mm 1块 φ18长720mm 4根 5、钢板盖板∅102×5mm 1块 6、C30混凝土基础 0.64m3/个 7、地脚螺栓M20*600mm 4只 8、地脚螺栓锚板300×300×5 9、钢筋综合 11kg/个 10、单柱路名牌用路名牌铝合金板加铝合金龙骨 11、钢材全部采用Q235钢，螺栓表面镀锌350g/m2，钢管钢板等镀锌600g/m2 12、标志板反光材料采用不低于II类反光膜制作底膜和Ⅲ类反光膜制作文字和图案，反光膜颜色根据类别区分 13、土方开挖方式及运输距离综合考虑 14、基础模版制作及安装包含在内 15、具体做法详见图纸设计 | 套 | 2 | 1818.36 | 3636.72 | 0
本页小计 | [6 empty] | 3636.72 | 0
【清单大师计价软件江苏版V9.61】
分部分项工程和单价措施项目清单与计价表
工程名称：交通设施工程 |  |  |  | 标段： | 第3页 共8页
序号 | 项目编码 | 项目名称 | 项目特征描述 | 计量 单位 | 工程量 | 金额（元）
[6 empty] | 综合单价 | 合价 | 其中
暂估价
4 | 040205004003 | 标志板（单立柱指路标志120*160 cm） | 1、电焊钢管∅114X5×3700 2、立柱法兰300×300×14mm 1块 3、加劲板99×200×10mm 4块 4、基础法兰300×300×5mm 1块 φ12长720mm 4根 5、钢板盖板∅102×5mm 1块 6、C25混凝土基础 1m3/个 7、地脚螺栓M20*600mm 4只 8、地脚螺栓锚板300×300×5 9、钢筋综合 11.34kg/个 10、单立柱指路标志铝合金板加铝合金龙骨 11、钢材全部采用Q235钢，螺栓表面镀锌350g/m2，钢管钢板等镀锌600g/m2 12、标志板反光材料采用不低于II类反光膜制作底膜和Ⅲ类反光膜制作文字和图案，反光膜颜色根据类别区分 13、土方开挖方式及运输距离综合考虑 14、基础模版制作及安装包含在内 15、具体做法详见图纸设计 | 套 | 1 | 2977.53 | 2977.53 | 0
本页小计 | [6 empty] | 2977.53 | 0
【清单大师计价软件江苏版V9.61】
分部分项工程和单价措施项目清单与计价表
工程名称：交通设施工程 |  |  |  | 标段： | 第4页 共8页
序号 | 项目编码 | 项目名称 | 项目特征描述 | 计量 单位 | 工程量 | 金额（元）
[6 empty] | 综合单价 | 合价 | 其中
暂估价
5 | 040205004004 | 标志板（双立柱线形诱导标志216*80 cm） | 1、电焊钢管∅159X8×2700 2根 1、电焊钢管∅76X4×2060 2根 2、立柱法兰400×400×20mm 1块 3、加劲板99×200×10mm 4块 4、基础法兰300×300×5mm 1块 φ12长720mm 4根 5、钢板盖板∅102×5mm 1块 6、C25混凝土基础 1m3/个 7、地脚螺栓M20*600mm 4只 8、地脚螺栓锚板300×300×5 9、钢筋综合 11.34kg/个 10、单柱路名牌用路名牌铝合金板加铝合金龙骨 11、钢材全部采用Q235钢，螺栓表面镀锌350g/m2，钢管钢板等镀锌600g/m2 12、标志板反光材料采用不低于II类反光膜制作底膜和Ⅲ类反光膜制作文字和图案，反光膜颜色根据类别区分 13、土方开挖方式及运输距离综合考虑 14、基础模版制作及安装包含在内 15、具体做法详见图纸设计 | 套 | 1 | 3606.9 | 3606.9 | 0
本页小计 | [6 empty] | 3606.9 | 0
【清单大师计价软件江苏版V9.61】
分部分项工程和单价措施项目清单与计价表
工程名称：交通设施工程 |  |  |  | 标段： | 第5页 共8页
序号 | 项目编码 | 项目名称 | 项目特征描述 | 计量 单位 | 工程量 | 金额（元）
[6 empty] | 综合单价 | 合价 | 其中
暂估价
6 | 040205004005 | 标志板 | 1、名称：限速标志+禁停 2、规格：圆形，D80cm×2 3、材质：铝合金板加铝合金龙骨 4、安装方式：附着杆上安装 5、具体做法详见图纸设计 | 套 | 3 | 674.86 | 2024.58 | 0
7 | 040205004006 | 标志板（单立柱线形诱导标志40*60cm*2） | 1、电焊钢管∅76X4×3100 2、立柱法兰300×300×14mm 1块 3、加劲板99×200×10mm 4块 4、基础法兰300×300×5mm 1块 φ12长720mm 4根 5、钢板盖板∅76X3.5mm 1块 6、C25混凝土基础 0.27m3/个 7、地脚螺栓M20*600mm 4只 8、地脚螺栓锚板300×300×5 9、钢筋综合 9.3kg/个 10、单柱路名牌用路名牌铝合金板加铝合金龙骨 11、钢材全部采用Q235钢，螺栓表面镀锌350g/m2，钢管钢板等镀锌600g/m2 12、标志板反光材料采用不低于II类反光膜制作底膜和Ⅲ类反光膜制作文字和图案，反光膜颜色根据类别区分 13、土方开挖方式及运输距离综合考虑 14、基础模版制作及安装包含在内 15、具体做法详见图纸设计 | 套 | 4 | 1337.72 | 5350.88 | 0
本页小计 | [6 empty] | 7375.46 | 0
【清单大师计价软件江苏版V9.61】
分部分项工程和单价措施项目清单与计价表
工程名称：交通设施工程 |  |  |  | 标段： | 第6页 共8页
序号 | 项目编码 | 项目名称 | 项目特征描述 | 计量 单位 | 工程量 | 金额（元）
[6 empty] | 综合单价 | 合价 | 其中
暂估价
8 | 040205004007 | 标志板（单立柱停车让行标志 八角形，80cm） | 1、电焊钢管φ89X4mm 高度3150mm 2、立柱法兰板300X300X14mm 1块 3、加劲板99*200*10mm 4块 4、基础法兰300×300×5mm 1块 φ18长720mm 4根 5、钢板盖板φ89X4mm 1块 6、C30混凝土基础 0.614m3/个 7、地脚螺栓M20*600mm 4只 8、地脚螺栓锚板300×300×5 9、钢筋综合 30.26kg/个 10、单柱路名牌用路名牌铝合金板加铝合金龙骨 11、钢材全部采用Q235钢，螺栓表面镀锌350g/m2，钢管钢板等镀锌600g/m2 12、标志板反光材料采用不低于II类反光膜制作底膜和Ⅲ类反光膜制作文字和图案，反光膜颜色根据类别区分 13、土方开挖方式及运输距离综合考虑 14、基础模版制作及安装包含在内 15、具体做法详见图纸设计 | 套 | 2 | 1684.29 | 3368.58 | 0
本页小计 | [6 empty] | 3368.58 | 0
【清单大师计价软件江苏版V9.61】
分部分项工程和单价措施项目清单与计价表
工程名称：交通设施工程 |  |  |  | 标段： | 第7页 共8页
序号 | 项目编码 | 项目名称 | 项目特征描述 | 计量 单位 | 工程量 | 金额（元）
[6 empty] | 综合单价 | 合价 | 其中
暂估价
9 | 040205004008 | 标志板（单立柱反向弯路标志 三角形，A70cm） | 1、电焊钢管φ89X4mm 高度3330mm 2、立柱法兰板300X300X14mm 1块 3、加劲板99*200*10mm 4块 4、基础法兰300×300×5mm 1块 φ18长720mm 4根 5、钢板盖板φ89X4mm 1块 6、C30混凝土基础 0.51m3/个 7、地脚螺栓M20*600mm 4只 8、地脚螺栓锚板300×300×5 9、钢筋综合 11.34kg/个 10、单柱路名牌用路名牌铝合金板加铝合金龙骨 11、钢材全部采用Q235钢，螺栓表面镀锌350g/m2，钢管钢板等镀锌600g/m2 12、标志板反光材料采用不低于II类反光膜制作底膜和Ⅲ类反光膜制作文字和图案，反光膜颜色根据类别区分 13、土方开挖方式及运输距离综合考虑 14、基础模版制作及安装包含在内 15、具体做法详见图纸设计 | 套 | 1 | 2092.38 | 2092.38 | 0
10 | 040205004009 | 标志板 | 1、名称：附着反向弯路标志 2、规格：三角形，A70cm 3、材质：铝合金板加铝合金龙骨 4、安装方式：附着杆上安装 5、具体做法详见图纸设计 | 套 | 1 | 714.86 | 714.86 | 0
|  | 分部小计 |  |  |  | 0 | 84632.53 | 0
|  | 监控 |  |  |  | 0 | 0 | 0
本页小计 | [6 empty] | 2807.24 | 0
【清单大师计价软件江苏版V9.61】
分部分项工程和单价措施项目清单与计价表
工程名称：交通设施工程 |  |  |  | 标段： | 第8页 共8页
序号 | 项目编码 | 项目名称 | 项目特征描述 | 计量 单位 | 工程量 | 金额（元）
[6 empty] | 综合单价 | 合价 | 其中
暂估价
11 | 040205002001 | 电缆保护管 | 1、名称:热浸镀锌钢管 2、规格:Φ114mm内 3、配置形式:埋地暗敷过路保护管 | m | 220 | 112.09 | 24659.8 | 0
12 | 040205002002 | 电缆保护管 | 1、名称:PE管 2、规格:Φ100mm内 3、配置形式:埋地暗敷 4、包括沟槽土方开挖、回填 | m | 450 | 73.66 | 33147 | 0
13 | 040303002001 | 混凝土基础 | 1、名称：C20非泵送商品电缆管包封保护 2、其它做法按设计要求及验收规范施工 | m3 | 10 | 671.48 | 6714.8 | 0
14 | 040504002001 | 混凝土井 | 1、名称：小型直通型人孔井（2160*1560*3100）球墨铸铁井盖 2、C30非泵送商品钢筋混泥土结构，其它做法按设计要求及验收规范施工 | 座 | 1 | 7467.01 | 7467.01 | 0
15 | 010401011001 | 手孔井 | 1、井截面、深度600*600 深800 2、砖品种、规格、强度等级:灰砂砖 3、垫层材料种类、厚度:砂垫层，100厚 4、底板厚度:120 5、井盖安装:预制砼盖板 6、混凝土强度等级:C30 7、砂浆强度等级:MU10机制砖，M10水泥砂浆砌筑 8、其它把设计及验收规范施工 | 座 | 7 | 861 | 6027 | 0
|  | 分部小计 |  |  |  | 0 | 78015.61 | 0
|  | 分部分项工程清单合计 |  |  |  | 0 | 162648.14 | 0
|  | 单价措施项目清单合计 |  |  |  | 0 | 0 | 0
本页小计 | [6 empty] | 78015.61 | 0
合 计 | [6 empty] | 162648.14 | 0
【清单大师计价软件江苏版V9.61】

## 6.3 表-09 综合单价分析表
综合单价分析表
工程名称：交通设施工程 | [10 empty] | 标段： |  |  | 第1页 共17页
项目编码 |  | 040205006001 | 项目名称 |  | 标线 | [7 empty] | 计量单位 |  |  | m2 |  | 工程量 |  | 1255
清单综合单价组成明细
定额 编号 | 定额项目名称 |  | 定额 单位 | 数量 | 单价 | [7 empty] | 合价
[5 empty] | 人工费 | 材料费 | 机械费 |  |  | 管理费 |  | 利润 | 人工费 | 材料费 |  |  | 机械费 |  | 管理费 |  | 利润
D00003 | 标线 |  | m2 | 1 |  | 45 | [7 empty] | 45
综合人工工日 |  |  | 小计 | [10 empty] | 45
0.00工日 |  |  | 未计价材料费
清单项目综合单价 | [12 empty] | 45
材 料 费 明 细 | 主要材料名称、规格、型号 | [6 empty] | 单位 |  |  | 数量 |  | 单价 （元） |  | 合价 （元） |  |  | 暂估 单价 （元） |  | 暂估 合价 （元）
| 标线 | [6 empty] | m2 |  |  | 1 |  | 45 |  | 45
| 其他材料费 | [11 empty] | - |  |  |  |  | -
| 材料费小计 | [11 empty] | - |  | 45 |  |  | -
项目编码 |  | 040205004001 | 项目名称 |  | 标志板（单立柱人行横道标志 80*80cm） | [7 empty] | 计量单位 |  |  | 套 |  | 工程量 |  | 3
清单综合单价组成明细
定额 编号 | 定额项目名称 |  | 定额 单位 | 数量 | 单价 | [7 empty] | 合价
[5 empty] | 人工费 | 材料费 | 机械费 |  |  | 管理费 |  | 利润 | 人工费 | 材料费 |  |  | 机械费 |  | 管理费 |  | 利润
3-287换 | (C25非泵送商品砼)混凝土基础 混凝土(商品砼)(非泵送) |  | 10m3 | 0.0512 | 1105.95 | 3986.86 | 348.85 |  |  | 421.89 |  | 145.48 | 56.62 | 204.13 |  |  | 17.86 |  | 21.6 |  | 7.45
3-288 | 混凝土基础模板 |  | 10m2 | 0.039014 | 194.53 | 172.18 |  |  |  | 56.41 |  | 19.45 | 7.59 | 6.72 |  |  |  |  | 2.2 |  | 0.76
3-250换 | 钢筋制作、安装 现浇混凝土 φ10以内 |  | t | 0.00498 | 1782.62 | 3421.04 | 80.06 |  |  | 540.18 |  | 186.27 | 8.88 | 17.04 |  |  | 0.4 |  | 2.69 |  | 0.93
3-251换 | 钢筋制作、安装 现浇混凝土 φ10以外 |  | t | 0.00632 | 867.77 | 3512.2 | 161.49 |  |  | 298.49 |  | 102.93 | 5.48 | 22.2 |  |  | 1.02 |  | 1.89 |  | 0.65
3-255 | 铁件 预埋铁件 |  | t | 0.015333 | 4099.17 | 4030.53 | 325.68 |  |  | 1283.21 |  | 442.49 | 62.85 | 61.8 |  |  | 4.99 |  | 19.68 |  | 6.78
2-418 | 标杆安装 柱式标杆 φ89×4以内 |  | 套 | 1 | 48.15 |  | 26.98 |  |  | 20.7 |  | 6.26 | 48.15 |  |  |  | 26.98 |  | 20.7 |  | 6.26
5-29 | 地脚螺栓制作 Φ25以内 |  | t | 0.00676 | 1555.78 | 3501.84 | 360.56 |  |  | 498.25 |  | 229.96 | 10.52 | 23.67 |  |  | 2.44 |  | 3.37 |  | 1.55
2-441换 | 安装标志板 1m2以内 |  | 块 | 1 | 38.52 |  | 132.14 |  |  | 16.56 |  | 5.01 | 38.52 |  |  |  | 132.14 |  | 16.56 |  | 5.01
D00002 | 反光膜 |  | m2 | 0.64 |  | 80 | [7 empty] | 51.2
D00005 | 挖基坑土方 |  | m3 | 3.696667 |  | 25 | [7 empty] | 92.42
综合人工工日 |  |  | 小计 | [9 empty] | 238.61 | 479.18 |  |  | 185.83 |  | 88.69 |  | 29.39
2.23工日 |  |  | 未计价材料费 | [9 empty] | 440
清单项目综合单价 | [12 empty] | 1461.7
【清单大师计价软件江苏版V9.61】
综合单价分析表
工程名称：交通设施工程 | [10 empty] | 标段： |  |  | 第2页 共17页
材 料 费 明 细 | 主要材料名称、规格、型号 | [6 empty] | 单位 |  |  | 数量 |  | 单价 （元） |  | 合价 （元） |  |  | 暂估 单价 （元） |  | 暂估 合价 （元）
| 钢筋 综合 | [6 empty] | t |  |  | 0.007098 |  | 3309.23 |  | 23.49
| 电焊条 J422 | [6 empty] | kg |  |  | 0.017576 |  | 6.24 |  | 0.11
| 其它材料费 | [6 empty] | 元 |  |  | 0.08592 |  | 0.86 |  | 0.07
| （单立柱人行横道标志 80*80cm） | [6 empty] | 块 |  |  | 1 |  | 180 |  | 180
| 紧固件 | [6 empty] | 套 |  |  | 2 |  | 20 |  | 40
| (C25非泵送商品砼) | [6 empty] | m3 |  |  | 0.51968 |  | 390.52 |  | 202.95
| 草袋子 | [6 empty] | 只 |  |  | 0.27136 |  | 0.86 |  | 0.23
| 水 | [6 empty] | m3 |  |  | 0.192512 |  | 3.98 |  | 0.77
| 电 | [6 empty] | kW·h |  |  | 0.239616 |  | 0.76 |  | 0.18
| 组合钢模板 | [6 empty] | kg |  |  | 0.230183 |  | 4.29 |  | 0.99
| 钢管支撑 | [6 empty] | kg |  |  | 0.090512 |  | 4.42 |  | 0.4
| 零星卡具 | [6 empty] | kg |  |  | 0.470119 |  | 4.18 |  | 1.97
| 普通成材 | [6 empty] | m3 |  |  | 0.00117 |  | 2217.39 |  | 2.59
| 圆钉 | [6 empty] | kg |  |  | 0.009363 |  | 4.97 |  | 0.05
| 脱模剂 | [6 empty] | kg |  |  | 0.039014 |  | 17.15 |  | 0.67
| 模板嵌缝料 | [6 empty] | kg |  |  | 0.019507 |  | 2.76 |  | 0.05
| 钢筋 φ10三级钢 | [6 empty] | t |  |  | 0.00508 |  | 3309.23 |  | 16.81
| 镀锌铁丝 18～22# | [6 empty] | kg |  |  | 0.062767 |  | 5.15 |  | 0.32
| 钢筋 φ12三级钢 | [6 empty] | t |  |  | 0.006573 |  | 3309.23 |  | 21.75
| 电焊条 | [6 empty] | kg |  |  | 0.503232 |  | 6.24 |  | 3.14
| 反光膜 | [6 empty] | m2 |  |  | 0.64 |  | 80 |  | 51.2
| 钢板 15以内 | [6 empty] | kg |  |  | 10.319109 |  | 3.51 |  | 36.22
| 型钢 | [6 empty] | kg |  |  | 2.131287 |  | 4.3 |  | 9.16
| 钢筋 φ10以内 | [6 empty] | t |  |  | 0.003726 |  | 3309.23 |  | 12.33
| 氧气 | [6 empty] | m3 |  |  | 0.16253 |  | 2.83 |  | 0.46
| 乙炔气 | [6 empty] | kg |  |  | 0.054125 |  | 15.44 |  | 0.84
| 直杆(上部) φ89X4mm 高度3050mm | [6 empty] | 套 |  |  | 1 |  | 220 |  | 220
【清单大师计价软件江苏版V9.61】
综合单价分析表
工程名称：交通设施工程 | [10 empty] | 标段： |  |  | 第3页 共17页
材 料 费 明 细 | 挖基坑土方 | [6 empty] | m3 |  |  | 3.696667 |  | 25 |  | 92.42
| 其他材料费 | [11 empty] | - |  | 0.01 |  |  | -
| 材料费小计 | [11 empty] | - |  | 919.18 |  |  | -
项目编码 |  | 040205004002 | 项目名称 |  | 标志板（单立柱路名牌120*36 cm） | [7 empty] | 计量单位 |  |  | 套 |  | 工程量 |  | 2
清单综合单价组成明细
定额 编号 | 定额项目名称 |  | 定额 单位 | 数量 | 单价 | [7 empty] | 合价
[5 empty] | 人工费 | 材料费 | 机械费 |  |  | 管理费 |  | 利润 | 人工费 | 材料费 |  |  | 机械费 |  | 管理费 |  | 利润
3-287换 | (C25非泵送商品砼)混凝土基础 混凝土(商品砼)(非泵送) |  | 10m3 | 0.064 | 1105.95 | 3986.86 | 348.85 |  |  | 421.89 |  | 145.48 | 70.78 | 255.16 |  |  | 22.33 |  | 27 |  | 9.31
3-288 | 混凝土基础模板 |  | 10m2 | 0.048768 | 194.53 | 172.18 |  |  |  | 56.41 |  | 19.45 | 9.49 | 8.4 |  |  |  |  | 2.75 |  | 0.95
3-250换 | 钢筋制作、安装 现浇混凝土 φ10以内 |  | t | 0.00404 | 1782.62 | 3421.04 | 80.06 |  |  | 540.18 |  | 186.27 | 7.2 | 13.82 |  |  | 0.32 |  | 2.18 |  | 0.75
3-251换 | 钢筋制作、安装 现浇混凝土 φ10以外 |  | t | 0.00696 | 867.77 | 3512.2 | 161.49 |  |  | 298.49 |  | 102.93 | 6.04 | 24.44 |  |  | 1.12 |  | 2.08 |  | 0.72
3-255 | 铁件 预埋铁件 |  | t | 0.0345 | 4099.17 | 4030.53 | 325.68 |  |  | 1283.21 |  | 442.49 | 141.42 | 139.05 |  |  | 11.24 |  | 44.27 |  | 15.27
2-419 | 标杆安装 柱式标杆 φ114×5050以内 |  | 套 | 1 | 64.52 |  | 35.54 |  |  | 27.74 |  | 8.39 | 64.52 |  |  |  | 35.54 |  | 27.74 |  | 8.39
5-29 | 地脚螺栓制作 Φ25以内 |  | t | 0.00692 | 1555.78 | 3501.84 | 360.56 |  |  | 498.25 |  | 229.96 | 10.77 | 24.23 |  |  | 2.5 |  | 3.45 |  | 1.59
2-441 | 安装标志板 1m2以内 |  | 块 | 1 | 38.52 |  | 132.14 |  |  | 16.56 |  | 5.01 | 38.52 |  |  |  | 132.14 |  | 16.56 |  | 5.01
D00002 | 反光膜 |  | m2 | 0.432 |  | 80 | [7 empty] | 34.56
D00005 | 挖基坑土方 |  | m3 | 2.27 |  | 25 | [7 empty] | 56.75
综合人工工日 |  |  | 小计 | [9 empty] | 348.74 | 556.41 |  |  | 205.19 |  | 126.03 |  | 41.99
3.26工日 |  |  | 未计价材料费 | [9 empty] | 540
清单项目综合单价 | [12 empty] | 1818.36
材 料 费 明 细 | 主要材料名称、规格、型号 | [6 empty] | 单位 |  |  | 数量 |  | 单价 （元） |  | 合价 （元） |  |  | 暂估 单价 （元） |  | 暂估 合价 （元）
| 钢筋 综合 | [6 empty] | t |  |  | 0.007266 |  | 3309.23 |  | 24.04
| 电焊条 J422 | [6 empty] | kg |  |  | 0.017992 |  | 6.24 |  | 0.11
| 其它材料费 | [6 empty] | 元 |  |  | 0.087953 |  | 0.86 |  | 0.08
| (C25非泵送商品砼) | [6 empty] | m3 |  |  | 0.6496 |  | 390.52 |  | 253.68
| 草袋子 | [6 empty] | 只 |  |  | 0.3392 |  | 0.86 |  | 0.29
| 水 | [6 empty] | m3 |  |  | 0.24064 |  | 3.98 |  | 0.96
| 电 | [6 empty] | kW·h |  |  | 0.29952 |  | 0.76 |  | 0.23
| 组合钢模板 | [6 empty] | kg |  |  | 0.287731 |  | 4.29 |  | 1.23
| 钢管支撑 | [6 empty] | kg |  |  | 0.113142 |  | 4.42 |  | 0.5
| 零星卡具 | [6 empty] | kg |  |  | 0.587654 |  | 4.18 |  | 2.46
【清单大师计价软件江苏版V9.61】
综合单价分析表
工程名称：交通设施工程 | [10 empty] | 标段： |  |  | 第4页 共17页
材 料 费 明 细 | 普通成材 | [6 empty] | m3 |  |  | 0.001463 |  | 2217.39 |  | 3.24
| 圆钉 | [6 empty] | kg |  |  | 0.011704 |  | 4.97 |  | 0.06
| 脱模剂 | [6 empty] | kg |  |  | 0.048768 |  | 17.15 |  | 0.84
| 模板嵌缝料 | [6 empty] | kg |  |  | 0.024384 |  | 2.76 |  | 0.07
| 钢筋 φ10三级钢 | [6 empty] | t |  |  | 0.004121 |  | 3309.23 |  | 13.64
| 镀锌铁丝 18～22# | [6 empty] | kg |  |  | 0.056326 |  | 5.15 |  | 0.29
| 钢筋 φ14三级钢 | [6 empty] | t |  |  | 0.007238 |  | 3309.23 |  | 23.95
| 电焊条 | [6 empty] | kg |  |  | 1.067825 |  | 6.24 |  | 6.66
| 铝合金路名牌120*36 cm | [6 empty] | 块 |  |  | 1 |  | 240 |  | 240
| 紧固件 | [6 empty] | 套 |  |  | 2 |  | 20 |  | 40
| 反光膜 | [6 empty] | m2 |  |  | 0.432 |  | 80 |  | 34.56
| 钢板 15以内 | [6 empty] | kg |  |  | 23.2185 |  | 3.51 |  | 81.5
| 型钢 | [6 empty] | kg |  |  | 4.7955 |  | 4.3 |  | 20.62
| 钢筋 φ10以内 | [6 empty] | t |  |  | 0.008384 |  | 3309.23 |  | 27.74
| 氧气 | [6 empty] | m3 |  |  | 0.3657 |  | 2.83 |  | 1.03
| 乙炔气 | [6 empty] | kg |  |  | 0.121785 |  | 15.44 |  | 1.88
| 直杆(上部) ∅102×7×2850 | [6 empty] | 套 |  |  | 1 |  | 260 |  | 260
| 挖基坑土方 | [6 empty] | m3 |  |  | 2.27 |  | 25 |  | 56.75
| 其他材料费 | [11 empty] | - |  |  |  |  | -
| 材料费小计 | [11 empty] | - |  | 1096.41 |  |  | -
项目编码 |  | 040205004003 | 项目名称 |  | 标志板（单立柱指路标志120*160 cm） | [7 empty] | 计量单位 |  |  | 套 |  | 工程量 |  | 1
清单综合单价组成明细
定额 编号 | 定额项目名称 |  | 定额 单位 | 数量 | 单价 | [7 empty] | 合价
[5 empty] | 人工费 | 材料费 | 机械费 |  |  | 管理费 |  | 利润 | 人工费 | 材料费 |  |  | 机械费 |  | 管理费 |  | 利润
3-287换 | (C25非泵送商品砼)混凝土基础 混凝土(商品砼)(非泵送) |  | 10m3 | 0.1 | 1105.95 | 3986.86 | 348.85 |  |  | 421.89 |  | 145.48 | 110.6 | 398.69 |  |  | 34.89 |  | 42.19 |  | 14.55
3-288 | 混凝土基础模板 |  | 10m2 | 0.0762 | 194.53 | 172.18 |  |  |  | 56.41 |  | 19.45 | 14.82 | 13.12 |  |  |  |  | 4.3 |  | 1.48
3-250换 | 钢筋制作、安装 现浇混凝土 φ10以内 |  | t | 0.00498 | 1782.62 | 3421.04 | 80.06 |  |  | 540.18 |  | 186.27 | 8.88 | 17.04 |  |  | 0.4 |  | 2.69 |  | 0.93
3-251换 | 钢筋制作、安装 现浇混凝土 φ10以外 |  | t | 0.0064 | 867.77 | 3512.2 | 161.49 |  |  | 298.49 |  | 102.93 | 5.55 | 22.48 |  |  | 1.03 |  | 1.91 |  | 0.66
3-255 | 铁件 预埋铁件 |  | t | 0.02 | 4099.17 | 4030.53 | 325.68 |  |  | 1283.21 |  | 442.49 | 81.98 | 80.61 |  |  | 6.51 |  | 25.66 |  | 8.85
2-419 | 标杆安装 柱式标杆 φ114×5050以内 |  | 套 | 1 | 64.52 |  | 35.54 |  |  | 27.74 |  | 8.39 | 64.52 |  |  |  | 35.54 |  | 27.74 |  | 8.39
5-29 | 地脚螺栓制作 Φ25以内 |  | t | 0.0068 | 1555.78 | 3501.84 | 360.56 |  |  | 498.25 |  | 229.96 | 10.58 | 23.81 |  |  | 2.45 |  | 3.39 |  | 1.56
【清单大师计价软件江苏版V9.61】
综合单价分析表
工程名称：交通设施工程 | [10 empty] | 标段： |  |  | 第5页 共17页
2-442 | 安装标志板 2m2以内 |  | 块 | 1 | 54.89 |  | 188.95 |  |  | 23.6 |  | 7.14 | 54.89 |  |  |  | 188.95 |  | 23.6 |  | 7.14
D00002 | 反光膜 |  | m2 | 1.98 |  | 80 | [7 empty] | 158.4
D00005 | 挖基坑土方 |  | m3 | 2.27 |  | 25 | [7 empty] | 56.75
综合人工工日 |  |  | 小计 | [9 empty] | 351.82 | 770.9 |  |  | 269.77 |  | 131.48 |  | 43.56
3.29工日 |  |  | 未计价材料费 | [9 empty] | 1410
清单项目综合单价 | [12 empty] | 2977.53
材 料 费 明 细 | 主要材料名称、规格、型号 | [6 empty] | 单位 |  |  | 数量 |  | 单价 （元） |  | 合价 （元） |  |  | 暂估 单价 （元） |  | 暂估 合价 （元）
| 钢筋 综合 | [6 empty] | t |  |  | 0.00714 |  | 3309.23 |  | 23.63
| 电焊条 J422 | [6 empty] | kg |  |  | 0.01768 |  | 6.24 |  | 0.11
| 其它材料费 | [6 empty] | 元 |  |  | 0.086428 |  | 0.86 |  | 0.07
| (C25非泵送商品砼) | [6 empty] | m3 |  |  | 1.015 |  | 390.52 |  | 396.38
| 草袋子 | [6 empty] | 只 |  |  | 0.53 |  | 0.86 |  | 0.46
| 水 | [6 empty] | m3 |  |  | 0.376 |  | 3.98 |  | 1.5
| 电 | [6 empty] | kW·h |  |  | 0.468 |  | 0.76 |  | 0.36
| 组合钢模板 | [6 empty] | kg |  |  | 0.44958 |  | 4.29 |  | 1.93
| 钢管支撑 | [6 empty] | kg |  |  | 0.176784 |  | 4.42 |  | 0.78
| 零星卡具 | [6 empty] | kg |  |  | 0.91821 |  | 4.18 |  | 3.84
| 普通成材 | [6 empty] | m3 |  |  | 0.002286 |  | 2217.39 |  | 5.07
| 圆钉 | [6 empty] | kg |  |  | 0.018288 |  | 4.97 |  | 0.09
| 脱模剂 | [6 empty] | kg |  |  | 0.0762 |  | 17.15 |  | 1.31
| 模板嵌缝料 | [6 empty] | kg |  |  | 0.0381 |  | 2.76 |  | 0.11
| 钢筋 φ10三级钢 | [6 empty] | t |  |  | 0.00508 |  | 3309.23 |  | 16.81
| 镀锌铁丝 18～22# | [6 empty] | kg |  |  | 0.063003 |  | 5.15 |  | 0.32
| 钢筋 φ14三级钢 | [6 empty] | t |  |  | 0.006656 |  | 3309.23 |  | 22.03
| 电焊条 | [6 empty] | kg |  |  | 0.640032 |  | 6.24 |  | 3.99
| 指路标志120*160 cm | [6 empty] | 块 |  |  | 1 |  | 950 |  | 950
| 紧固件 | [6 empty] | 套 |  |  | 6 |  | 20 |  | 120
| 反光膜 | [6 empty] | m2 |  |  | 1.98 |  | 80 |  | 158.4
| 钢板 15以内 | [6 empty] | kg |  |  | 13.46 |  | 3.51 |  | 47.24
| 型钢 | [6 empty] | kg |  |  | 2.78 |  | 4.3 |  | 11.95
【清单大师计价软件江苏版V9.61】
综合单价分析表
工程名称：交通设施工程 | [10 empty] | 标段： |  |  | 第6页 共17页
材 料 费 明 细 | 钢筋 φ10以内 | [6 empty] | t |  |  | 0.00486 |  | 3309.23 |  | 16.08
| 氧气 | [6 empty] | m3 |  |  | 0.212 |  | 2.83 |  | 0.6
| 乙炔气 | [6 empty] | kg |  |  | 0.0706 |  | 15.44 |  | 1.09
| 直杆(上部) ∅114X5×3700 | [6 empty] | 套 |  |  | 1 |  | 340 |  | 340
| 挖基坑土方 | [6 empty] | m3 |  |  | 2.27 |  | 25 |  | 56.75
| 其他材料费 | [11 empty] | - |  |  |  |  | -
| 材料费小计 | [11 empty] | - |  | 2180.9 |  |  | -
项目编码 |  | 040205004004 | 项目名称 |  | 标志板（双立柱线形诱导标志216*80 cm） | [7 empty] | 计量单位 |  |  | 套 |  | 工程量 |  | 1
清单综合单价组成明细
定额 编号 | 定额项目名称 |  | 定额 单位 | 数量 | 单价 | [7 empty] | 合价
[5 empty] | 人工费 | 材料费 | 机械费 |  |  | 管理费 |  | 利润 | 人工费 | 材料费 |  |  | 机械费 |  | 管理费 |  | 利润
3-287换 | (C25非泵送商品砼)混凝土基础 混凝土(商品砼)(非泵送) |  | 10m3 | 0.1 | 1105.95 | 3986.86 | 348.85 |  |  | 421.89 |  | 145.48 | 110.6 | 398.69 |  |  | 34.89 |  | 42.19 |  | 14.55
3-288 | 混凝土基础模板 |  | 10m2 | 0.0762 | 194.53 | 172.18 |  |  |  | 56.41 |  | 19.45 | 14.82 | 13.12 |  |  |  |  | 4.3 |  | 1.48
3-250换 | 钢筋制作、安装 现浇混凝土 φ10以内 |  | t | 0.005 | 1782.62 | 3421.04 | 80.06 |  |  | 540.18 |  | 186.27 | 8.91 | 17.11 |  |  | 0.4 |  | 2.7 |  | 0.93
3-251换 | 钢筋制作、安装 现浇混凝土 φ10以外 |  | t | 0.006 | 867.77 | 3512.2 | 161.49 |  |  | 298.49 |  | 102.93 | 5.21 | 21.07 |  |  | 0.97 |  | 1.79 |  | 0.62
3-255 | 铁件 预埋铁件 |  | t | 0.02 | 4099.17 | 4030.53 | 325.68 |  |  | 1283.21 |  | 442.49 | 81.98 | 80.61 |  |  | 6.51 |  | 25.66 |  | 8.85
2-419 | 标杆安装 柱式标杆 φ114×5050以内 |  | 套 | 1 | 64.52 |  | 35.54 |  |  | 27.74 |  | 8.39 | 64.52 |  |  |  | 35.54 |  | 27.74 |  | 8.39
5-29 | 地脚螺栓制作 Φ25以内 |  | t | 0.007 | 1555.78 | 3501.84 | 360.56 |  |  | 498.25 |  | 229.96 | 10.89 | 24.51 |  |  | 2.52 |  | 3.49 |  | 1.61
2-442 | 安装标志板 2m2以内 |  | 块 | 1 | 54.89 |  | 188.95 |  |  | 23.6 |  | 7.14 | 54.89 |  |  |  | 188.95 |  | 23.6 |  | 7.14
D00002 | 反光膜 |  | m2 | 1.98 |  | 80 | [7 empty] | 158.4
D00005 | 挖基坑土方 |  | m3 | 2.27 |  | 25 | [7 empty] | 56.75
综合人工工日 |  |  | 小计 | [9 empty] | 351.82 | 770.26 |  |  | 269.78 |  | 131.47 |  | 43.57
3.29工日 |  |  | 未计价材料费 | [9 empty] | 2040
清单项目综合单价 | [12 empty] | 3606.9
材 料 费 明 细 | 主要材料名称、规格、型号 | [6 empty] | 单位 |  |  | 数量 |  | 单价 （元） |  | 合价 （元） |  |  | 暂估 单价 （元） |  | 暂估 合价 （元）
| 钢筋 综合 | [6 empty] | t |  |  | 0.00735 |  | 3309.23 |  | 24.32
| 电焊条 J422 | [6 empty] | kg |  |  | 0.0182 |  | 6.24 |  | 0.11
| 其它材料费 | [6 empty] | 元 |  |  | 0.08897 |  | 0.86 |  | 0.08
| (C25非泵送商品砼) | [6 empty] | m3 |  |  | 1.015 |  | 390.52 |  | 396.38
| 草袋子 | [6 empty] | 只 |  |  | 0.53 |  | 0.86 |  | 0.46
| 水 | [6 empty] | m3 |  |  | 0.376 |  | 3.98 |  | 1.5
【清单大师计价软件江苏版V9.61】
综合单价分析表
工程名称：交通设施工程 | [10 empty] | 标段： |  |  | 第7页 共17页
材 料 费 明 细 | 电 | [6 empty] | kW·h |  |  | 0.468 |  | 0.76 |  | 0.36
| 组合钢模板 | [6 empty] | kg |  |  | 0.44958 |  | 4.29 |  | 1.93
| 钢管支撑 | [6 empty] | kg |  |  | 0.176784 |  | 4.42 |  | 0.78
| 零星卡具 | [6 empty] | kg |  |  | 0.91821 |  | 4.18 |  | 3.84
| 普通成材 | [6 empty] | m3 |  |  | 0.002286 |  | 2217.39 |  | 5.07
| 圆钉 | [6 empty] | kg |  |  | 0.018288 |  | 4.97 |  | 0.09
| 脱模剂 | [6 empty] | kg |  |  | 0.0762 |  | 17.15 |  | 1.31
| 模板嵌缝料 | [6 empty] | kg |  |  | 0.0381 |  | 2.76 |  | 0.11
| 钢筋 φ10三级钢 | [6 empty] | t |  |  | 0.0051 |  | 3309.23 |  | 16.88
| 镀锌铁丝 18～22# | [6 empty] | kg |  |  | 0.062 |  | 5.15 |  | 0.32
| 钢筋 φ14三级钢 | [6 empty] | t |  |  | 0.00624 |  | 3309.23 |  | 20.65
| 电焊条 | [6 empty] | kg |  |  | 0.63648 |  | 6.24 |  | 3.97
| 反光膜 | [6 empty] | m2 |  |  | 1.98 |  | 80 |  | 158.4
| 双立柱线形诱导标志216*80 cm | [6 empty] | 块 |  |  | 1 |  | 1500 |  | 1500
| 紧固件 | [6 empty] | 套 |  |  | 6 |  | 20 |  | 120
| 挖基坑土方 | [6 empty] | m3 |  |  | 2.27 |  | 25 |  | 56.75
| 直杆(上部) ∅159X8×2700 2根 | [6 empty] | 套 |  |  | 1 |  | 420 |  | 420
| 钢板 15以内 | [6 empty] | kg |  |  | 13.46 |  | 3.51 |  | 47.24
| 型钢 | [6 empty] | kg |  |  | 2.78 |  | 4.3 |  | 11.95
| 钢筋 φ10以内 | [6 empty] | t |  |  | 0.00486 |  | 3309.23 |  | 16.08
| 氧气 | [6 empty] | m3 |  |  | 0.212 |  | 2.83 |  | 0.6
| 乙炔气 | [6 empty] | kg |  |  | 0.0706 |  | 15.44 |  | 1.09
| 其他材料费 | [11 empty] | - |  | -0.01 |  |  | -
| 材料费小计 | [11 empty] | - |  | 2810.26 |  |  | -
项目编码 |  | 040205004005 | 项目名称 |  | 标志板 | [7 empty] | 计量单位 |  |  | 套 |  | 工程量 |  | 3
清单综合单价组成明细
定额 编号 | 定额项目名称 |  | 定额 单位 | 数量 | 单价 | [7 empty] | 合价
[5 empty] | 人工费 | 材料费 | 机械费 |  |  | 管理费 |  | 利润 | 人工费 | 材料费 |  |  | 机械费 |  | 管理费 |  | 利润
2-441换 | 安装标志板 1m2以内 |  | 块 | 2 | 38.52 |  | 132.14 |  |  | 16.56 |  | 5.01 | 77.04 |  |  |  | 264.28 |  | 33.12 |  | 10.02
D00002 | 反光膜 |  | m2 | 0.13 |  | 80 | [7 empty] | 10.4
【清单大师计价软件江苏版V9.61】
综合单价分析表
工程名称：交通设施工程 | [10 empty] | 标段： |  |  | 第8页 共17页
综合人工工日 |  |  | 小计 | [9 empty] | 77.04 | 10.4 |  |  | 264.28 |  | 33.12 |  | 10.02
0.72工日 |  |  | 未计价材料费 | [9 empty] | 280
清单项目综合单价 | [12 empty] | 674.86
材 料 费 明 细 | 主要材料名称、规格、型号 | [6 empty] | 单位 |  |  | 数量 |  | 单价 （元） |  | 合价 （元） |  |  | 暂估 单价 （元） |  | 暂估 合价 （元）
| 限速标志+禁停 圆形，D80cm×2 | [6 empty] | 块 |  |  | 2 |  | 100 |  | 200
| 紧固件 | [6 empty] | 套 |  |  | 4 |  | 20 |  | 80
| 反光膜 | [6 empty] | m2 |  |  | 0.13 |  | 80 |  | 10.4
| 其他材料费 | [11 empty] | - |  |  |  |  | -
| 材料费小计 | [11 empty] | - |  | 290.4 |  |  | -
项目编码 |  | 040205004006 | 项目名称 |  | 标志板（单立柱线形诱导标志40*60cm*2） | [7 empty] | 计量单位 |  |  | 套 |  | 工程量 |  | 4
清单综合单价组成明细
定额 编号 | 定额项目名称 |  | 定额 单位 | 数量 | 单价 | [7 empty] | 合价
[5 empty] | 人工费 | 材料费 | 机械费 |  |  | 管理费 |  | 利润 | 人工费 | 材料费 |  |  | 机械费 |  | 管理费 |  | 利润
3-287换 | (C25非泵送商品砼)混凝土基础 混凝土(商品砼)(非泵送) |  | 10m3 | 0.027 | 1105.95 | 3986.86 | 348.85 |  |  | 421.89 |  | 145.48 | 29.86 | 107.65 |  |  | 9.42 |  | 11.39 |  | 3.93
3-288 | 混凝土基础模板 |  | 10m2 | 0.020574 | 194.53 | 172.18 |  |  |  | 56.41 |  | 19.45 | 4 | 3.54 |  |  |  |  | 1.16 |  | 0.4
3-250换 | 钢筋制作、安装 现浇混凝土 φ10以内 |  | t | 0.00402 | 1782.62 | 3421.04 | 80.06 |  |  | 540.18 |  | 186.27 | 7.17 | 13.75 |  |  | 0.32 |  | 2.17 |  | 0.75
3-251换 | 钢筋制作、安装 现浇混凝土 φ10以外 |  | t | 0.00528 | 867.77 | 3512.2 | 161.49 |  |  | 298.49 |  | 102.93 | 4.58 | 18.54 |  |  | 0.85 |  | 1.58 |  | 0.54
3-255 | 铁件 预埋铁件 |  | t | 0.02325 | 4099.17 | 4030.53 | 325.68 |  |  | 1283.21 |  | 442.49 | 95.31 | 93.71 |  |  | 7.57 |  | 29.83 |  | 10.29
2-418 | 标杆安装 柱式标杆 φ89×4以内 |  | 套 | 1 | 48.15 |  | 26.98 |  |  | 20.7 |  | 6.26 | 48.15 |  |  |  | 26.98 |  | 20.7 |  | 6.26
2-441 | 安装标志板 1m2以内 |  | 块 | 1 | 38.52 |  | 132.14 |  |  | 16.56 |  | 5.01 | 38.52 |  |  |  | 132.14 |  | 16.56 |  | 5.01
D00002 | 反光膜 |  | m2 | 1.98 |  | 80 | [7 empty] | 158.4
D00005 | 挖基坑土方 |  | m3 | 2.2675 |  | 25 | [7 empty] | 56.69
综合人工工日 |  |  | 小计 | [9 empty] | 227.59 | 452.28 |  |  | 177.28 |  | 83.39 |  | 27.18
2.13工日 |  |  | 未计价材料费 | [9 empty] | 370
清单项目综合单价 | [12 empty] | 1337.72
材 料 费 明 细 | 主要材料名称、规格、型号 | [6 empty] | 单位 |  |  | 数量 |  | 单价 （元） |  | 合价 （元） |  |  | 暂估 单价 （元） |  | 暂估 合价 （元）
| (C25非泵送商品砼) | [6 empty] | m3 |  |  | 0.27405 |  | 390.52 |  | 107.02
| 草袋子 | [6 empty] | 只 |  |  | 0.1431 |  | 0.86 |  | 0.12
| 水 | [6 empty] | m3 |  |  | 0.10152 |  | 3.98 |  | 0.4
| 电 | [6 empty] | kW·h |  |  | 0.12636 |  | 0.76 |  | 0.1
【清单大师计价软件江苏版V9.61】
综合单价分析表
工程名称：交通设施工程 | [10 empty] | 标段： |  |  | 第9页 共17页
材 料 费 明 细 | 组合钢模板 | [6 empty] | kg |  |  | 0.121387 |  | 4.29 |  | 0.52
| 钢管支撑 | [6 empty] | kg |  |  | 0.047732 |  | 4.42 |  | 0.21
| 零星卡具 | [6 empty] | kg |  |  | 0.247917 |  | 4.18 |  | 1.04
| 普通成材 | [6 empty] | m3 |  |  | 0.000617 |  | 2217.39 |  | 1.37
| 圆钉 | [6 empty] | kg |  |  | 0.004938 |  | 4.97 |  | 0.02
| 脱模剂 | [6 empty] | kg |  |  | 0.020574 |  | 17.15 |  | 0.35
| 模板嵌缝料 | [6 empty] | kg |  |  | 0.010287 |  | 2.76 |  | 0.03
| 钢筋 φ10三级钢 | [6 empty] | t |  |  | 0.0041 |  | 3309.23 |  | 13.57
| 镀锌铁丝 18～22# | [6 empty] | kg |  |  | 0.051193 |  | 5.15 |  | 0.26
| 钢筋 φ14三级钢 | [6 empty] | t |  |  | 0.005491 |  | 3309.23 |  | 18.17
| 电焊条 | [6 empty] | kg |  |  | 0.724856 |  | 6.24 |  | 4.52
| （单立柱线形诱导标志40*60cm*2） | [6 empty] | 块 |  |  | 1 |  | 150 |  | 150
| 紧固件 | [6 empty] | 套 |  |  | 2 |  | 20 |  | 40
| 反光膜 | [6 empty] | m2 |  |  | 1.98 |  | 80 |  | 158.4
| 挖基坑土方 | [6 empty] | m3 |  |  | 2.2675 |  | 25 |  | 56.69
| 钢板 15以内 | [6 empty] | kg |  |  | 15.64725 |  | 3.51 |  | 54.92
| 型钢 | [6 empty] | kg |  |  | 3.23175 |  | 4.3 |  | 13.9
| 钢筋 φ10以内 | [6 empty] | t |  |  | 0.00565 |  | 3309.23 |  | 18.7
| 氧气 | [6 empty] | m3 |  |  | 0.24645 |  | 2.83 |  | 0.7
| 乙炔气 | [6 empty] | kg |  |  | 0.082073 |  | 15.44 |  | 1.27
| 直杆(上部) ∅76X4×3100 | [6 empty] | 套 |  |  | 1 |  | 180 |  | 180
| 其他材料费 | [11 empty] | - |  |  |  |  | -
| 材料费小计 | [11 empty] | - |  | 822.28 |  |  | -
项目编码 |  | 040205004007 | 项目名称 |  | 标志板（单立柱停车让行标志 八角形，80cm） | [7 empty] | 计量单位 |  |  | 套 |  | 工程量 |  | 2
清单综合单价组成明细
定额 编号 | 定额项目名称 |  | 定额 单位 | 数量 | 单价 | [7 empty] | 合价
[5 empty] | 人工费 | 材料费 | 机械费 |  |  | 管理费 |  | 利润 | 人工费 | 材料费 |  |  | 机械费 |  | 管理费 |  | 利润
3-287换 | (C25非泵送商品砼)混凝土基础 混凝土(商品砼)(非泵送) |  | 10m3 | 0.0512 | 1105.95 | 3986.86 | 348.85 |  |  | 421.89 |  | 145.48 | 56.62 | 204.13 |  |  | 17.86 |  | 21.6 |  | 7.45
3-288 | 混凝土基础模板 |  | 10m2 | 0.039015 | 194.53 | 172.18 |  |  |  | 56.41 |  | 19.45 | 7.59 | 6.72 |  |  |  |  | 2.2 |  | 0.76
3-250换 | 钢筋制作、安装 现浇混凝土 φ10以内 |  | t | 0.00642 | 1782.62 | 3421.04 | 80.06 |  |  | 540.18 |  | 186.27 | 11.44 | 21.96 |  |  | 0.51 |  | 3.47 |  | 1.2
【清单大师计价软件江苏版V9.61】
综合单价分析表
工程名称：交通设施工程 | [10 empty] | 标段： |  |  | 第10页 共17页
3-251换 | 钢筋制作、安装 现浇混凝土 φ10以外 |  | t | 0.02384 | 867.77 | 3512.2 | 161.49 |  |  | 298.49 |  | 102.93 | 20.69 | 83.73 |  |  | 3.85 |  | 7.12 |  | 2.45
3-255 | 铁件 预埋铁件 |  | t | 0.0265 | 4099.17 | 4030.53 | 325.68 |  |  | 1283.21 |  | 442.49 | 108.63 | 106.81 |  |  | 8.63 |  | 34.01 |  | 11.73
2-418 | 标杆安装 柱式标杆 φ89×4以内 |  | 套 | 1 | 48.15 |  | 26.98 |  |  | 20.7 |  | 6.26 | 48.15 |  |  |  | 26.98 |  | 20.7 |  | 6.26
5-29 | 地脚螺栓制作 Φ25以内 |  | t | 0.00736 | 1555.78 | 3501.84 | 360.56 |  |  | 498.25 |  | 229.96 | 11.45 | 25.77 |  |  | 2.65 |  | 3.67 |  | 1.69
2-441换 | 安装标志板 1m2以内 |  | 块 | 1 | 38.52 |  | 132.14 |  |  | 16.56 |  | 5.01 | 38.52 |  |  |  | 132.14 |  | 16.56 |  | 5.01
D00002 | 反光膜 |  | m2 | 0.64 |  | 80 | [7 empty] | 51.2
D00005 | 挖基坑土方 |  | m3 | 3.695 |  | 25 | [7 empty] | 92.38
综合人工工日 |  |  | 小计 | [9 empty] | 303.09 | 592.7 |  |  | 192.62 |  | 109.33 |  | 36.55
2.83工日 |  |  | 未计价材料费 | [9 empty] | 450
清单项目综合单价 | [12 empty] | 1684.29
材 料 费 明 细 | 主要材料名称、规格、型号 | [6 empty] | 单位 |  |  | 数量 |  | 单价 （元） |  | 合价 （元） |  |  | 暂估 单价 （元） |  | 暂估 合价 （元）
| 钢筋 综合 | [6 empty] | t |  |  | 0.007728 |  | 3309.23 |  | 25.57
| 电焊条 J422 | [6 empty] | kg |  |  | 0.019136 |  | 6.24 |  | 0.12
| 其它材料费 | [6 empty] | 元 |  |  | 0.093546 |  | 0.86 |  | 0.08
| （单立柱停车让行标志 八角形，80cm） | [6 empty] | 块 |  |  | 1 |  | 180 |  | 180
| 紧固件 | [6 empty] | 套 |  |  | 2 |  | 20 |  | 40
| (C25非泵送商品砼) | [6 empty] | m3 |  |  | 0.51968 |  | 390.52 |  | 202.95
| 草袋子 | [6 empty] | 只 |  |  | 0.27136 |  | 0.86 |  | 0.23
| 水 | [6 empty] | m3 |  |  | 0.192512 |  | 3.98 |  | 0.77
| 电 | [6 empty] | kW·h |  |  | 0.239616 |  | 0.76 |  | 0.18
| 组合钢模板 | [6 empty] | kg |  |  | 0.230189 |  | 4.29 |  | 0.99
| 钢管支撑 | [6 empty] | kg |  |  | 0.090515 |  | 4.42 |  | 0.4
| 零星卡具 | [6 empty] | kg |  |  | 0.470131 |  | 4.18 |  | 1.97
| 普通成材 | [6 empty] | m3 |  |  | 0.00117 |  | 2217.39 |  | 2.59
| 圆钉 | [6 empty] | kg |  |  | 0.009364 |  | 4.97 |  | 0.05
| 脱模剂 | [6 empty] | kg |  |  | 0.039015 |  | 17.15 |  | 0.67
| 模板嵌缝料 | [6 empty] | kg |  |  | 0.019508 |  | 2.76 |  | 0.05
| 钢筋 φ10三级钢 | [6 empty] | t |  |  | 0.006548 |  | 3309.23 |  | 21.67
| 镀锌铁丝 18～22# | [6 empty] | kg |  |  | 0.127209 |  | 5.15 |  | 0.66
| 钢筋 φ12三级钢 | [6 empty] | t |  |  | 0.024794 |  | 3309.23 |  | 82.05
| 电焊条 | [6 empty] | kg |  |  | 0.984439 |  | 6.24 |  | 6.14
【清单大师计价软件江苏版V9.61】
综合单价分析表
工程名称：交通设施工程 | [10 empty] | 标段： |  |  | 第11页 共17页
材 料 费 明 细 | 反光膜 | [6 empty] | m2 |  |  | 0.64 |  | 80 |  | 51.2
| 挖基坑土方 | [6 empty] | m3 |  |  | 3.695 |  | 25 |  | 92.38
| 直杆(上部) φ89X4mm 高度3150mm | [6 empty] | 套 |  |  | 1 |  | 230 |  | 230
| 钢板 15以内 | [6 empty] | kg |  |  | 17.8345 |  | 3.51 |  | 62.6
| 型钢 | [6 empty] | kg |  |  | 3.6835 |  | 4.3 |  | 15.84
| 钢筋 φ10以内 | [6 empty] | t |  |  | 0.00644 |  | 3309.23 |  | 21.31
| 氧气 | [6 empty] | m3 |  |  | 0.2809 |  | 2.83 |  | 0.79
| 乙炔气 | [6 empty] | kg |  |  | 0.093545 |  | 15.44 |  | 1.44
| 其他材料费 | [11 empty] | - |  |  |  |  | -
| 材料费小计 | [11 empty] | - |  | 1042.7 |  |  | -
项目编码 |  | 040205004008 | 项目名称 |  | 标志板（单立柱反向弯路标志 三角形，A70cm） | [7 empty] | 计量单位 |  |  | 套 |  | 工程量 |  | 1
清单综合单价组成明细
定额 编号 | 定额项目名称 |  | 定额 单位 | 数量 | 单价 | [7 empty] | 合价
[5 empty] | 人工费 | 材料费 | 机械费 |  |  | 管理费 |  | 利润 | 人工费 | 材料费 |  |  | 机械费 |  | 管理费 |  | 利润
3-287换 | (C25非泵送商品砼)混凝土基础 混凝土(商品砼)(非泵送) |  | 10m3 | 0.051 | 1105.95 | 3986.86 | 348.85 |  |  | 421.89 |  | 145.48 | 56.4 | 203.33 |  |  | 17.79 |  | 21.52 |  | 7.42
3-288 | 混凝土基础模板 |  | 10m2 | 0.038862 | 194.53 | 172.18 |  |  |  | 56.41 |  | 19.45 | 7.56 | 6.69 |  |  |  |  | 2.19 |  | 0.76
3-250换 | 钢筋制作、安装 现浇混凝土 φ10以内 |  | t | 0.00498 | 1782.62 | 3421.04 | 80.06 |  |  | 540.18 |  | 186.27 | 8.88 | 17.04 |  |  | 0.4 |  | 2.69 |  | 0.93
3-251换 | 钢筋制作、安装 现浇混凝土 φ10以外 |  | t | 0.00632 | 867.77 | 3512.2 | 161.49 |  |  | 298.49 |  | 102.93 | 5.48 | 22.2 |  |  | 1.02 |  | 1.89 |  | 0.65
3-255 | 铁件 预埋铁件 |  | t | 0.015 | 4099.17 | 4030.53 | 325.68 |  |  | 1283.21 |  | 442.49 | 61.49 | 60.46 |  |  | 4.89 |  | 19.25 |  | 6.64
2-418 | 标杆安装 柱式标杆 φ89×4以内 |  | 套 | 1 | 48.15 |  | 26.98 |  |  | 20.7 |  | 6.26 | 48.15 |  |  |  | 26.98 |  | 20.7 |  | 6.26
5-29 | 地脚螺栓制作 Φ25以内 |  | t | 0.002008 | 1555.78 | 3501.84 | 360.56 |  |  | 498.25 |  | 229.96 | 3.12 | 7.03 |  |  | 0.72 |  | 1 |  | 0.46
2-441换 | 安装标志板 1m2以内 |  | 块 | 3 | 38.52 |  | 132.14 |  |  | 16.56 |  | 5.01 | 115.56 |  |  |  | 396.42 |  | 49.68 |  | 15.03
D00002 | 反光膜 |  | m2 | 0.64 |  | 80 | [7 empty] | 51.2
D00005 | 挖基坑土方 |  | m3 | 3.7 |  | 25 | [7 empty] | 92.5
综合人工工日 |  |  | 小计 | [9 empty] | 306.64 | 460.45 |  |  | 448.22 |  | 118.92 |  | 38.15
2.87工日 |  |  | 未计价材料费 | [9 empty] | 720
清单项目综合单价 | [12 empty] | 2092.38
材 料 费 明 细 | 主要材料名称、规格、型号 | [6 empty] | 单位 |  |  | 数量 |  | 单价 （元） |  | 合价 （元） |  |  | 暂估 单价 （元） |  | 暂估 合价 （元）
| 钢筋 综合 | [6 empty] | t |  |  | 0.002108 |  | 3309.23 |  | 6.98
| 电焊条 J422 | [6 empty] | kg |  |  | 0.005221 |  | 6.24 |  | 0.03
| 其它材料费 | [6 empty] | 元 |  |  | 0.025522 |  | 0.86 |  | 0.02
【清单大师计价软件江苏版V9.61】
综合单价分析表
工程名称：交通设施工程 | [10 empty] | 标段： |  |  | 第12页 共17页
材 料 费 明 细 | （单立柱反向弯路标志 三角形，A70cm）） | [6 empty] | 块 |  |  | 3 |  | 120 |  | 360
| 紧固件 | [6 empty] | 套 |  |  | 6 |  | 20 |  | 120
| (C25非泵送商品砼) | [6 empty] | m3 |  |  | 0.51765 |  | 390.52 |  | 202.15
| 草袋子 | [6 empty] | 只 |  |  | 0.2703 |  | 0.86 |  | 0.23
| 水 | [6 empty] | m3 |  |  | 0.19176 |  | 3.98 |  | 0.76
| 电 | [6 empty] | kW·h |  |  | 0.23868 |  | 0.76 |  | 0.18
| 组合钢模板 | [6 empty] | kg |  |  | 0.229286 |  | 4.29 |  | 0.98
| 钢管支撑 | [6 empty] | kg |  |  | 0.09016 |  | 4.42 |  | 0.4
| 零星卡具 | [6 empty] | kg |  |  | 0.468287 |  | 4.18 |  | 1.96
| 普通成材 | [6 empty] | m3 |  |  | 0.001166 |  | 2217.39 |  | 2.59
| 圆钉 | [6 empty] | kg |  |  | 0.009327 |  | 4.97 |  | 0.05
| 脱模剂 | [6 empty] | kg |  |  | 0.038862 |  | 17.15 |  | 0.67
| 模板嵌缝料 | [6 empty] | kg |  |  | 0.019431 |  | 2.76 |  | 0.05
| 钢筋 φ10三级钢 | [6 empty] | t |  |  | 0.00508 |  | 3309.23 |  | 16.81
| 镀锌铁丝 18～22# | [6 empty] | kg |  |  | 0.062767 |  | 5.15 |  | 0.32
| 钢筋 φ12三级钢 | [6 empty] | t |  |  | 0.006573 |  | 3309.23 |  | 21.75
| 电焊条 | [6 empty] | kg |  |  | 0.493522 |  | 6.24 |  | 3.08
| 反光膜 | [6 empty] | m2 |  |  | 0.64 |  | 80 |  | 51.2
| 挖基坑土方 | [6 empty] | m3 |  |  | 3.7 |  | 25 |  | 92.5
| 钢板 15以内 | [6 empty] | kg |  |  | 10.095 |  | 3.51 |  | 35.43
| 型钢 | [6 empty] | kg |  |  | 2.085 |  | 4.3 |  | 8.97
| 钢筋 φ10以内 | [6 empty] | t |  |  | 0.003645 |  | 3309.23 |  | 12.06
| 氧气 | [6 empty] | m3 |  |  | 0.159 |  | 2.83 |  | 0.45
| 乙炔气 | [6 empty] | kg |  |  | 0.05295 |  | 15.44 |  | 0.82
| 直杆(上部) φ89X4mm 高度3330mm | [6 empty] | 套 |  |  | 1 |  | 240 |  | 240
| 其他材料费 | [11 empty] | - |  | 0.01 |  |  | -
| 材料费小计 | [11 empty] | - |  | 1180.45 |  |  | -
项目编码 |  | 040205004009 | 项目名称 |  | 标志板 | [7 empty] | 计量单位 |  |  | 套 |  | 工程量 |  | 1
【清单大师计价软件江苏版V9.61】
综合单价分析表
工程名称：交通设施工程 | [10 empty] | 标段： |  |  | 第13页 共17页
清单综合单价组成明细
定额 编号 | 定额项目名称 |  | 定额 单位 | 数量 | 单价 | [7 empty] | 合价
[5 empty] | 人工费 | 材料费 | 机械费 |  |  | 管理费 |  | 利润 | 人工费 | 材料费 |  |  | 机械费 |  | 管理费 |  | 利润
2-441换 | 安装标志板 1m2以内 |  | 块 | 2 | 38.52 |  | 132.14 |  |  | 16.56 |  | 5.01 | 77.04 |  |  |  | 264.28 |  | 33.12 |  | 10.02
D00002 | 反光膜 |  | m2 | 0.13 |  | 80 | [7 empty] | 10.4
综合人工工日 |  |  | 小计 | [9 empty] | 77.04 | 10.4 |  |  | 264.28 |  | 33.12 |  | 10.02
0.72工日 |  |  | 未计价材料费 | [9 empty] | 320
清单项目综合单价 | [12 empty] | 714.86
材 料 费 明 细 | 主要材料名称、规格、型号 | [6 empty] | 单位 |  |  | 数量 |  | 单价 （元） |  | 合价 （元） |  |  | 暂估 单价 （元） |  | 暂估 合价 （元）
| 附着反向弯路标志 三角形，A70cm | [6 empty] | 块 |  |  | 2 |  | 120 |  | 240
| 紧固件 | [6 empty] | 套 |  |  | 4 |  | 20 |  | 80
| 反光膜 | [6 empty] | m2 |  |  | 0.13 |  | 80 |  | 10.4
| 其他材料费 | [11 empty] | - |  |  |  |  | -
| 材料费小计 | [11 empty] | - |  | 330.4 |  |  | -
项目编码 |  | 040205002001 | 项目名称 |  | 电缆保护管 | [7 empty] | 计量单位 |  |  | m |  | 工程量 |  | 220
清单综合单价组成明细
定额 编号 | 定额项目名称 |  | 定额 单位 | 数量 | 单价 | [7 empty] | 合价
[5 empty] | 人工费 | 材料费 | 机械费 |  |  | 管理费 |  | 利润 | 人工费 | 材料费 |  |  | 机械费 |  | 管理费 |  | 利润
8-293 | 镀锌钢管地埋敷设 钢管公称直径(mm以内) 100 |  | 100m | 0.01 | 2942.5 | 504.79 | 91.46 |  |  | 1265.28 |  | 382.53 | 29.43 | 5.05 |  |  | 0.91 |  | 12.65 |  | 3.83
综合人工工日 |  |  | 小计 | [9 empty] | 29.43 | 5.05 |  |  | 0.91 |  | 12.65 |  | 3.83
0.28工日 |  |  | 未计价材料费 | [9 empty] | 60.22
清单项目综合单价 | [12 empty] | 112.09
材 料 费 明 细 | 主要材料名称、规格、型号 | [6 empty] | 单位 |  |  | 数量 |  | 单价 （元） |  | 合价 （元） |  |  | 暂估 单价 （元） |  | 暂估 合价 （元）
| 热镀锌钢管 Φ114mm内 | [6 empty] | m |  |  | 1.03 |  | 58.47 |  | 60.22
| 带母带垫螺栓 M12×100 | [6 empty] | 套 |  |  | 0.3366 |  | 0.34 |  | 0.11
| 裸铜绞线 16mm2 | [6 empty] | m |  |  | 0.1992 |  | 3.52 |  | 0.7
| 镀锌铁丝 8～12# | [6 empty] | kg |  |  | 0.0066 |  | 5.15 |  | 0.03
| 塑料护口(钢管用) dn100 | [6 empty] | 个 |  |  | 0.1545 |  | 0.98 |  | 0.15
| 锁紧螺母 3×100 | [6 empty] | 个 |  |  | 0.1545 |  | 2.22 |  | 0.34
【清单大师计价软件江苏版V9.61】
综合单价分析表
工程名称：交通设施工程 | [10 empty] | 标段： |  |  | 第14页 共17页
材 料 费 明 细 | 醇酸防锈漆 C53-1 | [6 empty] | kg |  |  | 0.0452 |  | 12.57 |  | 0.57
| 电焊条 | [6 empty] | kg |  |  | 0.0136 |  | 6.24 |  | 0.08
| 钢锯条 | [6 empty] | 根 |  |  | 0.045 |  | 0.21 |  | 0.01
| 溶剂汽油 | [6 empty] | kg |  |  | 0.0113 |  | 7.89 |  | 0.09
| 管接头 3×100 | [6 empty] | 个 |  |  | 0.1545 |  | 18.16 |  | 2.81
| 其他材料费 | [11 empty] | - |  | 0.16 |  |  | -
| 材料费小计 | [11 empty] | - |  | 65.27 |  |  | -
项目编码 |  | 040205002002 | 项目名称 |  | 电缆保护管 | [7 empty] | 计量单位 |  |  | m |  | 工程量 |  | 450
清单综合单价组成明细
定额 编号 | 定额项目名称 |  | 定额 单位 | 数量 | 单价 | [7 empty] | 合价
[5 empty] | 人工费 | 材料费 | 机械费 |  |  | 管理费 |  | 利润 | 人工费 | 材料费 |  |  | 机械费 |  | 管理费 |  | 利润
8-325 | 硬塑料管地埋敷设 公称直径(mm以内) 100 |  | 100m | 0.01 | 1821.14 | 74.59 | 350.91 |  |  | 783.09 |  | 236.75 | 18.21 | 0.75 |  |  | 3.51 |  | 7.83 |  | 2.37
综合人工工日 |  |  | 小计 | [9 empty] | 18.21 | 0.75 |  |  | 3.51 |  | 7.83 |  | 2.37
0.17工日 |  |  | 未计价材料费 | [9 empty] | 40.99
清单项目综合单价 | [12 empty] | 73.66
材 料 费 明 细 | 主要材料名称、规格、型号 | [6 empty] | 单位 |  |  | 数量 |  | 单价 （元） |  | 合价 （元） |  |  | 暂估 单价 （元） |  | 暂估 合价 （元）
| PE管 dn100 | [6 empty] | m |  |  | 1.1918 |  | 34.39 |  | 40.99
| PVC-U塑料管接头 dn110 | [6 empty] | 个 |  |  | 0.1995 |  | 3.55 |  | 0.71
| 镀锌铁丝 8～12# | [6 empty] | kg |  |  | 0.0025 |  | 5.15 |  | 0.01
| 钢锯条 | [6 empty] | 根 |  |  | 0.015 |  | 0.21
| 其他材料费 | [11 empty] | - |  | 0.03 |  |  | -
| 材料费小计 | [11 empty] | - |  | 41.74 |  |  | -
项目编码 |  | 040303002001 | 项目名称 |  | 混凝土基础 | [7 empty] | 计量单位 |  |  | m3 |  | 工程量 |  | 10
清单综合单价组成明细
定额 编号 | 定额项目名称 |  | 定额 单位 | 数量 | 单价 | [7 empty] | 合价
[5 empty] | 人工费 | 材料费 | 机械费 |  |  | 管理费 |  | 利润 | 人工费 | 材料费 |  |  | 机械费 |  | 管理费 |  | 利润
3-287换 | (C20非泵送商品砼)混凝土基础 混凝土 |  | 10m3 | 0.1 | 1382.44 | 3819.18 | 458.11 |  |  | 533.76 |  | 184.06 | 138.24 | 381.92 |  |  | 45.81 |  | 53.38 |  | 18.41
3-288 | 混凝土基础模板 |  | 10m2 | 0.0762 | 194.53 | 172.18 |  |  |  | 56.41 |  | 19.45 | 14.82 | 13.12 |  |  |  |  | 4.3 |  | 1.48
【清单大师计价软件江苏版V9.61】
综合单价分析表
工程名称：交通设施工程 | [10 empty] | 标段： |  |  | 第15页 共17页
综合人工工日 |  |  | 小计 | [9 empty] | 153.06 | 395.04 |  |  | 45.81 |  | 57.68 |  | 19.89
1.43工日 |  |  | 未计价材料费
清单项目综合单价 | [12 empty] | 671.48
材 料 费 明 细 | 主要材料名称、规格、型号 | [6 empty] | 单位 |  |  | 数量 |  | 单价 （元） |  | 合价 （元） |  |  | 暂估 单价 （元） |  | 暂估 合价 （元）
| (C20非泵送商品砼) | [6 empty] | m3 |  |  | 1.015 |  | 374 |  | 379.61
| 草袋子 | [6 empty] | 只 |  |  | 0.53 |  | 0.86 |  | 0.46
| 水 | [6 empty] | m3 |  |  | 0.376 |  | 3.98 |  | 1.5
| 电 | [6 empty] | kW·h |  |  | 0.468 |  | 0.76 |  | 0.36
| 组合钢模板 | [6 empty] | kg |  |  | 0.44958 |  | 4.29 |  | 1.93
| 钢管支撑 | [6 empty] | kg |  |  | 0.176784 |  | 4.42 |  | 0.78
| 零星卡具 | [6 empty] | kg |  |  | 0.91821 |  | 4.18 |  | 3.84
| 普通成材 | [6 empty] | m3 |  |  | 0.002286 |  | 2217.39 |  | 5.07
| 圆钉 | [6 empty] | kg |  |  | 0.018288 |  | 4.97 |  | 0.09
| 脱模剂 | [6 empty] | kg |  |  | 0.0762 |  | 17.15 |  | 1.31
| 模板嵌缝料 | [6 empty] | kg |  |  | 0.0381 |  | 2.76 |  | 0.11
| 其他材料费 | [11 empty] | - |  | -0.02 |  |  | -
| 材料费小计 | [11 empty] | - |  | 395.04 |  |  | -
项目编码 |  | 040504002001 | 项目名称 |  | 混凝土井 | [7 empty] | 计量单位 |  |  | 座 |  | 工程量 |  | 1
清单综合单价组成明细
定额 编号 | 定额项目名称 |  | 定额 单位 | 数量 | 单价 | [7 empty] | 合价
[5 empty] | 人工费 | 材料费 | 机械费 |  |  | 管理费 |  | 利润 | 人工费 | 材料费 |  |  | 机械费 |  | 管理费 |  | 利润
D00032 | 土方开挖、外运及回填 |  | m3 | 25 |  | 25 | [7 empty] | 625
6-785换 | (C15非泵送商品砼)非定型井垫层 混凝土 |  | 10m3 | 0.03 | 1955.43 | 3852.35 | 324.79 |  |  | 456.04 |  | 228.02 | 58.66 | 115.57 |  |  | 9.74 |  | 13.68 |  | 6.84
6-790换 | (C30非泵送商品砼)非定型井现浇混凝土 |  | 10m3 | 0.256 | 2134.65 | 4264.41 | 324.79 |  |  | 491.89 |  | 245.94 | 546.47 | 1091.69 |  |  | 83.15 |  | 125.92 |  | 62.96
6-1581 | 井底流槽 木模 |  | 100m2 | 0.088576 | 2799.33 | 1942.67 | 123.24 |  |  | 584.51 |  | 292.26 | 247.95 | 172.07 |  |  | 10.92 |  | 51.77 |  | 25.89
6-872换 | (C30非泵送商品砼)钢筋混凝土盖板预制 矩形盖板(板厚cm以内) 20 |  | 10m3 | 0.067 | 2382.36 | 4285.41 | 324 |  |  | 541.27 |  | 270.64 | 159.62 | 287.12 |  |  | 21.71 |  | 36.27 |  | 18.13
6-889换 | 钢筋混凝土盖板安装 井室盖板 矩形盖板(每块体积在m3以内) 0.1 |  | 10m3 | 0.012 | 2047.66 | 501.84 |  |  |  | 409.53 |  | 204.77 | 24.57 | 6.02 |  |  |  |  | 4.91 |  | 2.46
6-808换 | 检查井 铸铁井盖、座安装Φ700 |  | 10套 | 0.1 | 479.79 | 4027.95 |  |  |  | 95.96 |  | 47.98 | 47.98 | 402.8 |  |  |  |  | 9.6 |  | 4.8
4-577 | 角钢支架 |  | t | 0.015 | 2761.35 | 5089.59 | 398.56 |  |  | 916.37 |  | 315.99 | 41.42 | 76.34 |  |  | 5.98 |  | 13.75 |  | 4.74
【清单大师计价软件江苏版V9.61】
综合单价分析表
工程名称：交通设施工程 | [10 empty] | 标段： |  |  | 第16页 共17页
6-1604 | 现浇钢筋(直径mm) 20以内 |  | t | 0.645 | 670.36 | 3507.33 | 81.68 |  |  | 150.41 |  | 75.2 | 432.38 | 2262.23 |  |  | 52.68 |  | 97.01 |  | 48.5
7-58 | U形爬梯制、安 |  | t | 0.02 | 1301.12 | 3532.15 | 42.19 |  |  | 349.26 |  | 161.2 | 26.02 | 70.64 |  |  | 0.84 |  | 6.99 |  | 3.22
D00033 | 防鼠网 |  | 只 | 1 |  | 50 | [7 empty] | 50
综合人工工日 |  |  | 小计 | [9 empty] | 1585.07 | 5159.48 |  |  | 185.02 |  | 359.9 |  | 177.54
14.81工日 |  |  | 未计价材料费
清单项目综合单价 | [12 empty] | 7467.01
材 料 费 明 细 | 主要材料名称、规格、型号 | [6 empty] | 单位 |  |  | 数量 |  | 单价 （元） |  | 合价 （元） |  |  | 暂估 单价 （元） |  | 暂估 合价 （元）
| (C15非泵送商品砼) | [6 empty] | m3 |  |  | 0.306 |  | 366.23 |  | 112.07
| 电 | [6 empty] | kW·h |  |  | 1.4389 |  | 0.76 |  | 1.09
| 水 | [6 empty] | m3 |  |  | 3.812861 |  | 3.98 |  | 15.18
| (C30非泵送商品砼) | [6 empty] | m3 |  |  | 3.29125 |  | 402.18 |  | 1323.67
| 草袋子 | [6 empty] | 只 |  |  | 15.674464 |  | 0.86 |  | 13.48
| 镀锌铁丝 18～22# | [6 empty] | kg |  |  | 1.973055 |  | 5.15 |  | 10.16
| 钢筋 φ10以外 | [6 empty] | t |  |  | 0.6708 |  | 3309.23 |  | 2219.83
| 电焊条 | [6 empty] | kg |  |  | 5.1084 |  | 6.24 |  | 31.88
| 钢筋 综合 | [6 empty] | t |  |  | 0.021 |  | 3309.23 |  | 69.49
| 防锈漆 | [6 empty] | kg |  |  | 0.321 |  | 12.86 |  | 4.13
| 油漆溶剂油 | [6 empty] | kg |  |  | 0.0068 |  | 11.73 |  | 0.08
| 其它材料费 | [6 empty] | 元 |  |  | 0.2566 |  | 0.86 |  | 0.22
| 圆钉 | [6 empty] | kg |  |  | 3.13683 |  | 4.97 |  | 15.59
| 模板木材 | [6 empty] | m3 |  |  | 0.062446 |  | 2262.64 |  | 141.29
| 脱模剂 | [6 empty] | kg |  |  | 0.88576 |  | 17.15 |  | 15.19
| 土方开挖、外运及回填 | [6 empty] | m3 |  |  | 25 |  | 25 |  | 625
| 型钢 | [6 empty] | kg |  |  | 15.9 |  | 4.3 |  | 68.37
| 氧气 | [6 empty] | m3 |  |  | 0.4584 |  | 2.83 |  | 1.3
| 乙炔气 | [6 empty] | kg |  |  | 0.15285 |  | 15.44 |  | 2.36
| 汽油 | [6 empty] | kg |  |  | 0.0825 |  | 7.97 |  | 0.66
| 防鼠网 | [6 empty] | 只 |  |  | 1 |  | 50 |  | 50
| 沥青漆 | [6 empty] | kg |  |  | 0.492 |  | 10.29 |  | 5.06
| 铸铁井盖井座Φ700 | [6 empty] | 套 |  |  | 1 |  | 380 |  | 380
【清单大师计价软件江苏版V9.61】
综合单价分析表
工程名称：交通设施工程 | [10 empty] | 标段： |  |  | 第17页 共17页
材 料 费 明 细 | 复合硅酸盐水泥 32.5级 | [6 empty] | kg |  |  | 25.223188 |  | 0.29 |  | 7.42
| 中(粗)砂 | [6 empty] | t |  |  | 0.066296 |  | 123.86 |  | 8.21
| 其他材料费 | [11 empty] | - |  | 37.75 |  |  | -
| 材料费小计 | [11 empty] | - |  | 5159.48 |  |  | -
项目编码 |  | 010401011001 | 项目名称 |  | 手孔井 | [7 empty] | 计量单位 |  |  | 座 |  | 工程量 |  | 7
清单综合单价组成明细
定额 编号 | 定额项目名称 |  | 定额 单位 | 数量 | 单价 | [7 empty] | 合价
[5 empty] | 人工费 | 材料费 | 机械费 |  |  | 管理费 |  | 利润 | 人工费 | 材料费 |  |  | 机械费 |  | 管理费 |  | 利润
8-275 | 电缆井设置 砖砌井(m3) 矩形 |  | m3 | 0.36 | 513.6 | 653.31 | 5.22 |  |  | 220.85 |  | 66.77 | 184.9 | 235.19 |  |  | 1.88 |  | 79.51 |  | 24.04
8-277换 | 电缆井设置 井盖安装 混凝土盖、座 |  | 套 | 1 | 65.27 | 233.65 |  |  |  | 28.07 |  | 8.49 | 65.27 | 233.65 |  |  |  |  | 28.07 |  | 8.49
综合人工工日 |  |  | 小计 | [9 empty] | 250.17 | 468.84 |  |  | 1.88 |  | 107.58 |  | 32.53
2.34工日 |  |  | 未计价材料费
清单项目综合单价 | [12 empty] | 861
材 料 费 明 细 | 主要材料名称、规格、型号 | [6 empty] | 单位 |  |  | 数量 |  | 单价 （元） |  | 合价 （元） |  |  | 暂估 单价 （元） |  | 暂估 合价 （元）
| 复合硅酸盐水泥 32.5级 | [6 empty] | t |  |  | 0.03804 |  | 294.14 |  | 11.19
| 中(粗)砂 | [6 empty] | t |  |  | 0.342349 |  | 123.86 |  | 42.4
| 水 | [6 empty] | m3 |  |  | 0.328556 |  | 3.98 |  | 1.31
| 机砖 | [6 empty] | 百块 |  |  | 1.962 |  | 90 |  | 176.58
| 模板木材 | [6 empty] | m3 |  |  | 0.0018 |  | 2262.64 |  | 4.07
| 预制混凝土盖、座700*700 | [6 empty] | 套 |  |  | 1.3061 |  | 160 |  | 208.98
| 复合硅酸盐水泥 32.5级 | [6 empty] | kg |  |  | 36.22796 |  | 0.29 |  | 10.65
| 其他材料费 | [11 empty] | - |  | 13.66 |  |  | -
| 材料费小计 | [11 empty] | - |  | 468.84 |  |  | -
【清单大师计价软件江苏版V9.61】

## 6.4 表-11 总价措施项目清单与计价表
总价措施项目清单与计价表
工程名称：交通设施工程 |  |  |  |  | 标段： | 第1页 共2页
序号 | 项目编码 | 项目名称 | 计算基础 | 费率（%） | 金额（元） | 调整 费率（%） | 调整后 金额（元） | 备注
1 | 041109001001 | 现场安全文明施工 |  | 0 | 2114.43
1.1 |  | 基本费 | 分部分项工程费+单价措施项目费-除税工程设备费 | 1.2 | 1951.78
1.2 |  | 标化增加费 | 分部分项工程费+单价措施项目费-除税工程设备费 | 0 | 0
1.3 |  | 扬尘污染防治增加费 | 分部分项工程费+单价措施项目费-除税工程设备费 | 0.1 | 162.65
2 | 041109010001 | 工程按质论价 | 分部分项工程费+单价措施项目费-除税工程设备费 | 0 | 0
3 | 041109002001 | 夜间施工 | 分部分项工程费+单价措施项目费-除税工程设备费 | 0 | 0
4 | 041109003001 | 二次搬运 | 分部分项工程费+单价措施项目费-除税工程设备费 | 0 | 0
5 | 041109004001 | 冬雨季施工 | 分部分项工程费+单价措施项目费-除税工程设备费 | 0 | 0
6 | 041109006001 | 地上、地下设施、建筑物的临时保护设施 | 分部分项工程费+单价措施项目费-除税工程设备费 | 0 | 0
7 | 041109007001 | 已完工程及设备保护费 | 分部分项工程费+单价措施项目费-除税工程设备费 | 0 | 0
8 | 041109008001 | 临时设施费 | 分部分项工程费+单价措施项目费-除税工程设备费 | 2 | 3252.96
【清单大师计价软件江苏版V9.61】
总价措施项目清单与计价表
工程名称：交通设施工程 |  |  |  |  | 标段： | 第2页 共2页
序号 | 项目编码 | 项目名称 | 计算基础 | 费率（%） | 金额（元） | 调整 费率（%） | 调整后 金额（元） | 备注
9 | 041109009001 | 赶工措施费 | 分部分项工程费+单价措施项目费-除税工程设备费 | 0 | 0
10 | 04B001 | 特殊条件下施工增加费 | 分部分项工程费+单价措施项目费-除税工程设备费 | 0 | 0
11 | 041109005001 | 行车、行人干扰 | 分部分项工程费+单价措施项目费-除税工程设备费 | 0 | 0
12 | 041109011001 | 建筑工人实名制费用 | 分部分项工程费+单价措施项目费-除税工程设备费 | 0 | 0
13 | 041109015001 | 智慧工地费用 | 分部分项工程费+单价措施项目费-除税工程设备费 | 0 | 0 |  |  | 现场安全隐患排查、人员信息动态管理、扬尘管控视频监控、高处作业防护预警、危大工程监测预警和集成平台等设备、软件和管理费用。
合 计 |  |  |  |  | 5367.39
【清单大师计价软件江苏版V9.61】

## 6.5 表-12 其他项目清单与计价汇总表
其他项目清单与计价汇总表
工程名称：交通设施工程 |  |  | 标段： | 第1页 共1页
序号 | 项目名称 | 金额(元) | 结算金额(元) | 备注
1 | 暂列金额 | 16000
2 | 暂估价 | 0
2.1 | 材料暂估价 | 0
2.2 | 专业工程暂估价 | 0
3 | 计日工 | 0
4 | 总承包服务费 | 0
合 计 |  | 16000
【清单大师计价软件江苏版V9.61】

## 6.6 表-12-1 暂列金额明细表
暂列金额明细表
工程名称：交通设施工程 |  |  | 标段： | 第1页 共1页
序号 | 项目名称 | 计量单位 | 暂定金额(元) | 备注
1 | 暂列金额 | 元 | 16000
合 计 |  |  | 16000
【清单大师计价软件江苏版V9.61】

## 6.7 表-12-3 专业工程暂估价及结算价表
专业工程暂估价及结算价表
工程名称：交通设施工程 |  |  |  |  | 标段： | 第1页 共1页
序号 | 工程名称 | 工程内容 | 单价(元) | 数量 | 暂估金额(元) | 结算金额(元) | 差额±(元) | 备注
合 计 |  |  |  |  | 0
【清单大师计价软件江苏版V9.61】

## 6.8 表-13 规费、税金项目计价表
规费、税金项目计价表
工程名称：交通设施工程 |  |  | 标段： | 第1页 共1页
序号 | 项目名称 | 计算基础 | 计算基数(元) | 计算费率(％) | 金额(元)
1 | 规费 |  | 4545.19 | 100 | 4545.19
1.1 | 社会保险费 | 分部分项工程费+措施项目费+其他项目费-除税工程设备费 | 184015.53 | 2.1 | 3864.33
1.2 | 住房公积金 | 分部分项工程费+措施项目费+其他项目费-除税工程设备费 | 184015.53 | 0.37 | 680.86
1.3 | 环境保护税 | 分部分项工程费+措施项目费+其他项目费-除税工程设备费 | 184015.53 | 0 | 0
2 | 税金 | 分部分项工程费+措施项目费+其他项目费+规费-除税甲供材料和甲供设备费/1.01 | 188560.72 | 9 | 16970.46
合 计 |  |  |  |  | 21515.65
【清单大师计价软件江苏版V9.61】

## 7.1 表-04 单位工程招标控制价表
单位工程招标控制价表
工程名称：路灯工程 |  | 标段： | 第1页 共1页
序号 | 汇总内容 | 金额(元) | 其中:暂估价(元)
1 | 分部分项工程量清单计价合计 | 134021.41 | 0
1.1 | 人工费 | 21992.21 | 0
1.2 | 材料费 | 97764.3 | 0
1.3 | 施工机具使用费 | 2767.41 | 0
1.4 | 企业管理费 | 8709.4 | 0
1.5 | 利润 | 2788.09 | 0
2 | 措施项目清单计价合计 | 6105.91 | 0
2.1 | 单价措施项目费 | 2000 | 0
2.2 | 总价措施项目费 | 4105.91 | 0
2.2.1 | 其中：安全文明施工措施费 | 1617.48 | 0
3 | 其他项目清单计价合计 | 178000 | 0
3.1 | 其中：暂列金额 | 28000 | 0
3.2 | 其中：专业工程暂估价 | 150000 | 0
3.3 | 其中：计日工 | 0 | 0
3.4 | 其中：总承包服务费 | 0 | 0
4 | 规费 | 7571.22 | 0
5 | 税金 | 29312.87 | 0
招标控制价合计 |  | 355011.41 | 0
【清单大师计价软件江苏版V9.61】

## 7.2 表-08 分部分项工程和单价措施项目清单与计价表
分部分项工程和单价措施项目清单与计价表
工程名称：路灯工程 |  |  |  | 标段： | 第1页 共4页
序号 | 项目编码 | 项目名称 | 项目特征描述 | 计量 单位 | 工程量 | 金额（元）
[6 empty] | 综合单价 | 合价 | 其中
暂估价
1 | 030412009001 | 高杆灯 | 1、名称:单臂路灯(LED灯) 2、灯杆高度:12M 3、主杆采用优质钢板(Q235),一次成型圆锥杆、灯杆焊缝光滑、整齐、无毛刺、热镀锌后喷塑处理,涂层附着牢固，成品；灯具为压铸铝外壳,高纯铝表面经阳极氧化处理反光器、钢化玻璃灯罩,防护等级IP65。 4、光源数量:LED 300W IP65 3000K 5、杆座材质、规格:201不锈钢材质，壁厚3mm，环氧富锌漆二遍，通体白色,成品 5、其它把设计及验收规范施工 | 套 | 1 | 4073.33 | 4073.33 | 0
2 | 010501003001 | 灯基础 | 1、混凝土种类:预拌砼 2、混凝土强度等级:C20 3、水泥砂浆垫层100，标号C10 4、预埋件详见设计图纸 5、土方机械开挖，人工配合 6、其它把设计及验收规范施工 | 个 | 1 | 1367.42 | 1367.42 | 0
本页小计 | [6 empty] | 5440.75 | 0
【清单大师计价软件江苏版V9.61】
分部分项工程和单价措施项目清单与计价表
工程名称：路灯工程 |  |  |  | 标段： | 第2页 共4页
序号 | 项目编码 | 项目名称 | 项目特征描述 | 计量 单位 | 工程量 | 金额（元）
[6 empty] | 综合单价 | 合价 | 其中
暂估价
3 | 030412009002 | 高杆灯 | 1、名称:单臂路灯(LED灯) 2、灯杆高度:10M 3、主杆采用优质钢板(Q235),一次成型圆锥杆、灯杆焊缝光滑、整齐、无毛刺、热镀锌后喷塑处理,涂层附着牢固，成品；灯具为压铸铝外壳,高纯铝表面经阳极氧化处理反光器、钢化玻璃灯罩,防护等级IP65。 4、光源数量:LED 150W IP65 3000K 5、杆座材质、规格:201不锈钢材质，壁厚3mm，环氧富锌漆二遍，通体白色,成品 5、其它把设计及验收规范施工 | 套 | 7 | 3704.93 | 25934.51 | 0
4 | 010501003002 | 灯基础 | 1、混凝土种类:预拌砼 2、混凝土强度等级:C20 3、水泥砂浆垫层100，标号C10 4、预埋件详见设计图纸 5、土方机械开挖，人工配合 6、其它把设计及验收规范施工 | 个 | 7 | 1366.6 | 9566.2 | 0
5 | 030408001001 | 电力电缆 | 1、名称:电力电缆 2、型号:YJV-0.6/1kV-5×16mm 3、材质:铜芯 4、敷设方式、部位:埋地穿管 5、其它把设计及验收规范施工 | m | 421 | 92.89 | 39106.69 | 0
6 | 030411004001 | 上灯线 | 1、名称:上灯线 2、配线形式:穿管 3、型号:BVVB-3x2.5 4、材质:铜芯 5、其它把设计及验收规范施工 | m | 127 | 27.98 | 3553.46 | 0
本页小计 | [6 empty] | 78160.86 | 0
【清单大师计价软件江苏版V9.61】
分部分项工程和单价措施项目清单与计价表
工程名称：路灯工程 |  |  |  | 标段： | 第3页 共4页
序号 | 项目编码 | 项目名称 | 项目特征描述 | 计量 单位 | 工程量 | 金额（元）
[6 empty] | 综合单价 | 合价 | 其中
暂估价
7 | 030411001001 | 配管 | 1、名称:PE管 2、材质:塑料 3、规格:PE50 壁厚3.5 4、其它把设计及验收规范施工 | m | 421 | 40.62 | 17101.02 | 0
8 | 030408003001 | 电缆保护管 | 1、名称:镀锌钢管 2、材质:镀锌 3、规格:RC100 壁厚4.0 4、敷设方式:埋地 | m | 102 | 112.09 | 11433.18 | 0
9 | 030408006001 | 电力电缆头 | 1、名称:电力电缆头 2、热缩干包 3、规格:VV-5x16 4、材质、类型:铜芯 5、其它把设计及验收规范施工 | 个 | 18 | 196.24 | 3532.32 | 0
10 | 030404016001 | 控制箱 | 1、名称:路灯控制箱（含单灯控制器） 2、型号:RT-10A 3、其它把设计及验收规范施工 | 台 | 1 | 5945.56 | 5945.56 | 0
11 | 030409001001 | 接地极 | 1、名称:接地极 2、材质:热镀锌角钢 3、规格:L50*5*2500 4、其它把设计及验收规范施工 | 根 | 6 | 104.73 | 628.38 | 0
12 | 030409002001 | 接地母线 | 1、名称:接地母线 2、材质:热镀锌扁钢40*4 4、安装部位:接地线 5、其它把设计及验收规范施工 | m | 24 | 54.79 | 1314.96 | 0
13 | 030414011001 | 接地装置系统调式 |  | 系统 | 1 | 33.38 | 33.38 | 0
本页小计 | [6 empty] | 39988.8 | 0
【清单大师计价软件江苏版V9.61】
分部分项工程和单价措施项目清单与计价表
工程名称：路灯工程 |  |  |  | 标段： | 第4页 共4页
序号 | 项目编码 | 项目名称 | 项目特征描述 | 计量 单位 | 工程量 | 金额（元）
[6 empty] | 综合单价 | 合价 | 其中
暂估价
14 | 010401011001 | 电缆井 | 1、井截面、深度:260*430 深1000 2、砖品种、规格、强度等级:灰砂砖 3、垫层材料种类、厚度:砂垫层，100厚 4、底板厚度:120 5、井盖安装:预制砼盖板 6、混凝土强度等级:C30 7、砂浆强度等级:MU10水泥砂浆砌筑 8、其它把设计及验收规范施工 | 座 | 10 | 473.1 | 4731 | 0
15 | 040101002001 | 挖沟槽土方 | 1、名称:电缆沟沟土方综合考虑 2、挖土深度:根据现场综合考虑 3、其他:开挖、回填，外运,机械进退场投标单位综合考虑 | m3 | 228 | 25 | 5700 | 0
|  | 分部分项工程清单合计 |  |  |  | 0 | 134021.41 | 0
1 | 011705001001 | 大型机械设备进出场及安拆 | 1、投标人综合考虑 | 项 | 1 | 2000 | 2000 | 0
|  | 单价措施项目清单合计 |  |  |  | 0 | 2000 | 0
本页小计 | [6 empty] | 12431 | 0
合 计 | [6 empty] | 136021.41 | 0
【清单大师计价软件江苏版V9.61】

## 7.3 表-09 综合单价分析表
综合单价分析表
工程名称：路灯工程 | [10 empty] | 标段： |  |  | 第1页 共13页
项目编码 |  | 030412009001 | 项目名称 |  | 高杆灯 | [7 empty] | 计量单位 |  |  | 套 |  | 工程量 |  | 1
清单综合单价组成明细
定额 编号 | 定额项目名称 |  | 定额 单位 | 数量 | 单价 | [7 empty] | 合价
[5 empty] | 人工费 | 材料费 | 机械费 |  |  | 管理费 |  | 利润 | 人工费 | 材料费 |  |  | 机械费 |  | 管理费 |  | 利润
8-144 | 立金属杆 单杆式(m以内) 15 |  | 根 | 1 | 73.83 | 20.87 | 62.87 |  |  | 31.75 |  | 9.6 | 73.83 | 20.87 |  |  | 62.87 |  | 31.75 |  | 9.6
8-419 | 安装单臂悬挑灯架抱杆式 单抱箍臂长(m以下) 3 |  | 10套 | 0.1 | 935.18 | 832.59 | 359.62 |  |  | 402.13 |  | 121.57 | 93.52 | 83.26 |  |  | 35.96 |  | 40.21 |  | 12.16
综合人工工日 |  |  | 小计 | [9 empty] | 167.35 | 104.13 |  |  | 98.83 |  | 71.96 |  | 21.76
1.56工日 |  |  | 未计价材料费 | [9 empty] | 3609.3
清单项目综合单价 | [12 empty] | 4073.33
材 料 费 明 细 | 主要材料名称、规格、型号 | [6 empty] | 单位 |  |  | 数量 |  | 单价 （元） |  | 合价 （元） |  |  | 暂估 单价 （元） |  | 暂估 合价 （元）
| 路灯光源 LED 300W IP65 3000K | [6 empty] | 套 |  |  | 1 |  | 850 |  | 850
| 镀锌油漆单臂悬挑灯架 | [6 empty] | 套 |  |  | 1.01 |  | 150 |  | 151.5
| 镀锌大灯泡抱箍连压板 | [6 empty] | 副 |  |  | 1.01 |  | 18.61 |  | 18.8
| 直脚 3# | [6 empty] | 个 |  |  | 2.06 |  | 4.56 |  | 9.39
| 羊角熔断器 10A | [6 empty] | 个 |  |  | 1.03 |  | 2.14 |  | 2.2
| BV铜芯聚氯乙烯绝缘线 450V/750V4mm2 | [6 empty] | m |  |  | 21 |  | 2.4 |  | 50.4
| 碳素钢丝 | [6 empty] | kg |  |  | 0.011 |  | 3.6 |  | 0.04
| 成品灯杆高度12M | [6 empty] | 根 |  |  | 1.003 |  | 2600 |  | 2607.8
| 红丹防锈漆 | [6 empty] | kg |  |  | 0.3 |  | 12.86 |  | 3.86
| 钢垫板 δ2.5～5 | [6 empty] | kg |  |  | 0.8 |  | 3.51 |  | 2.81
| 弹簧垫圈 M2～38 | [6 empty] | 十个 |  |  | 0.816 |  | 0.3 |  | 0.24
| 酚醛磁漆(各种颜色) | [6 empty] | kg |  |  | 0.6 |  | 12.86 |  | 7.72
| 精制六角带帽螺栓 M16×60 | [6 empty] | 套 |  |  | 8.16 |  | 0.69 |  | 5.63
| 其他材料费 | [11 empty] | - |  | 3.04 |  |  | -
| 材料费小计 | [11 empty] | - |  | 3713.43 |  |  | -
项目编码 |  | 010501003001 | 项目名称 |  | 灯基础 | [7 empty] | 计量单位 |  |  | 个 |  | 工程量 |  | 1
清单综合单价组成明细
定额 编号 | 定额项目名称 |  | 定额 单位 | 数量 | 单价 | [7 empty] | 合价
[5 empty] | 人工费 | 材料费 | 机械费 |  |  | 管理费 |  | 利润 | 人工费 | 材料费 |  |  | 机械费 |  | 管理费 |  | 利润
【清单大师计价软件江苏版V9.61】
综合单价分析表
工程名称：路灯工程 | [10 empty] | 标段： |  |  | 第2页 共13页
3-285换 | (C10砼粒径40,32.5级坍落度35～50)混凝土垫层 |  | 10m3 | 0.005 | 1415.61 | 3061.69 | 482.21 |  |  | 550.37 |  | 189.78 | 7.08 | 15.31 |  |  | 2.41 |  | 2.75 |  | 0.95
3-287换 | (C20非泵送商品砼)混凝土基础 混凝土(商品砼)(非泵送) |  | 10m3 | 0.0081 | 1105.95 | 3819.18 | 348.85 |  |  | 421.89 |  | 145.48 | 8.96 | 30.94 |  |  | 2.83 |  | 3.42 |  | 1.18
3-288 | 混凝土基础模板 |  | 10m2 | 0.006172 | 194.53 | 172.18 |  |  |  | 56.41 |  | 19.45 | 1.2 | 1.06 |  |  |  |  | 0.35 |  | 0.12
3-250换 | 钢筋制作、安装 现浇混凝土 φ10以内 |  | t | 0.006 | 1782.62 | 3421.04 | 80.06 |  |  | 540.18 |  | 186.27 | 10.7 | 20.53 |  |  | 0.48 |  | 3.24 |  | 1.12
3-255 | 法兰板等预埋铁件 |  | t | 0.035 | 4099.17 | 4030.53 | 325.68 |  |  | 1283.21 |  | 442.49 | 143.47 | 141.07 |  |  | 11.4 |  | 44.91 |  | 15.49
6-1623换 | 法兰板等铁件制作 |  | t | 0.035 | 2123.42 | 5426.16 | 325.84 |  |  | 489.85 |  | 244.93 | 74.32 | 189.92 |  |  | 11.4 |  | 17.14 |  | 8.57
5-29 | 地脚螺栓制作 Φ25以内 |  | t | 0.045 | 1555.78 | 3501.84 | 360.23 |  |  | 498.16 |  | 229.92 | 70.01 | 157.58 |  |  | 16.21 |  | 22.42 |  | 10.35
1-20 | 人工挖基坑土方三类土深度在(m以内) 2 |  | 100m3 | 0.03696 | 5512.21 |  |  |  |  | 1102.44 |  | 551.22 | 203.73 | [5 empty] | 40.75 |  | 20.37
1-278 | 自卸汽车运土(8t以内)运距(km以内) 1 |  | 1000m3 | 0.001209 |  | 47.76 | 6236.19 |  |  | 1247.24 |  | 623.62 |  | 0.06 |  |  | 7.54 |  | 1.51 |  | 0.75
1-389 | 坑、槽回填 填土夯实 槽、坑(100m3) |  | 100m3 | 0.02487 | 1196.05 |  | 159.26 |  |  | 271.06 |  | 135.53 | 29.75 |  |  |  | 3.96 |  | 6.74 |  | 3.37
综合人工工日 |  |  | 小计 | [9 empty] | 549.22 | 556.47 |  |  | 56.23 |  | 143.23 |  | 62.27
5.13工日 |  |  | 未计价材料费
清单项目综合单价 | [12 empty] | 1367.42
材 料 费 明 细 | 主要材料名称、规格、型号 | [6 empty] | 单位 |  |  | 数量 |  | 单价 （元） |  | 合价 （元） |  |  | 暂估 单价 （元） |  | 暂估 合价 （元）
| 钢筋 综合 | [6 empty] | t |  |  | 0.04725 |  | 3309.23 |  | 156.36
| 电焊条 J422 | [6 empty] | kg |  |  | 0.117 |  | 6.24 |  | 0.73
| 其它材料费 | [6 empty] | 元 |  |  | 0.57195 |  | 0.86 |  | 0.49
| (C20非泵送商品砼) | [6 empty] | m3 |  |  | 0.082215 |  | 374 |  | 30.75
| 草袋子 | [6 empty] | 只 |  |  | 0.04293 |  | 0.86 |  | 0.04
| 水 | [6 empty] | m3 |  |  | 0.075099 |  | 3.98 |  | 0.3
| 电 | [6 empty] | kW·h |  |  | 0.047708 |  | 0.76 |  | 0.04
| 组合钢模板 | [6 empty] | kg |  |  | 0.036415 |  | 4.29 |  | 0.16
| 钢管支撑 | [6 empty] | kg |  |  | 0.014319 |  | 4.42 |  | 0.06
| 零星卡具 | [6 empty] | kg |  |  | 0.074373 |  | 4.18 |  | 0.31
| 普通成材 | [6 empty] | m3 |  |  | 0.000185 |  | 2217.39 |  | 0.41
| 圆钉 | [6 empty] | kg |  |  | 0.001481 |  | 4.97 |  | 0.01
| 脱模剂 | [6 empty] | kg |  |  | 0.006172 |  | 17.15 |  | 0.11
| 模板嵌缝料 | [6 empty] | kg |  |  | 0.003086 |  | 2.76 |  | 0.01
| 钢筋 φ10三级钢 | [6 empty] | t |  |  | 0.00612 |  | 3309.23 |  | 20.25
| 镀锌铁丝 18～22# | [6 empty] | kg |  |  | 0.05316 |  | 5.15 |  | 0.27
【清单大师计价软件江苏版V9.61】
综合单价分析表
工程名称：路灯工程 | [10 empty] | 标段： |  |  | 第3页 共13页
材 料 费 明 细 | 钢板 15以内 | [6 empty] | kg |  |  | 23.555 |  | 3.51 |  | 82.68
| 型钢 | [6 empty] | kg |  |  | 4.865 |  | 4.3 |  | 20.92
| 钢筋 φ10以内 | [6 empty] | t |  |  | 0.008505 |  | 3309.23 |  | 28.15
| 电焊条 | [6 empty] | kg |  |  | 2.280705 |  | 6.24 |  | 14.23
| 氧气 | [6 empty] | m3 |  |  | 0.371 |  | 2.83 |  | 1.05
| 乙炔气 | [6 empty] | kg |  |  | 0.12355 |  | 15.44 |  | 1.91
| 钢板 | [6 empty] | kg |  |  | 35.35 |  | 5.15 |  | 182.05
| 碎石 5～40 | [6 empty] | t |  |  | 0.063945 |  | 93.14 |  | 5.96
| 中(粗)砂 | [6 empty] | t |  |  | 0.044 |  | 123.86 |  | 5.45
| 复合硅酸盐水泥 32.5级 | [6 empty] | kg |  |  | 12.83975 |  | 0.29 |  | 3.77
| 其他材料费 | [11 empty] | - |  |  |  |  | -
| 材料费小计 | [11 empty] | - |  | 556.47 |  |  | -
项目编码 |  | 030412009002 | 项目名称 |  | 高杆灯 | [7 empty] | 计量单位 |  |  | 套 |  | 工程量 |  | 7
清单综合单价组成明细
定额 编号 | 定额项目名称 |  | 定额 单位 | 数量 | 单价 | [7 empty] | 合价
[5 empty] | 人工费 | 材料费 | 机械费 |  |  | 管理费 |  | 利润 | 人工费 | 材料费 |  |  | 机械费 |  | 管理费 |  | 利润
8-143 | 立金属杆 单杆式(m以内) 10 |  | 根 | 1 | 51.36 | 17.8 | 33.2 |  |  | 22.08 |  | 6.68 | 51.36 | 17.8 |  |  | 33.2 |  | 22.08 |  | 6.68
8-419 | 安装单臂悬挑灯架抱杆式 单抱箍臂长(m以下) 3 |  | 10套 | 0.1 | 935.18 | 832.59 | 359.62 |  |  | 402.13 |  | 121.57 | 93.52 | 83.26 |  |  | 35.96 |  | 40.21 |  | 12.16
综合人工工日 |  |  | 小计 | [9 empty] | 144.88 | 101.06 |  |  | 69.16 |  | 62.29 |  | 18.84
1.35工日 |  |  | 未计价材料费 | [9 empty] | 3308.7
清单项目综合单价 | [12 empty] | 3704.93
材 料 费 明 细 | 主要材料名称、规格、型号 | [6 empty] | 单位 |  |  | 数量 |  | 单价 （元） |  | 合价 （元） |  |  | 暂估 单价 （元） |  | 暂估 合价 （元）
| 路灯光源LED 150W IP65 3000K | [6 empty] | 套 |  |  | 1 |  | 750 |  | 750
| 镀锌油漆单臂悬挑灯架 | [6 empty] | 套 |  |  | 1.01 |  | 150 |  | 151.5
| 镀锌大灯泡抱箍连压板 | [6 empty] | 副 |  |  | 1.01 |  | 18.61 |  | 18.8
| 直脚 3# | [6 empty] | 个 |  |  | 2.06 |  | 4.56 |  | 9.39
| 羊角熔断器 10A | [6 empty] | 个 |  |  | 1.03 |  | 2.14 |  | 2.2
| BV铜芯聚氯乙烯绝缘线 450V/750V4mm2 | [6 empty] | m |  |  | 21 |  | 2.4 |  | 50.4
| 碳素钢丝 | [6 empty] | kg |  |  | 0.011 |  | 3.6 |  | 0.04
【清单大师计价软件江苏版V9.61】
综合单价分析表
工程名称：路灯工程 | [10 empty] | 标段： |  |  | 第4页 共13页
材 料 费 明 细 | 成品灯杆高度10M | [6 empty] | 根 |  |  | 1.003 |  | 2400 |  | 2407.2
| 红丹防锈漆 | [6 empty] | kg |  |  | 0.25 |  | 12.86 |  | 3.22
| 钢垫板 δ2.5～5 | [6 empty] | kg |  |  | 0.5 |  | 3.51 |  | 1.76
| 弹簧垫圈 M2～38 | [6 empty] | 十个 |  |  | 0.816 |  | 0.3 |  | 0.24
| 酚醛磁漆(各种颜色) | [6 empty] | kg |  |  | 0.5 |  | 12.86 |  | 6.43
| 精制六角带帽螺栓 M16×60 | [6 empty] | 套 |  |  | 8.16 |  | 0.69 |  | 5.63
| 其他材料费 | [11 empty] | - |  | 2.95 |  |  | -
| 材料费小计 | [11 empty] | - |  | 3409.76 |  |  | -
项目编码 |  | 010501003002 | 项目名称 |  | 灯基础 | [7 empty] | 计量单位 |  |  | 个 |  | 工程量 |  | 7
清单综合单价组成明细
定额 编号 | 定额项目名称 |  | 定额 单位 | 数量 | 单价 | [7 empty] | 合价
[5 empty] | 人工费 | 材料费 | 机械费 |  |  | 管理费 |  | 利润 | 人工费 | 材料费 |  |  | 机械费 |  | 管理费 |  | 利润
3-285换 | (C10砼粒径40,32.5级坍落度35～50)混凝土垫层 |  | 10m3 | 0.004857 | 1415.61 | 3061.69 | 482.21 |  |  | 550.37 |  | 189.78 | 6.88 | 14.87 |  |  | 2.34 |  | 2.67 |  | 0.92
3-287换 | (C20非泵送商品砼)混凝土基础 混凝土(商品砼)(非泵送) |  | 10m3 | 0.0081 | 1105.95 | 3819.18 | 348.85 |  |  | 421.89 |  | 145.48 | 8.96 | 30.94 |  |  | 2.83 |  | 3.42 |  | 1.18
3-288 | 混凝土基础模板 |  | 10m2 | 0.006172 | 194.53 | 172.18 |  |  |  | 56.41 |  | 19.45 | 1.2 | 1.06 |  |  |  |  | 0.35 |  | 0.12
3-250换 | 钢筋制作、安装 现浇混凝土 φ10以内 |  | t | 0.006 | 1782.62 | 3421.04 | 80.06 |  |  | 540.18 |  | 186.27 | 10.7 | 20.53 |  |  | 0.48 |  | 3.24 |  | 1.12
3-255 | 法兰板等预埋铁件 |  | t | 0.035 | 4099.17 | 4030.53 | 325.68 |  |  | 1283.21 |  | 442.49 | 143.47 | 141.07 |  |  | 11.4 |  | 44.91 |  | 15.49
6-1623换 | 法兰板等铁件制作 |  | t | 0.035 | 2123.42 | 5426.16 | 325.84 |  |  | 489.85 |  | 244.93 | 74.32 | 189.92 |  |  | 11.4 |  | 17.14 |  | 8.57
5-29 | 地脚螺栓制作 Φ25以内 |  | t | 0.045 | 1555.78 | 3501.84 | 360.23 |  |  | 498.16 |  | 229.92 | 70.01 | 157.58 |  |  | 16.21 |  | 22.42 |  | 10.35
1-20 | 人工挖基坑土方三类土深度在(m以内) 2 |  | 100m3 | 0.03696 | 5512.21 |  |  |  |  | 1102.44 |  | 551.22 | 203.73 | [5 empty] | 40.75 |  | 20.37
1-278 | 自卸汽车运土(8t以内)运距(km以内) 1 |  | 1000m3 | 0.001209 |  | 47.76 | 6236.19 |  |  | 1247.24 |  | 623.62 |  | 0.06 |  |  | 7.54 |  | 1.51 |  | 0.75
1-389 | 坑、槽回填 填土夯实 槽、坑(100m3) |  | 100m3 | 0.02487 | 1196.05 |  | 159.26 |  |  | 271.06 |  | 135.53 | 29.75 |  |  |  | 3.96 |  | 6.74 |  | 3.37
综合人工工日 |  |  | 小计 | [9 empty] | 549.02 | 556.03 |  |  | 56.16 |  | 143.15 |  | 62.24
5.13工日 |  |  | 未计价材料费
清单项目综合单价 | [12 empty] | 1366.6
材 料 费 明 细 | 主要材料名称、规格、型号 | [6 empty] | 单位 |  |  | 数量 |  | 单价 （元） |  | 合价 （元） |  |  | 暂估 单价 （元） |  | 暂估 合价 （元）
| 钢筋 综合 | [6 empty] | t |  |  | 0.04725 |  | 3309.23 |  | 156.36
| 电焊条 J422 | [6 empty] | kg |  |  | 0.117 |  | 6.24 |  | 0.73
| 其它材料费 | [6 empty] | 元 |  |  | 0.57195 |  | 0.86 |  | 0.49
| (C20非泵送商品砼) | [6 empty] | m3 |  |  | 0.082215 |  | 374 |  | 30.75
【清单大师计价软件江苏版V9.61】
综合单价分析表
工程名称：路灯工程 | [10 empty] | 标段： |  |  | 第5页 共13页
材 料 费 明 细 | 草袋子 | [6 empty] | 只 |  |  | 0.04293 |  | 0.86 |  | 0.04
| 水 | [6 empty] | m3 |  |  | 0.074237 |  | 3.98 |  | 0.3
| 电 | [6 empty] | kW·h |  |  | 0.047428 |  | 0.76 |  | 0.04
| 组合钢模板 | [6 empty] | kg |  |  | 0.036415 |  | 4.29 |  | 0.16
| 钢管支撑 | [6 empty] | kg |  |  | 0.014319 |  | 4.42 |  | 0.06
| 零星卡具 | [6 empty] | kg |  |  | 0.074373 |  | 4.18 |  | 0.31
| 普通成材 | [6 empty] | m3 |  |  | 0.000185 |  | 2217.39 |  | 0.41
| 圆钉 | [6 empty] | kg |  |  | 0.001481 |  | 4.97 |  | 0.01
| 脱模剂 | [6 empty] | kg |  |  | 0.006172 |  | 17.15 |  | 0.11
| 模板嵌缝料 | [6 empty] | kg |  |  | 0.003086 |  | 2.76 |  | 0.01
| 钢筋 φ10三级钢 | [6 empty] | t |  |  | 0.00612 |  | 3309.23 |  | 20.25
| 镀锌铁丝 18～22# | [6 empty] | kg |  |  | 0.05316 |  | 5.15 |  | 0.27
| 钢板 15以内 | [6 empty] | kg |  |  | 23.555 |  | 3.51 |  | 82.68
| 型钢 | [6 empty] | kg |  |  | 4.865 |  | 4.3 |  | 20.92
| 钢筋 φ10以内 | [6 empty] | t |  |  | 0.008505 |  | 3309.23 |  | 28.15
| 电焊条 | [6 empty] | kg |  |  | 2.280705 |  | 6.24 |  | 14.23
| 氧气 | [6 empty] | m3 |  |  | 0.371 |  | 2.83 |  | 1.05
| 乙炔气 | [6 empty] | kg |  |  | 0.12355 |  | 15.44 |  | 1.91
| 钢板 | [6 empty] | kg |  |  | 35.35 |  | 5.15 |  | 182.05
| 碎石 5～40 | [6 empty] | t |  |  | 0.062116 |  | 93.14 |  | 5.79
| 中(粗)砂 | [6 empty] | t |  |  | 0.042742 |  | 123.86 |  | 5.29
| 复合硅酸盐水泥 32.5级 | [6 empty] | kg |  |  | 12.472533 |  | 0.29 |  | 3.67
| 其他材料费 | [11 empty] | - |  | -0.01 |  |  | -
| 材料费小计 | [11 empty] | - |  | 556.03 |  |  | -
项目编码 |  | 030408001001 | 项目名称 |  | 电力电缆 | [7 empty] | 计量单位 |  |  | m |  | 工程量 |  | 421
清单综合单价组成明细
定额 编号 | 定额项目名称 |  | 定额 单位 | 数量 | 单价 | [7 empty] | 合价
[5 empty] | 人工费 | 材料费 | 机械费 |  |  | 管理费 |  | 利润 | 人工费 | 材料费 |  |  | 机械费 |  | 管理费 |  | 利润
8-239 | 铜芯电缆敷设 水平电缆(截面mm2以内) 35 |  | 100m | 0.01 | 752.21 | 173.2 | 9.8 |  |  | 323.45 |  | 97.79 | 7.52 | 1.73 |  |  | 0.1 |  | 3.23 |  | 0.98
【清单大师计价软件江苏版V9.61】
综合单价分析表
工程名称：路灯工程 | [10 empty] | 标段： |  |  | 第6页 共13页
综合人工工日 |  |  | 小计 | [9 empty] | 7.52 | 1.73 |  |  | 0.1 |  | 3.23 |  | 0.98
0.07工日 |  |  | 未计价材料费 | [9 empty] | 79.33
清单项目综合单价 | [12 empty] | 92.89
材 料 费 明 细 | 主要材料名称、规格、型号 | [6 empty] | 单位 |  |  | 数量 |  | 单价 （元） |  | 合价 （元） |  |  | 暂估 单价 （元） |  | 暂估 合价 （元）
| 铜芯电缆敷设 YJV-0.6/1kV-5×16mm | [6 empty] | m |  |  | 1 |  | 79.33 |  | 79.33
| 破布 | [6 empty] | kg |  |  | 0.005 |  | 5.86 |  | 0.03
| 汽油 | [6 empty] | kg |  |  | 0.0075 |  | 7.97 |  | 0.06
| 镀锌铁丝 8～12# | [6 empty] | kg |  |  | 0.0032 |  | 5.15 |  | 0.02
| 标志牌 塑料扁形 | [6 empty] | 个 |  |  | 0.06 |  | 0.16 |  | 0.01
| 橡皮垫 δ2 | [6 empty] | m2 |  |  | 0.0007 |  | 32.59 |  | 0.02
| 封铅 含铅65%含锡35% | [6 empty] | kg |  |  | 0.0102 |  | 8.58 |  | 0.09
| 沥青绝缘胶 | [6 empty] | kg |  |  | 0.001 |  | 7.5 |  | 0.01
| 硬酯酸 一级 | [6 empty] | kg |  |  | 0.0005 |  | 10.29 |  | 0.01
| 合金钢钻头 φ8～10 | [6 empty] | 根 |  |  | 0.0016 |  | 6.86 |  | 0.01
| 镀锌电缆吊挂 3.0×50 | [6 empty] | 套 |  |  | 0.0711 |  | 8.79 |  | 0.62
| 镀锌电缆卡子 2×35 | [6 empty] | 个 |  |  | 0.234 |  | 1.46 |  | 0.34
| 精制带母镀锌螺栓 M8×80 | [6 empty] | 套 |  |  | 0.306 |  | 0.76 |  | 0.23
| 膨胀螺栓 M10×80 | [6 empty] | 套 |  |  | 0.162 |  | 1.44 |  | 0.23
| 其他材料费 | [11 empty] | - |  | 0.05 |  |  | -
| 材料费小计 | [11 empty] | - |  | 81.06 |  |  | -
项目编码 |  | 030411004001 | 项目名称 |  | 上灯线 | [7 empty] | 计量单位 |  |  | m |  | 工程量 |  | 127
清单综合单价组成明细
定额 编号 | 定额项目名称 |  | 定额 单位 | 数量 | 单价 | [7 empty] | 合价
[5 empty] | 人工费 | 材料费 | 机械费 |  |  | 管理费 |  | 利润 | 人工费 | 材料费 |  |  | 机械费 |  | 管理费 |  | 利润
8-239 | 铜芯电缆敷设 水平电缆(截面mm2以内) 35 |  | 100m | 0.01 | 752.21 | 173.2 | 9.8 |  |  | 323.45 |  | 97.79 | 7.52 | 1.73 |  |  | 0.1 |  | 3.23 |  | 0.98
综合人工工日 |  |  | 小计 | [9 empty] | 7.52 | 1.73 |  |  | 0.1 |  | 3.23 |  | 0.98
0.07工日 |  |  | 未计价材料费 | [9 empty] | 14.42
清单项目综合单价 | [12 empty] | 27.98
【清单大师计价软件江苏版V9.61】
综合单价分析表
工程名称：路灯工程 | [10 empty] | 标段： |  |  | 第7页 共13页
材 料 费 明 细 | 主要材料名称、规格、型号 | [6 empty] | 单位 |  |  | 数量 |  | 单价 （元） |  | 合价 （元） |  |  | 暂估 单价 （元） |  | 暂估 合价 （元）
| 铜芯护套线BVVB-3x2.5 | [6 empty] | m |  |  | 1 |  | 14.42 |  | 14.42
| 破布 | [6 empty] | kg |  |  | 0.005 |  | 5.86 |  | 0.03
| 汽油 | [6 empty] | kg |  |  | 0.0075 |  | 7.97 |  | 0.06
| 镀锌铁丝 8～12# | [6 empty] | kg |  |  | 0.0032 |  | 5.15 |  | 0.02
| 标志牌 塑料扁形 | [6 empty] | 个 |  |  | 0.06 |  | 0.16 |  | 0.01
| 橡皮垫 δ2 | [6 empty] | m2 |  |  | 0.0007 |  | 32.59 |  | 0.02
| 封铅 含铅65%含锡35% | [6 empty] | kg |  |  | 0.0102 |  | 8.58 |  | 0.09
| 沥青绝缘胶 | [6 empty] | kg |  |  | 0.001 |  | 7.5 |  | 0.01
| 硬酯酸 一级 | [6 empty] | kg |  |  | 0.0005 |  | 10.29 |  | 0.01
| 合金钢钻头 φ8～10 | [6 empty] | 根 |  |  | 0.0016 |  | 6.86 |  | 0.01
| 镀锌电缆吊挂 3.0×50 | [6 empty] | 套 |  |  | 0.0711 |  | 8.79 |  | 0.62
| 镀锌电缆卡子 2×35 | [6 empty] | 个 |  |  | 0.234 |  | 1.46 |  | 0.34
| 精制带母镀锌螺栓 M8×80 | [6 empty] | 套 |  |  | 0.306 |  | 0.76 |  | 0.23
| 膨胀螺栓 M10×80 | [6 empty] | 套 |  |  | 0.162 |  | 1.44 |  | 0.23
| 其他材料费 | [11 empty] | - |  | 0.05 |  |  | -
| 材料费小计 | [11 empty] | - |  | 16.15 |  |  | -
项目编码 |  | 030411001001 | 项目名称 |  | 配管 | [7 empty] | 计量单位 |  |  | m |  | 工程量 |  | 421
清单综合单价组成明细
定额 编号 | 定额项目名称 |  | 定额 单位 | 数量 | 单价 | [7 empty] | 合价
[5 empty] | 人工费 | 材料费 | 机械费 |  |  | 管理费 |  | 利润 | 人工费 | 材料费 |  |  | 机械费 |  | 管理费 |  | 利润
8-323换 | 硬塑料管地埋敷设 公称直径(mm以内) 50 |  | 100m | 0.01 | 1337.5 | 36.88 | 350.91 |  |  | 575.13 |  | 173.88 | 13.38 | 0.37 |  |  | 3.51 |  | 5.75 |  | 1.74
综合人工工日 |  |  | 小计 | [9 empty] | 13.38 | 0.37 |  |  | 3.51 |  | 5.75 |  | 1.74
0.13工日 |  |  | 未计价材料费 | [9 empty] | 15.87
清单项目综合单价 | [12 empty] | 40.62
材 料 费 明 细 | 主要材料名称、规格、型号 | [6 empty] | 单位 |  |  | 数量 |  | 单价 （元） |  | 合价 （元） |  |  | 暂估 单价 （元） |  | 暂估 合价 （元）
| PE管塑料管 DN50 | [6 empty] | m |  |  | 1.0736 |  | 14.78 |  | 15.87
| PE管塑料管接头 dn50 | [6 empty] | 个 |  |  | 0.1995 |  | 1.72 |  | 0.34
| 镀锌铁丝 8～12# | [6 empty] | kg |  |  | 0.0025 |  | 5.15 |  | 0.01
【清单大师计价软件江苏版V9.61】
综合单价分析表
工程名称：路灯工程 | [10 empty] | 标段： |  |  | 第8页 共13页
材 料 费 明 细 | 钢锯条 | [6 empty] | 根 |  |  | 0.01 |  | 0.21
| 其他材料费 | [11 empty] | - |  | 0.02 |  |  | -
| 材料费小计 | [11 empty] | - |  | 16.24 |  |  | -
项目编码 |  | 030408003001 | 项目名称 |  | 电缆保护管 | [7 empty] | 计量单位 |  |  | m |  | 工程量 |  | 102
清单综合单价组成明细
定额 编号 | 定额项目名称 |  | 定额 单位 | 数量 | 单价 | [7 empty] | 合价
[5 empty] | 人工费 | 材料费 | 机械费 |  |  | 管理费 |  | 利润 | 人工费 | 材料费 |  |  | 机械费 |  | 管理费 |  | 利润
8-293 | 镀锌钢管地埋敷设 钢管公称直径(mm以内) 100 |  | 100m | 0.01 | 2942.5 | 504.79 | 91.46 |  |  | 1265.28 |  | 382.53 | 29.43 | 5.05 |  |  | 0.91 |  | 12.65 |  | 3.83
综合人工工日 |  |  | 小计 | [9 empty] | 29.43 | 5.05 |  |  | 0.91 |  | 12.65 |  | 3.83
0.28工日 |  |  | 未计价材料费 | [9 empty] | 60.22
清单项目综合单价 | [12 empty] | 112.09
材 料 费 明 细 | 主要材料名称、规格、型号 | [6 empty] | 单位 |  |  | 数量 |  | 单价 （元） |  | 合价 （元） |  |  | 暂估 单价 （元） |  | 暂估 合价 （元）
| 热镀锌钢管 DN100 | [6 empty] | m |  |  | 1.03 |  | 58.47 |  | 60.22
| 带母带垫螺栓 M12×100 | [6 empty] | 套 |  |  | 0.3366 |  | 0.34 |  | 0.11
| 裸铜绞线 16mm2 | [6 empty] | m |  |  | 0.1992 |  | 3.52 |  | 0.7
| 镀锌铁丝 8～12# | [6 empty] | kg |  |  | 0.0066 |  | 5.15 |  | 0.03
| 塑料护口(钢管用) dn100 | [6 empty] | 个 |  |  | 0.1545 |  | 0.98 |  | 0.15
| 锁紧螺母 3×100 | [6 empty] | 个 |  |  | 0.1545 |  | 2.22 |  | 0.34
| 醇酸防锈漆 C53-1 | [6 empty] | kg |  |  | 0.0452 |  | 12.57 |  | 0.57
| 电焊条 | [6 empty] | kg |  |  | 0.0136 |  | 6.24 |  | 0.08
| 钢锯条 | [6 empty] | 根 |  |  | 0.045 |  | 0.21 |  | 0.01
| 溶剂汽油 | [6 empty] | kg |  |  | 0.0113 |  | 7.89 |  | 0.09
| 管接头 3×100 | [6 empty] | 个 |  |  | 0.1545 |  | 18.16 |  | 2.81
| 其他材料费 | [11 empty] | - |  | 0.16 |  |  | -
| 材料费小计 | [11 empty] | - |  | 65.27 |  |  | -
项目编码 |  | 030408006001 | 项目名称 |  | 电力电缆头 | [7 empty] | 计量单位 |  |  | 个 |  | 工程量 |  | 18
清单综合单价组成明细
定额 编号 | 定额项目名称 |  | 定额 单位 | 数量 | 单价 | [7 empty] | 合价
[5 empty] | 人工费 | 材料费 | 机械费 |  |  | 管理费 |  | 利润 | 人工费 | 材料费 |  |  | 机械费 |  | 管理费 |  | 利润
【清单大师计价软件江苏版V9.61】
综合单价分析表
工程名称：路灯工程 | [10 empty] | 标段： |  |  | 第9页 共13页
8-245 | 干包式电力电缆终端头制作安装 1kV以下(截面mm2以内) 35 |  | 个 | 1 | 58.85 | 69.43 |  |  |  | 25.31 |  | 7.65 | 58.85 | 69.43 |  |  |  |  | 25.31 |  | 7.65
综合人工工日 |  |  | 小计 | [9 empty] | 58.85 | 69.43 |  |  |  |  | 25.31 |  | 7.65
0.55工日 |  |  | 未计价材料费 | [9 empty] | 35
清单项目综合单价 | [12 empty] | 196.24
材 料 费 明 细 | 主要材料名称、规格、型号 | [6 empty] | 单位 |  |  | 数量 |  | 单价 （元） |  | 合价 （元） |  |  | 暂估 单价 （元） |  | 暂估 合价 （元）
| 干包式电力电缆终端头制作安装 VV-5x16 | [6 empty] | 个 |  |  | 1 |  | 35 |  | 35
| 汽油 | [6 empty] | kg |  |  | 0.3 |  | 7.97 |  | 2.39
| 镀锡裸铜绞线 16～25mm2 | [6 empty] | kg |  |  | 0.2 |  | 58.91 |  | 11.78
| 固定卡子 3×80 | [6 empty] | 个 |  |  | 2.06 |  | 2.49 |  | 5.13
| 破布 | [6 empty] | kg |  |  | 0.3 |  | 5.86 |  | 1.76
| 塑料手套 ST型 | [6 empty] | 副 |  |  | 1.05 |  | 3.43 |  | 3.6
| 焊锡 | [6 empty] | kg |  |  | 0.05 |  | 36.87 |  | 1.84
| 焊锡膏 瓶装50g | [6 empty] | kg |  |  | 0.01 |  | 51.45 |  | 0.51
| 电力复合脂 一级 | [6 empty] | kg |  |  | 0.03 |  | 17.15 |  | 0.51
| 自粘橡胶带 20mm×5m | [6 empty] | 卷 |  |  | 0.6 |  | 12.43 |  | 7.46
| 塑料带 20mm×40m | [6 empty] | kg |  |  | 0.14 |  | 2.14 |  | 0.3
| 铜铝过渡接线端子 35mm2 | [6 empty] | 个 |  |  | 2.454 |  | 8.88 |  | 21.79
| 铜接线端子 DT-25mm2 | [6 empty] | 个 |  |  | 1.02 |  | 4.23 |  | 4.31
| 精制带母镀锌螺栓 M10×80 | [6 empty] | 套 |  |  | 9 |  | 0.67 |  | 6.03
| 其他材料费 | [11 empty] | - |  | 2.02 |  |  | -
| 材料费小计 | [11 empty] | - |  | 104.43 |  |  | -
项目编码 |  | 030404016001 | 项目名称 |  | 控制箱 | [7 empty] | 计量单位 |  |  | 台 |  | 工程量 |  | 1
清单综合单价组成明细
定额 编号 | 定额项目名称 |  | 定额 单位 | 数量 | 单价 | [7 empty] | 合价
[5 empty] | 人工费 | 材料费 | 机械费 |  |  | 管理费 |  | 利润 | 人工费 | 材料费 |  |  | 机械费 |  | 管理费 |  | 利润
8-68 | 成套配电箱安装 悬挂嵌入式(半周长m) 1.5 |  | 台 | 1 | 173.34 | 37.85 | 36.45 |  |  | 74.54 |  | 22.53 | 173.34 | 37.85 |  |  | 36.45 |  | 74.54 |  | 22.53
8-63 | 基础槽钢安装 |  | 10m | 0.28 | 199.34 | 36.76 | 12.45 |  |  | 85.72 |  | 25.91 | 55.82 | 10.29 |  |  | 3.49 |  | 24 |  | 7.25
综合人工工日 |  |  | 小计 | [9 empty] | 229.16 | 48.14 |  |  | 39.94 |  | 98.54 |  | 29.78
2.14工日 |  |  | 未计价材料费 | [9 empty] | 5500
清单项目综合单价 | [12 empty] | 5945.56
【清单大师计价软件江苏版V9.61】
综合单价分析表
工程名称：路灯工程 | [10 empty] | 标段： |  |  | 第10页 共13页
材 料 费 明 细 | 主要材料名称、规格、型号 | [6 empty] | 单位 |  |  | 数量 |  | 单价 （元） |  | 合价 （元） |  |  | 暂估 单价 （元） |  | 暂估 合价 （元）
| 路灯控制箱（落地安装） | [6 empty] | 台 |  |  | 1 |  | 5500 |  | 5500
| 破布 | [6 empty] | kg |  |  | 0.1 |  | 5.86 |  | 0.59
| 铁砂布 2# | [6 empty] | 张 |  |  | 1 |  | 0.86 |  | 0.86
| 电焊条 | [6 empty] | kg |  |  | 0.15 |  | 6.24 |  | 0.94
| 无光调和漆 | [6 empty] | kg |  |  | 0.058 |  | 12.57 |  | 0.73
| 钢垫板 δ1～3 | [6 empty] | kg |  |  | 0.15 |  | 3.51 |  | 0.53
| 黑胶布 | [6 empty] | 卷 |  |  | 0.15 |  | 1.72 |  | 0.26
| 塑料软管 | [6 empty] | kg |  |  | 0.18 |  | 15.42 |  | 2.78
| 酚醛磁漆(各种颜色) | [6 empty] | kg |  |  | 0.01 |  | 12.86 |  | 0.13
| 镀锌扁钢 -25×4 | [6 empty] | kg |  |  | 1.5 |  | 5.43 |  | 8.15
| 精制带母镀锌螺栓 M10×80 | [6 empty] | 套 |  |  | 3.114 |  | 0.67 |  | 2.09
| 半圆头螺钉 | [6 empty] | 十个 |  |  | 0.051 |  | 0.08
| 铜接线端子 DT-10mm2 | [6 empty] | 个 |  |  | 2.03 |  | 2.43 |  | 4.93
| 裸铜线 10mm2 | [6 empty] | kg |  |  | 0.23 |  | 56.42 |  | 12.98
| 铜膨胀螺栓 M12 | [6 empty] | 套 |  |  | 2.1 |  | 1.54 |  | 3.23
| 镀锌扁钢 -4×40 | [6 empty] | kg |  |  | 0.6636 |  | 5.43 |  | 3.6
| 圆钢 φ5.5～9 | [6 empty] | kg |  |  | 1.1508 |  | 3.45 |  | 3.97
| 普通钢板 δ2.0～2.5 | [6 empty] | kg |  |  | 0.28 |  | 3.51 |  | 0.98
| 碳钢电焊条 J422φ3.2 | [6 empty] | kg |  |  | 0.1848 |  | 6.24 |  | 1.15
| 钢锯条 | [6 empty] | 根 |  |  | 1.12 |  | 0.21 |  | 0.23
| 其他材料费 | [11 empty] | - |  | 0.01 |  |  | -
| 材料费小计 | [11 empty] | - |  | 5548.14 |  |  | -
项目编码 |  | 030409001001 | 项目名称 |  | 接地极 | [7 empty] | 计量单位 |  |  | 根 |  | 工程量 |  | 6
清单综合单价组成明细
定额 编号 | 定额项目名称 |  | 定额 单位 | 数量 | 单价 | [7 empty] | 合价
[5 empty] | 人工费 | 材料费 | 机械费 |  |  | 管理费 |  | 利润 | 人工费 | 材料费 |  |  | 机械费 |  | 管理费 |  | 利润
8-542 | 接地极（板）制作安装 角钢接地极 普通土 |  | 根 | 1 | 37.45 | 2.33 | 9.58 |  |  | 16.1 |  | 4.87 | 37.45 | 2.33 |  |  | 9.58 |  | 16.1 |  | 4.87
【清单大师计价软件江苏版V9.61】
综合单价分析表
工程名称：路灯工程 | [10 empty] | 标段： |  |  | 第11页 共13页
综合人工工日 |  |  | 小计 | [9 empty] | 37.45 | 2.33 |  |  | 9.58 |  | 16.1 |  | 4.87
0.35工日 |  |  | 未计价材料费 | [9 empty] | 34.4
清单项目综合单价 | [12 empty] | 104.73
材 料 费 明 细 | 主要材料名称、规格、型号 | [6 empty] | 单位 |  |  | 数量 |  | 单价 （元） |  | 合价 （元） |  |  | 暂估 单价 （元） |  | 暂估 合价 （元）
| 热镀锌角钢L50*5*2500 | [6 empty] | 根 |  |  | 1 |  | 34.4 |  | 34.4
| 电焊条 | [6 empty] | kg |  |  | 0.15 |  | 6.24 |  | 0.94
| 钢锯条 | [6 empty] | 根 |  |  | 1 |  | 0.21 |  | 0.21
| 扁钢 -4×45 | [6 empty] | kg |  |  | 0.26 |  | 3.73 |  | 0.97
| 沥青漆 | [6 empty] | kg |  |  | 0.02 |  | 10.29 |  | 0.21
| 其他材料费 | [11 empty] | - |  |  |  |  | -
| 材料费小计 | [11 empty] | - |  | 36.73 |  |  | -
项目编码 |  | 030409002001 | 项目名称 |  | 接地母线 | [7 empty] | 计量单位 |  |  | m |  | 工程量 |  | 24
清单综合单价组成明细
定额 编号 | 定额项目名称 |  | 定额 单位 | 数量 | 单价 | [7 empty] | 合价
[5 empty] | 人工费 | 材料费 | 机械费 |  |  | 管理费 |  | 利润 | 人工费 | 材料费 |  |  | 机械费 |  | 管理费 |  | 利润
8-545 | 接地母线敷设 |  | 10m | 0.1 | 293.72 | 1.58 | 1.92 |  |  | 126.3 |  | 38.18 | 29.37 | 0.16 |  |  | 0.19 |  | 12.63 |  | 3.82
综合人工工日 |  |  | 小计 | [9 empty] | 29.37 | 0.16 |  |  | 0.19 |  | 12.63 |  | 3.82
0.27工日 |  |  | 未计价材料费 | [9 empty] | 8.62
清单项目综合单价 | [12 empty] | 54.79
材 料 费 明 细 | 主要材料名称、规格、型号 | [6 empty] | 单位 |  |  | 数量 |  | 单价 （元） |  | 合价 （元） |  |  | 暂估 单价 （元） |  | 暂估 合价 （元）
| 热镀锌扁钢40*4 | [6 empty] | m |  |  | 1 |  | 8.62 |  | 8.62
| 电焊条 | [6 empty] | kg |  |  | 0.02 |  | 6.24 |  | 0.12
| 钢锯条 | [6 empty] | 根 |  |  | 0.1 |  | 0.21 |  | 0.02
| 沥青漆 | [6 empty] | kg |  |  | 0.001 |  | 10.29 |  | 0.01
| 其他材料费 | [11 empty] | - |  | 0.01 |  |  | -
| 材料费小计 | [11 empty] | - |  | 8.78 |  |  | -
项目编码 |  | 030414011001 | 项目名称 |  | 接地装置系统调式 | [7 empty] | 计量单位 |  |  | 系统 |  | 工程量 |  | 1
【清单大师计价软件江苏版V9.61】
综合单价分析表
工程名称：路灯工程 | [10 empty] | 标段： |  |  | 第12页 共13页
清单综合单价组成明细
定额 编号 | 定额项目名称 |  | 定额 单位 | 数量 | 单价 | [7 empty] | 合价
[5 empty] | 人工费 | 材料费 | 机械费 |  |  | 管理费 |  | 利润 | 人工费 | 材料费 |  |  | 机械费 |  | 管理费 |  | 利润
8-625 | 接地装置调试 接地极(10根) |  | 10根 | 0.1 | 214 |  |  |  |  | 92.02 |  | 27.82 | 21.4 | [5 empty] | 9.2 |  | 2.78
综合人工工日 |  |  | 小计 | [9 empty] | 21.4 | [5 empty] | 9.2 |  | 2.78
0.20工日 |  |  | 未计价材料费
清单项目综合单价 | [12 empty] | 33.38
材 料 费 明 细 | 主要材料名称、规格、型号 | [6 empty] | 单位 |  |  | 数量 |  | 单价 （元） |  | 合价 （元） |  |  | 暂估 单价 （元） |  | 暂估 合价 （元）
| 其他材料费 | [11 empty] | - |  |  |  |  | -
| 材料费小计 | [11 empty] | - |  |  |  |  | -
项目编码 |  | 010401011001 | 项目名称 |  | 电缆井 | [7 empty] | 计量单位 |  |  | 座 |  | 工程量 |  | 10
清单综合单价组成明细
定额 编号 | 定额项目名称 |  | 定额 单位 | 数量 | 单价 | [7 empty] | 合价
[5 empty] | 人工费 | 材料费 | 机械费 |  |  | 管理费 |  | 利润 | 人工费 | 材料费 |  |  | 机械费 |  | 管理费 |  | 利润
8-275 | 电缆井设置 砖砌井(m3) 矩形 |  | m3 | 0.15 | 513.6 | 653.31 | 5.22 |  |  | 220.85 |  | 66.77 | 77.04 | 98 |  |  | 0.78 |  | 33.13 |  | 10.02
8-277换 | 电缆井设置 井盖安装 混凝土盖、座 |  | 套 | 1 | 65.27 | 152.3 |  |  |  | 28.07 |  | 8.49 | 65.27 | 152.3 |  |  |  |  | 28.07 |  | 8.49
综合人工工日 |  |  | 小计 | [9 empty] | 142.31 | 250.3 |  |  | 0.78 |  | 61.2 |  | 18.51
1.33工日 |  |  | 未计价材料费
清单项目综合单价 | [12 empty] | 473.1
材 料 费 明 细 | 主要材料名称、规格、型号 | [6 empty] | 单位 |  |  | 数量 |  | 单价 （元） |  | 合价 （元） |  |  | 暂估 单价 （元） |  | 暂估 合价 （元）
| 复合硅酸盐水泥 32.5级 | [6 empty] | t |  |  | 0.0246 |  | 294.14 |  | 7.24
| 中(粗)砂 | [6 empty] | t |  |  | 0.184058 |  | 123.86 |  | 22.8
| 水 | [6 empty] | m3 |  |  | 0.146465 |  | 3.98 |  | 0.58
| 机砖 | [6 empty] | 百块 |  |  | 0.8175 |  | 90 |  | 73.58
| 模板木材 | [6 empty] | m3 |  |  | 0.00075 |  | 2262.64 |  | 1.7
| 预制混凝土盖、座540*390 | [6 empty] | 套 |  |  | 1 |  | 130 |  | 130
| 复合硅酸盐水泥 32.5级 | [6 empty] | kg |  |  | 24.19265 |  | 0.29 |  | 7.11
| 其他材料费 | [11 empty] | - |  | 7.29 |  |  | -
| 材料费小计 | [11 empty] | - |  | 250.3 |  |  | -
【清单大师计价软件江苏版V9.61】
综合单价分析表
工程名称：路灯工程 | [10 empty] | 标段： |  |  | 第13页 共13页
项目编码 |  | 040101002001 | 项目名称 |  | 挖沟槽土方 | [7 empty] | 计量单位 |  |  | m3 |  | 工程量 |  | 228
清单综合单价组成明细
定额 编号 | 定额项目名称 |  | 定额 单位 | 数量 | 单价 | [7 empty] | 合价
[5 empty] | 人工费 | 材料费 | 机械费 |  |  | 管理费 |  | 利润 | 人工费 | 材料费 |  |  | 机械费 |  | 管理费 |  | 利润
D00007 | 挖沟槽土方及回填，外运 |  | m3 | 1 |  | 25 | [7 empty] | 25
综合人工工日 |  |  | 小计 | [10 empty] | 25
0.00工日 |  |  | 未计价材料费
清单项目综合单价 | [12 empty] | 25
材 料 费 明 细 | 主要材料名称、规格、型号 | [6 empty] | 单位 |  |  | 数量 |  | 单价 （元） |  | 合价 （元） |  |  | 暂估 单价 （元） |  | 暂估 合价 （元）
| 挖沟槽土方及回填，外运 | [6 empty] | m3 |  |  | 1 |  | 25 |  | 25
| 其他材料费 | [11 empty] | - |  |  |  |  | -
| 材料费小计 | [11 empty] | - |  | 25 |  |  | -
项目编码 |  | 011705001001 | 项目名称 |  | 大型机械设备进出场及安拆 | [7 empty] | 计量单位 |  |  | 项 |  | 工程量 |  | 1
清单综合单价组成明细
定额 编号 | 定额项目名称 |  | 定额 单位 | 数量 | 单价 | [7 empty] | 合价
[5 empty] | 人工费 | 材料费 | 机械费 |  |  | 管理费 |  | 利润 | 人工费 | 材料费 |  |  | 机械费 |  | 管理费 |  | 利润
D00001 | 大型机械设备进出场及安拆 |  | 项 | 1 |  | 2000 | [7 empty] | 2000
综合人工工日 |  |  | 小计 | [10 empty] | 2000
0.00工日 |  |  | 未计价材料费
清单项目综合单价 | [12 empty] | 2000
材 料 费 明 细 | 主要材料名称、规格、型号 | [6 empty] | 单位 |  |  | 数量 |  | 单价 （元） |  | 合价 （元） |  |  | 暂估 单价 （元） |  | 暂估 合价 （元）
| 大型机械设备进出场及安拆 | [6 empty] | 项 |  |  | 1 |  | 2000 |  | 2000
| 其他材料费 | [11 empty] | - |  |  |  |  | -
| 材料费小计 | [11 empty] | - |  | 2000 |  |  | -
【清单大师计价软件江苏版V9.61】

## 7.4 表-11 总价措施项目清单与计价表
总价措施项目清单与计价表
工程名称：路灯工程 |  |  |  |  | 标段： | 第1页 共2页
序号 | 项目编码 | 项目名称 | 计算基础 | 费率（%） | 金额（元） | 调整 费率（%） | 调整后 金额（元） | 备注
1 | 031302001001 | 现场安全文明施工 |  | 0 | 1617.48
1.1 |  | 基本费 | 分部分项工程费+单价措施项目费-除税工程设备费 | 1.2 | 1493.06
1.2 |  | 标化增加费 | 分部分项工程费+单价措施项目费-除税工程设备费 | 0 | 0
1.3 |  | 扬尘污染防治增加费 | 分部分项工程费+单价措施项目费-除税工程设备费 | 0.1 | 124.42
2 | 031302010001 | 工程按质论价 | 分部分项工程费+单价措施项目费-除税工程设备费 | 0 | 0
3 | 031302002001 | 夜间施工 | 分部分项工程费+单价措施项目费-除税工程设备费 | 0 | 0
4 | 031302004001 | 二次搬运 | 分部分项工程费+单价措施项目费-除税工程设备费 | 0 | 0
5 | 031302005001 | 冬雨季施工 | 分部分项工程费+单价措施项目费-除税工程设备费 | 0 | 0
6 | 03B001 | 地上、地下设施、建筑物的临时保护设施 | 分部分项工程费+单价措施项目费-除税工程设备费 | 0 | 0
7 | 031302006001 | 已完工程及设备保护费 | 分部分项工程费+单价措施项目费-除税工程设备费 | 0 | 0
8 | 031302008001 | 临时设施费 | 分部分项工程费+单价措施项目费-除税工程设备费 | 2 | 2488.43
【清单大师计价软件江苏版V9.61】
总价措施项目清单与计价表
工程名称：路灯工程 |  |  |  |  | 标段： | 第2页 共2页
序号 | 项目编码 | 项目名称 | 计算基础 | 费率（%） | 金额（元） | 调整 费率（%） | 调整后 金额（元） | 备注
9 | 031302009001 | 赶工措施费 | 分部分项工程费+单价措施项目费-除税工程设备费 | 0 | 0
10 | 03B002 | 特殊条件下施工增加费 | 分部分项工程费+单价措施项目费-除税工程设备费 | 0 | 0
11 | 031302003001 | 非夜间施工照明 | 分部分项工程费+单价措施项目费-除税工程设备费 | 0 | 0
12 | 031302011001 | 住宅工程分户验收 | 分部分项工程费+单价措施项目费-除税工程设备费 | 0 | 0
13 | 031302012001 | 建筑工人实名制费用 | 分部分项工程费+单价措施项目费-除税工程设备费 | 0 | 0
14 | 031302015001 | 智慧工地费用 | 分部分项工程费+单价措施项目费-除税工程设备费 | 0 | 0 |  |  | 现场安全隐患排查、人员信息动态管理、扬尘管控视频监控、高处作业防护预警、危大工程监测预警和集成平台等设备、软件和管理费用。
合 计 |  |  |  |  | 4105.91
【清单大师计价软件江苏版V9.61】

## 7.5 表-12 其他项目清单与计价汇总表
其他项目清单与计价汇总表
工程名称：路灯工程 |  |  | 标段： | 第1页 共1页
序号 | 项目名称 | 金额(元) | 结算金额(元) | 备注
1 | 暂列金额 | 28000
2 | 暂估价 | 150000
2.1 | 材料暂估价 | 0
2.2 | 专业工程暂估价 | 150000
3 | 计日工 | 0
4 | 总承包服务费 | 0
合 计 |  | 178000
【清单大师计价软件江苏版V9.61】

## 7.6 表-12-1 暂列金额明细表
暂列金额明细表
工程名称：路灯工程 |  |  | 标段： | 第1页 共1页
序号 | 项目名称 | 计量单位 | 暂定金额(元) | 备注
1 | 暂列金 |  | 28000
合 计 |  |  | 28000
【清单大师计价软件江苏版V9.61】

## 7.7 表-12-3 专业工程暂估价及结算价表
专业工程暂估价及结算价表
工程名称：路灯工程 |  |  |  |  | 标段： | 第1页 共1页
序号 | 工程名称 | 工程内容 | 单价(元) | 数量 | 暂估金额(元) | 结算金额(元) | 差额±(元) | 备注
1 | 箱式变电站 | 100kva，具体做法根据确定方案，按设计及规范要求配置 | 0 | 0 | 150000
合 计 |  |  |  |  | 150000
【清单大师计价软件江苏版V9.61】

## 7.8 表-13 规费、税金项目计价表
规费、税金项目计价表
工程名称：路灯工程 |  |  | 标段： | 第1页 共1页
序号 | 项目名称 | 计算基础 | 计算基数(元) | 计算费率(％) | 金额(元)
1 | 规费 |  | 7571.22 | 100 | 7571.22
1.1 | 社会保险费 | 分部分项工程费+措施项目费+其他项目费-除税工程设备费 | 306527.32 | 2.1 | 6437.07
1.2 | 住房公积金 | 分部分项工程费+措施项目费+其他项目费-除税工程设备费 | 306527.32 | 0.37 | 1134.15
1.3 | 环境保护税 | 分部分项工程费+措施项目费+其他项目费-除税工程设备费 | 306527.32 | 0 | 0
2 | 税金 | 分部分项工程费+措施项目费+其他项目费+规费-除税甲供材料和甲供设备费/1.01 | 325698.54 | 9 | 29312.87
合 计 |  |  |  |  | 36884.09
【清单大师计价软件江苏版V9.61】