## 1.1 封-2 封面
| 扬州职业大学高邮湖校区周边文游南路垃圾中转站新建项目 |  |  |  | 工程
招标工程量清单
招 标 人：
（单位盖章）
造价咨询人：
（单位盖章）
2025年04月06日

## 1.2 扉-2 扉页
|  | 扬州职业大学高邮湖校区周边文游南路垃圾中转站新建项目 |  |  |  |  | 工程
招标工程量清单
| 招标控制价（小写）： |  |  | 2274600
| （大写）： |  |  | 贰佰贰拾柒万肆仟陆佰元整
| 招 标 人： |  |  |  | 造价咨询人：
|  |  | （单位盖章） |  |  | （单位资质专用章）
| 法定代表人 或其授权人： |  |  |  | 法定代表人 或其授权人：
|  |  | （签字或盖章） |  |  | （签字或盖章）
| 编 制 人： |  |  |  | 复 核 人：
|  |  | （造价人员签字盖专用章） |  |  | （造价工程师签字盖专用章）
| 编 制 时 间： |  | 2025年04月06日 |  | 复 核 时 间： | 2025年04月06日

## 1.3 表-02 建设项目招标控制价表
建设项目招标控制价表
工程名称：扬州职业大学高邮湖校区周边文游南路垃圾中转站新建项目 |  |  |  |  | 第1页 共1页
序号 | 单项工程名称 |  | 金额(元) | 其中：(元)
|  |  |  | 暂估价 |  | 安全文明 施工费 | 规费
1 | 垃圾站 |  | 747908.44 |  |  | 20813.54 | 24337.42
2 | 公共卫生间 |  | 632792.61 |  |  | 16878.82 | 20176.97
3 | 门库 |  | 51438.43 |  |  | 1455.17 | 1696.94
4 | 室外工程 |  | 842460.52 |  |  | 14909.01 | 19777.02
合 计 |  |  | 2274600.00 |  |  | 54056.54 | 65988.35
【新点2013清单造价江苏版 V10.3.6】

## 2.1 表-03 单项工程招标控制价表
单项工程招标控制价表
工程名称：垃圾站 |  |  |  |  | 第1页 共1页
序号 | 单位工程名称 |  | 金额(元) | 其中：(元)
|  |  |  | 暂估价 |  | 安全文明 施工费 | 规费
1 | 垃圾站土建工程 |  | 705004.84 |  |  | 20177.99 | 23257.88
2 | 垃圾站安装工程 |  | 42903.60 |  |  | 635.55 | 1079.54
合 计 |  |  | 747908.44 |  |  | 20813.54 | 24337.42
【新点2013清单造价江苏版 V10.3.6】

## 3.1 表-08 分部分项工程和单价措施项目清单与计价表
分部分项工程和单价措施项目清单与计价表
工程名称：垃圾站土建工程 |  |  |  |  | 标段： |  |  |  |  | 第1页 共7页
序号 | 项目编码 | 项目名称 |  | 项目特征描述 |  | 计量 单位 | 工程量 | 金额（元）
[8 empty] | 综合单价 | 合价 |  | 其中
暂估价
0101 土石方工程
1 | 010101001001 | 平整场地 |  | 1、土壤类别：三类土 2、弃土运距：综合考虑 |  | m2 | 297.6
2 | 010101004001 | 挖基坑土方 |  | 1、土壤类别：三类土 2、挖土深度：3m 3、弃土运距：综合考虑 |  | m3 | 251.93
3 | 010103001001 | 回填方 |  | 1、部位：回填 2、密实度要求：满足设计要求 |  | m3 | 214.66
4 | 010103001002 | 回填方 |  | 1、部位：回填 2、密实度要求：满足设计要求 3、填方材料品种：外购回填土 |  | m3 | 310.17
分部小计
0104 砌筑工程
5 | 010402001001 | 砌块墙 |  | 1、砌块品种、规格、强度等级：MU5(A3、B06)级蒸压砂加气混凝土 2、墙体类型：外墙 3、砂浆强度等级：混合M7.5 |  | m3 | 34.76
6 | 010402001002 | 砌块墙 |  | 1、砌块品种、规格、强度等级：MU5(A3、B06)级粉煤灰加气混凝土 2、墙体类型：200内墙 3、砂浆强度等级：混合M7.5 |  | m3 | 24.26
分部小计
0105 混凝土及钢筋混凝土工程
7 | 010501001001 | 垫层 |  | 1、混凝土种类：商品混凝土 2、混凝土强度等级：C15 |  | m3 | 7.4
8 | 010501003001 | 独立基础 |  | 1、混凝土种类：商品混凝土 2、混凝土强度等级：C30 |  | m3 | 27.67
9 | 010502001001 | 矩形柱 |  | 1、混凝土种类：商品混凝土 2、混凝土强度等级：C30 3、其他：周长2.5m内，净高3.6m内 |  | m3 | 5.71
本页小计
【新点2013清单造价江苏版 V10.3.6】
分部分项工程和单价措施项目清单与计价表
工程名称：垃圾站土建工程 |  |  |  |  | 标段： |  |  |  |  | 第2页 共7页
序号 | 项目编码 | 项目名称 |  | 项目特征描述 |  | 计量 单位 | 工程量 | 金额（元）
[8 empty] | 综合单价 | 合价 |  | 其中
暂估价
10 | 010502001002 | 矩形柱 |  | 1、混凝土种类：商品混凝土 2、混凝土强度等级：C30 3、其他：周长2.5m内，净高8m内 |  | m3 | 15.36
11 | 010502002001 | 构造柱 |  | 1、部位：构造柱 2、混凝土种类：商品混凝土 3、混凝土强度等级：C25 |  | m3 | 2.5
12 | 010502002002 | 构造柱 |  | 1、部位：抱框柱 2、混凝土种类：商品混凝土 3、混凝土强度等级：C25 |  | m3 | 1.5
13 | 010503002001 | 矩形梁 |  | 1、混凝土种类：商品混凝土 2、混凝土强度等级：C30 |  | m3 | 8.91
14 | 010503004001 | 圈梁 |  | 1、混凝土种类：商品混凝土 2、混凝土强度等级：C25 |  | m3 | 1.36
15 | 010505001001 | 有梁板 |  | 1、屋面斜板坡度大于10° 2、混凝土种类：商品混凝土 3、混凝土强度等级：C30 |  | m3 | 45.74
16 | 010505006001 | 栏板 |  | 1、女儿墙 2、混凝土种类：商品混凝土 3、混凝土强度等级：C30 |  | m3 | 0.73
17 | 010505008001 | 雨篷、悬挑板、阳台板 |  |  |  | m3 | 0.93
18 | 010507001001 | 散水、坡道 |  | 1、部位：散水坡详见23J909-散1 2、压实填土，压实系数>93%，向外坡3%~5% 3、垫层材料种类、厚度：150厚粒径10~40砾石灌M2.5混合砂浆或150厚3：7灰土夯实，宽出面层100 4、面层厚度：80厚C20混凝土面层，撒1：1水泥砂子压实赶光 |  | m2 | 22.23
本页小计
【新点2013清单造价江苏版 V10.3.6】
分部分项工程和单价措施项目清单与计价表
工程名称：垃圾站土建工程 |  |  |  |  | 标段： |  |  |  |  | 第3页 共7页
序号 | 项目编码 | 项目名称 |  | 项目特征描述 |  | 计量 单位 | 工程量 | 金额（元）
[8 empty] | 综合单价 | 合价 |  | 其中
暂估价
19 | 010507001002 | 散水、坡道 |  | 1、部位：坡道详见23J909-坡1 2、压实填土，压实系数>93% 3、垫层材料种类、厚度：300厚粒径10~40碎石灌DMM5砂浆（M5混合砂浆)或300厚3：7灰土分两步实，宽出面层300 4、100厚C20混凝土垫层 5、.界面剂1道 6、面层厚度：20厚DSM20砂浆（1:2水泥砂浆）面层，1:1金刚砂粒（或铁屑）10×20水泥防滑条，横向中距100~150,突出坡道表面4 |  | m2 | 28.73
20 | 010507003001 | 地沟 |  | 1、排水沟 2、沟截面净空尺寸：300*300 3、素土夯实，压实系数按设计要求 4、100mm厚C20钢筋混凝土底板，内配U型箍8@200及通长筋48，U型钢筋锚入环境道路两侧混凝土垫层300mm 5、找平层/找坡层(C20细石混凝土找平兼找坡(含集水坑),1%坡向集水坑。最薄处30mm) 6、侧壁(150mm厚C20钢筋混凝土，与底板整体浇筑) 7、20厚1:2.5水泥砂浆抹面内含5%防水剂 8、L30*50角钢 9、复合树脂排水盖板，厚度30mm,盖板承重5KN/M2 |  | m | 54.8
21 | 010507007001 | 其他构件 |  | 1、构件的类型：小型构件 |  | m3 | 0.54
22 | 010515001001 | 现浇构件钢筋 |  | 1、钢筋种类、规格：HPB300E，6 2、高度3.6m以内 |  | t | 0.073
本页小计
【新点2013清单造价江苏版 V10.3.6】
分部分项工程和单价措施项目清单与计价表
工程名称：垃圾站土建工程 |  |  |  |  | 标段： |  |  |  |  | 第4页 共7页
序号 | 项目编码 | 项目名称 |  | 项目特征描述 |  | 计量 单位 | 工程量 | 金额（元）
[8 empty] | 综合单价 | 合价 |  | 其中
暂估价
23 | 010515001002 | 现浇构件钢筋 |  | 1、钢筋种类、规格：HRB400E，12以内 |  | t | 2.082
24 | 010515001003 | 现浇构件钢筋 |  | 1、钢筋种类、规格：HRB400E，12以内 2、高度8m以内 |  | t | 3.139
25 | 010515001004 | 现浇构件钢筋 |  | 1、钢筋种类、规格：HRB400E，25以内 |  | t | 2.522
26 | 010515001005 | 现浇构件钢筋 |  | 1、钢筋种类、规格：HRB400E，25以内 2、高度8m以内 |  | t | 2.89
27 | 010515001006 | 现浇构件钢筋 |  | 1、钢筋种类、规格：砌体加筋 |  | t | 0.305
28 | 010516003001 | 机械连接 |  | 1、连接方式：直螺纹连接 |  | 个 | 156
分部小计
0106 金属结构工程
29 | 010607005001 | 砌块墙钢丝网加固 |  | 1、材料品种、规格：不同墙体接处铺设钢丝网 |  | m2 | 106.19
分部小计
0108 门窗工程
30 | 010802001001 | 金属（塑钢）门 |  | 1、门代号及洞口尺寸：M1030 2、其他：铝合金平开门 |  | m2 | 3
31 | 010802003001 | 钢质防火门 |  | 1、门代号及洞口尺寸：FM乙1030 2、门框、扇材质：乙级防火门 |  | m2 | 3
32 | 010803001001 | 金属卷帘（闸）门 |  | 1、门代号及洞口尺寸：M4353、M4453 2、门材质：铝合金卷帘门 |  | m2 | 68.9
33 | 010807001001 | 金属（塑钢、断桥）窗 |  | 1、窗代号及洞口尺寸：C2412 2、玻璃品种、厚度： 6厚安全玻璃 3、其他：铝合金上悬窗 |  | m2 | 8.64
分部小计
0109 屋面及防水工程
本页小计
【新点2013清单造价江苏版 V10.3.6】
分部分项工程和单价措施项目清单与计价表
工程名称：垃圾站土建工程 |  |  |  |  | 标段： |  |  |  |  | 第5页 共7页
序号 | 项目编码 | 项目名称 |  | 项目特征描述 |  | 计量 单位 | 工程量 | 金额（元）
[8 empty] | 综合单价 | 合价 |  | 其中
暂估价
34 | 010901001001 | 瓦屋面 |  | 1、部位：瓦屋面 屋面防水等级为Ⅰ级 2、15厚1:2.5水泥砂浆找平层(接3~5%%%防水剂) 3、3道1.2+1.2+1.2厚合成高分子防水卷材（另计） 4、30厚1:3水泥砂浆,满铺钢丝网,用18号镀锌钢丝绑扎并与屋面板预埋的中10钢筋头绑牢 5、1:1:4水泥白灰砂浆加水泥重的3%%%麻刀卧浆,最薄处20 6、小青瓦 |  | m2 | 221.22
35 | 010902001001 | 屋面卷材防水 |  | 1、卷材品种、规格、厚度：1.2厚高分子防水卷材 |  | m2 | 230.7
36 | 010904001001 | 楼（地）面卷材防水 |  | 1、卷材品种、规格、厚度：1.5厚无胎类自粘聚合物改性防水卷材防水层西道四周翻起300 2、反边高度：300mm |  | m2 | 188.16
分部小计
0111 楼地面装饰工程
37 | 011101003001 | 细石混凝土楼地面 |  | 1、部位：中转站地面 2、100厚C15混凝土垫层 4、200厚C30混凝土道路 5、环氧树脂地面 |  | m2 | 109.04
38 | 011101003002 | 细石混凝土楼地面 |  | 1、地面一、800x800地砖地面(应用于除卫生间外所有地面) 2、素土夯实 3、60厚C15混凝土 4、 刷素水泥浆一道 5、20厚1:2干硬性水泥砂浆粘结层 6、 撒素水泥面(洒适量清水) 7、8~10厚高级地面砖,干水泥擦缝 |  | m2 | 51.52
39 | 011105003001 | 块料踢脚线 |  | 1、踢脚线高度：150mm 2、面层材料品种、规格、颜色：地砖踢脚 |  | m | 80.9
本页小计
【新点2013清单造价江苏版 V10.3.6】
分部分项工程和单价措施项目清单与计价表
工程名称：垃圾站土建工程 |  |  |  |  | 标段： |  |  |  |  | 第6页 共7页
序号 | 项目编码 | 项目名称 |  | 项目特征描述 |  | 计量 单位 | 工程量 | 金额（元）
[8 empty] | 综合单价 | 合价 |  | 其中
暂估价
分部小计
0112 墙、柱面装饰与隔断、幕墙工程
40 | 011201001001 | 墙面一般抹灰 |  | 1、墙体类型：外墙 2、刷界面处理剂一道 3、底层厚度、砂浆配合比：12厚1:3水泥砂浆打底 4、45厚A级复合水泥发泡板(吸水率≤2%%%) 5、 5厚抗裂砂浆,(满铺玻纤网格布一层,首层增加一层加强网格布) 6、5厚抗裂(防水)砂浆 7、10厚1:2.5水泥砂浆粉面,水刷带出小麻面 |  | m2 | 243.07
41 | 011201001002 | 墙面一般抹灰 |  | 1、墙体类型：内墙1 2、刷界面处理剂一道 3、12厚1:1:6水泥石灰膏砂浆打底 4、5厚1:0.3:3水泥石灰膏砂浆粉面 |  | m2 | 510.61
42 | 011202001001 | 柱、梁面一般抹灰 |  | 1、柱（梁）体类型：独立柱 2、底层厚度、砂浆配合比：12厚1:1:6水泥石灰膏砂浆打底 3、面层厚度、砂浆配合比：5厚1:0.3:3水泥石灰膏砂浆粉面 |  | m2 | 9.45
43 | 011203001001 | 零星项目一般抹灰 |  | 1、装饰线条抹灰 2、基层类型、部位：901素水泥浆 3、底层厚度、砂浆配合比：水泥砂浆 1:3 4、面层厚度、砂浆配合比：水泥砂浆 1:2.5 |  | m2 | 10.77
45 | 011204003001 | 块料墙面 |  | 1、部位：外墙（灰色文化石） 2、23J909-外墙16C |  | m2 | 43.09
分部小计
0113 天棚工程
本页小计
【新点2013清单造价江苏版 V10.3.6】
分部分项工程和单价措施项目清单与计价表
工程名称：垃圾站土建工程 |  |  |  |  | 标段： |  |  |  |  | 第7页 共7页
序号 | 项目编码 | 项目名称 |  | 项目特征描述 |  | 计量 单位 | 工程量 | 金额（元）
[8 empty] | 综合单价 | 合价 |  | 其中
暂估价
46 | 011302001001 | 吊顶天棚 |  | 1、部位：吊顶一:轻钢龙骨+纸面石膏板(应用于除卫生间外所有墙面) 2、吊顶形式、吊杆规格、高度：∅8钢筋吊杆,中距横向500,纵向小于等于900 |  | m2 | 160.56
分部小计
0114 油漆、涂料、裱糊工程
47 | 011406001001 | 抹灰面油漆 |  | 1、外墙真石漆墙面 2、腻子种类：柔性耐水腻子 3、刮腻子遍数：两遍 4、油漆品种、刷漆遍数：封闭底漆进行封底，外墙真石漆喷涂两遍，罩光漆两遍 |  | m2 | 253.76
48 | 011406001002 | 抹灰面油漆 |  | 1、天棚 2、腻子种类： 901胶白水泥腻子 3、刮腻子遍数：三遍 4、油漆品种、刷漆遍数：刷乳胶漆三遍 |  | m2 | 160.56
分部小计
0115 其他装饰工程
49 | 011502001001 | 金属装饰线 |  | 1、定制金属线条150*250 |  | 个 | 267
分部小计
分部分项合计
1 | 011701002001 | 外脚手架 |  | 1、外墙砌筑脚手架 |  | m2 | 337.28
2 | 011701003001 | 里脚手架 |  | 1、内墙砌筑脚手架 |  | m2 | 138.48
3 | 011701003002 | 里脚手架 |  | 1、内墙抹灰脚手架 |  | m2 | 271.78
4 | 011701006001 | 满堂脚手架 |  | 1、混凝土浇捣增加费 |  | m2 | 160.56
5 | 011701006002 | 满堂脚手架 |  | 1、装饰脚手架 |  | m2 | 160.56
6 | 011703001001 | 垂直运输 |  |  |  | 天 | 80
单价措施合计
本页小计
合 计
【新点2013清单造价江苏版 V10.3.6】

## 3.2 表-11 总价措施项目清单与计价表
总价措施项目清单与计价表
工程名称：垃圾站土建工程 | [5 empty] | 标段： |  |  |  |  | 第1页 共3页
序号 | 项目编码 | 项目名称 |  | 计算基础 | 费率（%） |  | 金额（元） |  | 调整 费率（%） | 调整后 金额（元） |  | 备注
1 | 011707001001 | 安全文明施工费
1.1 |  | 基本费 |  | 分部分项合计+单价措施项目合计-除税工程设备费 | 3.100
1.2 |  | 增加费 |  | 分部分项合计+单价措施项目合计-除税工程设备费
1.3 |  | 扬尘污染防治增加费 |  | 分部分项合计+单价措施项目合计-除税工程设备费 | 0.310
2 | 011707002001 | 夜间施工 |  | 分部分项合计+单价措施项目合计-除税工程设备费
3 | 011707003001 | 非夜间施工照明 |  | 分部分项合计+单价措施项目合计-除税工程设备费 | [7 empty] | 在计取非夜间施工照明费时，建筑工程、仿古工程、修缮土建部分仅地下室（地宫）部分可计取；单独装饰、安装工程、园林绿化工程、修缮安装部分仅特殊施工部位内施工项目可计取
4 | 011707004001 | 二次搬运 |  | 分部分项合计+单价措施项目合计-除税工程设备费
5 | 011707005001 | 冬雨季施工 |  | 分部分项合计+单价措施项目合计-除税工程设备费
【新点2013清单造价江苏版 V10.3.6】
编制人（造价人员）： | [7 empty] | 复核人（造价工程师）：
总价措施项目清单与计价表
工程名称：垃圾站土建工程 | [5 empty] | 标段： |  |  |  |  | 第2页 共3页
序号 | 项目编码 | 项目名称 |  | 计算基础 | 费率（%） |  | 金额（元） |  | 调整 费率（%） | 调整后 金额（元） |  | 备注
6 | 011707006001 | 地上、地下设施、建筑物的临时保护设施 |  | 分部分项合计+单价措施项目合计-除税工程设备费
7 | 011707007001 | 已完工程及设备保护 |  | 分部分项合计+单价措施项目合计-除税工程设备费
8 | 011707008001 | 临时设施 |  | 分部分项合计+单价措施项目合计-除税工程设备费
9 | 011707009001 | 赶工措施 |  | 分部分项合计+单价措施项目合计-除税工程设备费
10 | 011707010001 | 工程按质论价 |  | 分部分项合计+单价措施项目合计-除税工程设备费
11 | 011707011001 | 住宅分户验收 |  | 分部分项合计+单价措施项目合计-除税工程设备费 | [7 empty] | 在计取住宅分户验收时，大型土石方工程、桩基工程和地下室部分不计入计费基础
12 | 011707012001 | 建筑工人实名制费用 |  | 分部分项合计+单价措施项目合计-除税工程设备费 | [7 empty] | 建筑工人实名制设备由建筑工人工资专用账户开户银行提供的，建筑工人实名制费用按表中费率乘以0.5系数计取
13 | 011707091001 | 特殊条件下施工增加费 |  | 分部分项合计+单价措施项目合计-除税工程设备费
【新点2013清单造价江苏版 V10.3.6】
编制人（造价人员）： | [7 empty] | 复核人（造价工程师）：
总价措施项目清单与计价表
工程名称：垃圾站土建工程 | [5 empty] | 标段： |  |  |  |  | 第3页 共3页
序号 | 项目编码 | 项目名称 |  | 计算基础 | 费率（%） |  | 金额（元） |  | 调整 费率（%） | 调整后 金额（元） |  | 备注
14 | 011707015001 | 智慧工地费用 |  | 分部分项合计+单价措施项目合计-除税工程设备费 | [7 empty] | 现场安全隐患排查、人员信息动态管理、扬尘管控视频监控、高处作业防护预警、危大工程监测预警和集成平台等设备、软件和管理费用。
【新点2013清单造价江苏版 V10.3.6】
编制人（造价人员）： | [7 empty] | 复核人（造价工程师）：

## 3.3 表-12 其他项目清单与计价汇总表
其他项目清单与计价汇总表
工程名称：垃圾站土建工程 |  |  |  | 标段： |  |  | 第1页 共1页
序号 | 项目名称 |  | 金额(元) |  | 结算金额(元) | 备注
1 | 暂列金额
2 | 暂估价
2.1 | 材料暂估价
2.2 | 专业工程暂估价
3 | 计日工
4 | 总承包服务费
合 计
【新点2013清单造价江苏版 V10.3.6】

## 3.4 表-12-1 暂列金额明细表
暂列金额明细表
工程名称：垃圾站土建工程 |  |  |  | 标段： |  | 第1页 共1页
序号 | 项目名称 |  | 计量单位 |  | 暂定金额(元) | 备注
合 计
【新点2013清单造价江苏版 V10.3.6】

## 3.5 表-13 规费、税金项目计价表
规费、税金项目计价表
工程名称：垃圾站土建工程 |  |  |  | 标段： |  |  |  | 第1页 共1页
序号 | 项目名称 |  | 计算基础 |  | 计算基数(元) |  | 计算费率(％) |  | 金额(元)
1 | 规费 |  | 环境保护税+社会保险费+住房公积金 |  |  |  | 100.000
1.1 | 社会保险费 |  | 分部分项工程费+措施项目费+其他项目费-除税工程设备费 |  |  |  | 3.200
1.2 | 住房公积金 |  | 分部分项工程费+措施项目费+其他项目费-除税工程设备费 |  |  |  | 0.530
1.3 | 环境保护税 |  | 分部分项工程费+措施项目费+其他项目费-除税工程设备费
2 | 税金 |  | 分部分项工程费+措施项目费+其他项目费+规费-除税甲供材料和甲供设备费/1.01 |  |  |  | 9.000
合 计
【新点2013清单造价江苏版 V10.3.6】
编制人（造价人员）： | [5 empty] | 复核人（造价工程师）：

## 3.6 表-20 发包人提供材料和工程设备一览表
发包人提供材料和工程设备一览表
工程名称：垃圾站土建工程 | [5 empty] | 标段： |  |  |  | 第1页 共1页
序号 | 材料编码 | 材料(工程设备)名称、规格、型号 |  | 单位 | 数量 |  | 单价 (元) | 合价 (元) | 交货 方式 |  | 送达 地点 | 备注
合 计
【新点2013清单造价江苏版 V10.3.6】

## 4.1 表-08 分部分项工程和单价措施项目清单与计价表
分部分项工程和单价措施项目清单与计价表
工程名称：垃圾站安装工程 |  |  |  |  | 标段： |  |  |  |  | 第1页 共3页
序号 | 项目编码 | 项目名称 |  | 项目特征描述 |  | 计量 单位 | 工程量 | 金额（元）
[8 empty] | 综合单价 | 合价 |  | 其中
暂估价
0304 电气设备安装工程
1 | 030404017001 | 配电箱 |  | 1、名称：配电箱 2、型号：AL 3、规格：详系统图 |  | 台 | 1
2 | 030404017002 | 配电箱 |  | 1、名称：设备专用电气箱 |  | 台 | 2
3 | 030408001001 | 电力电缆 |  | 1、名称：铜芯电力电缆 2、型号：YJV22-4*10 3、敷设方式、部位：管内敷设 |  | m | 150
4 | 030408006001 | 电力电缆头 |  | 1、名称：电力电缆 2、型号：YJV22-4*10 |  | 个 | 2
5 | 030411001001 | 配管 |  | 1、名称：配管 2、材质：刚性阻燃管 3、规格：PC20 4、配置形式：砖、混凝土结构暗配 |  | m | 117.14
6 | 030411001002 | 配管 |  | 1、名称：配管 2、材质：刚性阻燃管 3、规格：PC25 4、配置形式：砖、混凝土结构暗配 |  | m | 27.91
7 | 030411001003 | 配管 |  | 1、名称：配管 2、材质：焊接钢管 3、规格：SC40 4、配置形式：砖、混凝土暗敷 |  | m | 150
8 | 030411001004 | 配管 |  | 1、名称：PE塑料增强管 2、规格：DN50 3、配置形式：埋地敷设 |  | m | 28
9 | 030411006001 | 接线盒 |  | 1、名称：接线盒安装 2、材质：塑料 3、安装形式：暗装 |  | 个 | 4
10 | 030411006002 | 接线盒 |  | 1、名称：开关盒安装 2、材质：塑料 3、安装形式：暗装 |  | 个 | 15
11 | 030411004001 | 配线 |  | 1、名称：管内穿线 2、配线形式：照明线路 3、规格：BV-2.5 |  | m | 340.67
12 | 030411004002 | 配线 |  | 1、名称：管内穿线 2、配线形式：照明线路 3、规格：BV-4 |  | m | 87.93
本页小计
【新点2013清单造价江苏版 V10.3.6】
分部分项工程和单价措施项目清单与计价表
工程名称：垃圾站安装工程 |  |  |  |  | 标段： |  |  |  |  | 第2页 共3页
序号 | 项目编码 | 项目名称 |  | 项目特征描述 |  | 计量 单位 | 工程量 | 金额（元）
[8 empty] | 综合单价 | 合价 |  | 其中
暂估价
13 | 030404034001 | 照明开关 |  | 1、名称：单联单控暗开关 2、规格：10A 250V 86系列 3、安装方式：暗装距地1.3米 |  | 个 | 2
14 | 030404034002 | 照明开关 |  | 1、名称：双联单控暗开关 2、规格：10A 250V 86系列 3、安装方式：暗装距地1.3米 |  | 个 | 2
15 | 030404035001 | 插座 |  | 1、名称：单相2+3组合防水插座 2、规格：16A 250V 86系列 3、安装方式：暗装距地5m |  | 个 | 3
16 | 030412001001 | 普通灯具 |  | 1、名称：防尘防水吸顶灯 2、规格：1*40W |  | 套 | 12
17 | 030409002001 | 接地母线 |  | 1、名称：户内接地母线敷设 2、规格：-40*4不锈钢钢带 |  | m | 12.8
18 | 030409003001 | 避雷引下线 |  | 1、名称：避雷引下线 2、安装形式：利用建筑物主筋引下 |  | m | 70.9
19 | 030409004001 | 均压环 |  | 1、名称：均压环 2、安装形式：利用圈梁钢筋 |  | m | 105.78
20 | 030409008001 | 等电位端子箱、测试板 |  | 1、名称：等电位联结端子箱 2、规格：MEB 3、部位：暗装距地0.3m |  | 台(块) | 1
分部小计
0310 给排水、采暖、燃气工程
21 | 031001006001 | 塑料管 |  | 1、安装部位：室内 2、介质：给水 3、材质、规格：PPR-DN32 4、连接形式：热熔连接 5、压力试验及吹、洗设计要求：压力试验、管道冲洗 |  | m | 27.66
本页小计
【新点2013清单造价江苏版 V10.3.6】
分部分项工程和单价措施项目清单与计价表
工程名称：垃圾站安装工程 |  |  |  |  | 标段： |  |  |  |  | 第3页 共3页
序号 | 项目编码 | 项目名称 |  | 项目特征描述 |  | 计量 单位 | 工程量 | 金额（元）
[8 empty] | 综合单价 | 合价 |  | 其中
暂估价
22 | 031001006002 | 塑料管 |  | 1、安装部位：室内 2、介质：污水排水 3、材质、规格：PVC-U排水管/De110 4、连接形式：零件粘接 |  | m | 16.72
23 | 031001006003 | 塑料管 |  | 1、安装部位：室内 2、介质：污水排水 3、材质、规格：PVC-U排水管/De50 4、连接形式：零件粘接 |  | m | 3.6
24 | 031004014001 | 给、排水附（配）件 |  | 1、材质：不锈钢 2、型号、规格：DN50 |  | 个(组) | 3
25 | 031003001001 | 螺纹阀门 |  | 1、类型：闸阀 2、规格、压力等级：DN32 3、连接形式：螺纹连接 |  | 个 | 1
26 | 031003001002 | 螺纹阀门 |  | 1、类型：截止阀 2、规格、压力等级：DN32 3、连接形式：螺纹连接 |  | 个 | 3
27 | 010101007001 | 管沟土方 |  | 1、土壤类别：三类土 2、挖沟深度：深度1.1m以内 3、回填要求：夯填 |  | m3 | 20.94
28 | 040504001001 | 砌筑井 |  | 1、部位：水表井 2、图集要求：苏S01-2021做砖砌圆形阀门井 |  | 座 | 1
分部小计
0309 消防工程
29 | 030901013001 | 灭火器 |  | 1、形式：放置式 2、规格、型号：2具MF/ABC3磷酸\M+1EFA7盐干粉灭火器 |  | 具(组) | 5
分部小计
分部分项合计
1 | 031301017001 | 脚手架搭拆 |  |  |  | 项 | 1
单价措施合计
本页小计
合 计
【新点2013清单造价江苏版 V10.3.6】

## 4.2 表-11 总价措施项目清单与计价表
总价措施项目清单与计价表
工程名称：垃圾站安装工程 | [5 empty] | 标段： |  |  |  |  | 第1页 共2页
序号 | 项目编码 | 项目名称 |  | 计算基础 | 费率（%） |  | 金额（元） |  | 调整 费率（%） | 调整后 金额（元） |  | 备注
1 | 031302001001 | 安全文明施工费
1.1 |  | 基本费 |  | 分部分项合计+单价措施项目合计-除税工程设备费 | 1.500
1.2 |  | 增加费 |  | 分部分项合计+单价措施项目合计-除税工程设备费
1.3 |  | 扬尘污染防治增加费 |  | 分部分项合计+单价措施项目合计-除税工程设备费 | 0.210
2 | 031302002001 | 夜间施工增加 |  | 分部分项合计+单价措施项目合计-除税工程设备费
3 | 031302003001 | 非夜间施工增加 |  | 分部分项合计+单价措施项目合计-除税工程设备费
4 | 031302004001 | 二次搬运 |  | 分部分项合计+单价措施项目合计-除税工程设备费
5 | 031302005001 | 冬雨季施工增加 |  | 分部分项合计+单价措施项目合计-除税工程设备费
6 | 031302006001 | 已完工程及设备保护 |  | 分部分项合计+单价措施项目合计-除税工程设备费
7 | 031302008001 | 临时设施 |  | 分部分项合计+单价措施项目合计-除税工程设备费
8 | 031302009001 | 赶工措施 |  | 分部分项合计+单价措施项目合计-除税工程设备费
【新点2013清单造价江苏版 V10.3.6】
编制人（造价人员）： | [7 empty] | 复核人（造价工程师）：
总价措施项目清单与计价表
工程名称：垃圾站安装工程 | [5 empty] | 标段： |  |  |  |  | 第2页 共2页
序号 | 项目编码 | 项目名称 |  | 计算基础 | 费率（%） |  | 金额（元） |  | 调整 费率（%） | 调整后 金额（元） |  | 备注
9 | 031302010001 | 工程按质论价 |  | 分部分项合计+单价措施项目合计-除税工程设备费
10 | 031302011001 | 住宅分户验收 |  | 分部分项合计+单价措施项目合计-除税工程设备费 | [7 empty] | 在计取住宅分户验收时，大型土石方工程、桩基工程和地下室部分不计入计费基础
11 | 031302012001 | 建筑工人实名制费用 |  | 分部分项合计+单价措施项目合计-除税工程设备费 | [7 empty] | 建筑工人实名制设备由建筑工人工资专用账户开户银行提供的，建筑工人实名制费用按表中费率乘以0.5系数计取
12 | 031302090001 | 地上、地下设施、建筑物的临时保护设施 |  | 分部分项合计+单价措施项目合计-除税工程设备费
13 | 031302091001 | 特殊条件下施工增加费 |  | 分部分项合计+单价措施项目合计-除税工程设备费
14 | 031302015001 | 智慧工地费用 |  | 分部分项合计+单价措施项目合计-除税工程设备费 | [7 empty] | 现场安全隐患排查、人员信息动态管理、扬尘管控视频监控、高处作业防护预警、危大工程监测预警和集成平台等设备、软件和管理费用。
【新点2013清单造价江苏版 V10.3.6】
编制人（造价人员）： | [7 empty] | 复核人（造价工程师）：

## 4.3 表-12 其他项目清单与计价汇总表
其他项目清单与计价汇总表
工程名称：垃圾站安装工程 |  |  |  | 标段： |  |  | 第1页 共1页
序号 | 项目名称 |  | 金额(元) |  | 结算金额(元) | 备注
1 | 暂列金额
2 | 暂估价
2.1 | 材料暂估价
2.2 | 专业工程暂估价
3 | 计日工
4 | 总承包服务费
合 计
【新点2013清单造价江苏版 V10.3.6】

## 4.4 表-12-1 暂列金额明细表
暂列金额明细表
工程名称：垃圾站安装工程 |  |  |  | 标段： |  | 第1页 共1页
序号 | 项目名称 |  | 计量单位 |  | 暂定金额(元) | 备注
合 计
【新点2013清单造价江苏版 V10.3.6】

## 4.5 表-13 规费、税金项目计价表
规费、税金项目计价表
工程名称：垃圾站安装工程 |  |  |  | 标段： |  |  |  | 第1页 共1页
序号 | 项目名称 |  | 计算基础 |  | 计算基数(元) |  | 计算费率(％) |  | 金额(元)
1 | 规费 |  | 环境保护税+社会保险费+住房公积金 |  |  |  | 100.000
1.1 | 社会保险费 |  | 分部分项工程费+措施项目费+其他项目费-除税工程设备费 |  |  |  | 2.400
1.2 | 住房公积金 |  | 分部分项工程费+措施项目费+其他项目费-除税工程设备费 |  |  |  | 0.420
1.3 | 环境保护税 |  | 分部分项工程费+措施项目费+其他项目费-除税工程设备费
2 | 税金 |  | 分部分项工程费+措施项目费+其他项目费+规费-除税甲供材料和甲供设备费/1.01 |  |  |  | 9.000
合 计
【新点2013清单造价江苏版 V10.3.6】
编制人（造价人员）： | [5 empty] | 复核人（造价工程师）：

## 4.6 表-20 发包人提供材料和工程设备一览表
发包人提供材料和工程设备一览表
工程名称：垃圾站安装工程 | [5 empty] | 标段： |  |  |  | 第1页 共1页
序号 | 材料编码 | 材料(工程设备)名称、规格、型号 |  | 单位 | 数量 |  | 单价 (元) | 合价 (元) | 交货 方式 |  | 送达 地点 | 备注
合 计
【新点2013清单造价江苏版 V10.3.6】

## 5.1 表-03 单项工程招标控制价表
单项工程招标控制价表
工程名称：公共卫生间 |  |  |  |  | 第1页 共1页
序号 | 单位工程名称 |  | 金额(元) | 其中：(元)
|  |  |  | 暂估价 |  | 安全文明 施工费 | 规费
1 | 公共卫生间土建工程 |  | 543539.07 |  |  | 15556.67 | 17931.17
2 | 公共卫生间安装工程 |  | 89253.54 |  |  | 1322.15 | 2245.80
合 计 |  |  | 632792.61 |  |  | 16878.82 | 20176.97
【新点2013清单造价江苏版 V10.3.6】

## 6.1 表-08 分部分项工程和单价措施项目清单与计价表
分部分项工程和单价措施项目清单与计价表
工程名称：公共卫生间土建工程 |  |  |  |  | 标段： |  |  |  |  | 第1页 共9页
序号 | 项目编码 | 项目名称 |  | 项目特征描述 |  | 计量 单位 | 工程量 | 金额（元）
[8 empty] | 综合单价 | 合价 |  | 其中
暂估价
0101 土石方工程
1 | 010101001001 | 平整场地 |  | 1、土壤类别：三类土 2、弃土运距：综合考虑 |  | m2 | 200.09
2 | 010101004001 | 挖基坑土方 |  | 1、土壤类别：三类土 2、挖土深度：3m 3、弃土运距：综合考虑 |  | m3 | 195.49
3 | 010103001001 | 回填方 |  | 1、部位：回填 2、密实度要求：满足设计要求 |  | m3 | 167.56
4 | 010103001002 | 回填方 |  | 1、部位：回填 2、密实度要求：满足设计要求 3、填方材料品种：外购回填土 |  | m3 | 190
分部小计
0104 砌筑工程
5 | 010401012001 | 零星砌砖 |  | 1、零星砌砖名称、部位：蹲坑 2、砖品种、规格、强度等级：标准砖 3、砂浆强度等级、配合比：混合M5.0 |  | m3 | 3.77
6 | 010402001001 | 砌块墙 |  | 1、砌块品种、规格、强度等级：MU5(A3、B06)级蒸压砂加气混凝土 2、墙体类型：外墙 3、砂浆强度等级：混合M7.5 |  | m3 | 17.64
7 | 010402001002 | 砌块墙 |  | 1、砌块品种、规格、强度等级：MU5(A3、B06)级粉煤灰加气混凝土 2、墙体类型：200内墙 3、砂浆强度等级：混合M7.5 |  | m3 | 13.32
分部小计
0105 混凝土及钢筋混凝土工程
8 | 010501001001 | 垫层 |  | 1、混凝土种类：商品混凝土 2、混凝土强度等级：C15 |  | m3 | 5.48
9 | 010501003001 | 独立基础 |  | 1、混凝土种类：商品混凝土 2、混凝土强度等级：C30 |  | m3 | 21.65
本页小计
【新点2013清单造价江苏版 V10.3.6】
分部分项工程和单价措施项目清单与计价表
工程名称：公共卫生间土建工程 |  |  |  |  | 标段： |  |  |  |  | 第2页 共9页
序号 | 项目编码 | 项目名称 |  | 项目特征描述 |  | 计量 单位 | 工程量 | 金额（元）
[8 empty] | 综合单价 | 合价 |  | 其中
暂估价
10 | 010502001001 | 矩形柱 |  | 1、混凝土种类：商品混凝土 2、混凝土强度等级：C30 3、其他：周长1.6m内，净高3.6m内 |  | m3 | 4.52
11 | 010502001002 | 矩形柱 |  | 1、混凝土种类：商品混凝土 2、混凝土强度等级：C30 3、其他：周长1.6m内，净高5m内 |  | m3 | 7.96
12 | 010502002001 | 构造柱 |  | 1、部位：构造柱 2、混凝土种类：商品混凝土 3、混凝土强度等级：C25 4、其他：净高5m内 |  | m3 | 1.49
13 | 010502002002 | 构造柱 |  | 1、部位：抱框柱 2、混凝土种类：商品混凝土 3、混凝土强度等级：C25 |  | m3 | 2.22
14 | 010503002001 | 矩形梁 |  | 1、混凝土种类：商品混凝土 2、混凝土强度等级：C30 |  | m3 | 6.76
15 | 010503004001 | 圈梁 |  | 1、混凝土种类：商品混凝土 2、混凝土强度等级：C25 |  | m3 | 3.83
16 | 010505001001 | 有梁板 |  | 1、屋面斜板坡度大于10° 2、混凝土种类：商品混凝土 3、混凝土强度等级：C30 |  | m3 | 32.27
17 | 010505006001 | 栏板 |  | 1、女儿墙 2、混凝土种类：商品混凝土 3、混凝土强度等级：C30 |  | m3 | 0.72
本页小计
【新点2013清单造价江苏版 V10.3.6】
分部分项工程和单价措施项目清单与计价表
工程名称：公共卫生间土建工程 |  |  |  |  | 标段： |  |  |  |  | 第3页 共9页
序号 | 项目编码 | 项目名称 |  | 项目特征描述 |  | 计量 单位 | 工程量 | 金额（元）
[8 empty] | 综合单价 | 合价 |  | 其中
暂估价
18 | 010507001001 | 散水、坡道 |  | 1、部位：散水坡详见23J909-散1 2、压实填土，压实系数>93%，向外坡3%~5% 3、垫层材料种类、厚度：150厚粒径10~40砾石灌M2.5混合砂浆或150厚3：7灰土夯实，宽出面层100 4、面层厚度：80厚C20混凝土面层，撒1：1水泥砂子压实赶光 |  | m2 | 8.22
19 | 010507001002 | 散水、坡道 |  | 1、部位：无障碍坡道详见-11J930-A15-坡10 2、素土夯实 3、300厚3：7灰土（分两步夯实，宽出面层300） 4、100厚C15混凝土 5、素水泥浆一道（内掺建筑胶） 6、20厚1：3干硬性水泥砂浆粘结层 7、撒素水泥面（洒适量清水） 8、10厚条形无釉防滑地砖，1：1水泥砂浆勾缝 |  | m2 | 5.84
20 | 010507007001 | 其他构件 |  | 1、构件的类型：小型构件 |  | m3 | 0.43
21 | 010515001001 | 现浇构件钢筋 |  | 1、钢筋种类、规格：HPB300E，6 2、高度3.6m以内 |  | t | 0.059
22 | 010515001002 | 现浇构件钢筋 |  | 1、钢筋种类、规格：HRB400E，12以内 |  | t | 1.254
23 | 010515001003 | 现浇构件钢筋 |  | 1、钢筋种类、规格：HRB400，12以内 2、高度5m以内 |  | t | 3.421
24 | 010515001004 | 现浇构件钢筋 |  | 1、钢筋种类、规格：HRB400，25以内 |  | t | 1.282
25 | 010515001005 | 现浇构件钢筋 |  | 1、钢筋种类、规格：HRB400，25以内 2、高度8m以内 |  | t | 1.41
26 | 010515001006 | 现浇构件钢筋 |  | 1、钢筋种类、规格：砌体加筋 |  | t | 0.168
27 | 010516003001 | 机械连接 |  | 1、连接方式：直螺纹连接 |  | 个 | 103
分部小计
本页小计
【新点2013清单造价江苏版 V10.3.6】
分部分项工程和单价措施项目清单与计价表
工程名称：公共卫生间土建工程 |  |  |  |  | 标段： |  |  |  |  | 第4页 共9页
序号 | 项目编码 | 项目名称 |  | 项目特征描述 |  | 计量 单位 | 工程量 | 金额（元）
[8 empty] | 综合单价 | 合价 |  | 其中
暂估价
0106 金属结构工程
28 | 010607005001 | 砌块墙钢丝网加固 |  | 1、材料品种、规格：不同墙体接处铺设钢丝网 |  | m2 | 53.41
分部小计
0108 门窗工程
29 | 010802001001 | 金属（塑钢）门 |  | 1、门代号及洞口尺寸：M1022 2、其他：铝合金平开门 |  | m2 | 8.8
30 | 010802003001 | 钢质防火门 |  | 1、门代号及洞口尺寸：FM乙1030 2、门框、扇材质：乙级防火门 |  | m2 | 4.4
31 | 010807001001 | 金属（塑钢、断桥）窗 |  | 1、窗代号及洞口尺寸：C0922、C1522、C1822、C3022 2、玻璃品种、厚度： 6厚安全玻璃 3、其他：铝合金上悬窗 |  | m2 | 27.06
分部小计
0109 屋面及防水工程
32 | 010901001001 | 瓦屋面 |  | 1、部位：瓦屋面 屋面防水等级为Ⅰ级 2、15厚1:2.5水泥砂浆找平层(接3~5%%%防水剂) 3、3道1.2+1.2+1.2厚合成高分子防水卷材（另计） 4、30厚1:3水泥砂浆,满铺钢丝网,用18号镀锌钢丝绑扎并与屋面板预埋的中10钢筋头绑牢 5、1:1:4水泥白灰砂浆加水泥重的3%%%麻刀卧浆,最薄处20 6、小青瓦 |  | m2 | 138.65
33 | 010902001001 | 屋面卷材防水 |  | 1、卷材品种、规格、厚度：1.2厚高分子防水卷材 |  | m2 | 444.75
34 | 010902001002 | 屋面卷材防水 |  | 1、卷材品种、规格、厚度：SBS改性沥青防水卷材3厚 |  | m2 | 5.09
35 | 010902003001 | 屋面刚性层 |  | 1、轻集料混凝土找坡层20厚(1%坡度) 2、20厚1:2水泥砂浆,掺5%防水剂 |  | m2 | 3.45
分部小计
本页小计
【新点2013清单造价江苏版 V10.3.6】
分部分项工程和单价措施项目清单与计价表
工程名称：公共卫生间土建工程 |  |  |  |  | 标段： |  |  |  |  | 第5页 共9页
序号 | 项目编码 | 项目名称 |  | 项目特征描述 |  | 计量 单位 | 工程量 | 金额（元）
[8 empty] | 综合单价 | 合价 |  | 其中
暂估价
0111 楼地面装饰工程
36 | 011102001001 | 石材楼地面 |  | 1、部位：室外石材地面 2、素土夯实 3、60厚C15混凝土 4、刷素水泥浆一道 5、20厚1:2干硬性水泥砂浆粘结层 6、撒素水泥面(洒适量清水) 7、石材地面 |  | m2 | 22.54
37 | 011102003001 | 块料楼地面 |  | 1、地面一、800x800地砖地面(应用于除卫生间外所有地面) 2、素土夯实 3、60厚C15混凝土 4、 刷素水泥浆一道 5、20厚1:2干硬性水泥砂浆粘结层 6、 撒素水泥面(洒适量清水) 7、8~10厚高级地面砖,干水泥擦缝 |  | m2 | 31.28
38 | 011102003002 | 块料楼地面 |  | 1、地面二:300x300地砖地面(应用于卫生间)防滑等级为Ad 2、素土夯实 3、60厚C15混凝土 4、 刷素水泥浆一道 5、20厚1:2干硬性水泥砂浆粘结层 6、 撒素水泥面(洒适量清水) 7、8~10厚高级地面砖,干水泥擦缝 |  | m2 | 43.69
39 | 011107002001 | 块料台阶面 |  | 1、部位：室外台阶 2、素土夯实 3、C20混凝土台阶 4、粘结材料种类：干硬性水泥砂浆 5、面层材料品种、规格、颜色：石材台阶面 |  | m2 | 7.32
40 | 011105003001 | 块料踢脚线 |  | 1、踢脚线高度：150mm 2、面层材料品种、规格、颜色：地砖踢脚 |  | m | 42.14
分部小计
0112 墙、柱面装饰与隔断、幕墙工程
本页小计
【新点2013清单造价江苏版 V10.3.6】
分部分项工程和单价措施项目清单与计价表
工程名称：公共卫生间土建工程 |  |  |  |  | 标段： |  |  |  |  | 第6页 共9页
序号 | 项目编码 | 项目名称 |  | 项目特征描述 |  | 计量 单位 | 工程量 | 金额（元）
[8 empty] | 综合单价 | 合价 |  | 其中
暂估价
41 | 011201001001 | 墙面一般抹灰 |  | 1、墙体类型：外墙 2、刷界面处理剂一道 3、底层厚度、砂浆配合比：12厚1:3水泥砂浆打底 4、45厚A级复合水泥发泡板(吸水率≤2%%%) 5、 5厚抗裂砂浆,(满铺玻纤网格布一层,首层增加一层加强网格布) 6、5厚抗裂(防水)砂浆 7、10厚1:2.5水泥砂浆粉面,水刷带出小麻面 |  | m2 | 187.72
42 | 011201001002 | 墙面一般抹灰 |  | 1、墙体类型：内墙1 2、刷界面处理剂一道 3、12厚1:1:6水泥石灰膏砂浆打底 4、5厚1:0.3:3水泥石灰膏砂浆粉面 |  | m2 | 76.15
43 | 011201001003 | 墙面一般抹灰 |  | 1、墙体类型：内墙2 2、 刷界面处理剂一道 3、12厚1:1:6水泥石灰膏砂浆打底 4、5厚1:0.3:3水泥石灰膏砂浆粉面 |  | m2 | 201.88
44 | 011202001001 | 柱、梁面一般抹灰 |  | 1、柱（梁）体类型：独立柱 2、底层厚度、砂浆配合比：12厚1:1:6水泥石灰膏砂浆打底 3、面层厚度、砂浆配合比：5厚1:0.3:3水泥石灰膏砂浆粉面 |  | m2 | 6.42
45 | 011203001001 | 零星项目一般抹灰 |  | 1、装饰线条抹灰 2、基层类型、部位：901素水泥浆 3、底层厚度、砂浆配合比：水泥砂浆 1:3 4、面层厚度、砂浆配合比：水泥砂浆 1:2.5 |  | m2 | 9.55
46 | 011204003001 | 块料墙面 |  | 1、部位：外墙（灰色文化石） |  | m2 | 56.67
本页小计
【新点2013清单造价江苏版 V10.3.6】
分部分项工程和单价措施项目清单与计价表
工程名称：公共卫生间土建工程 |  |  |  |  | 标段： |  |  |  |  | 第7页 共9页
序号 | 项目编码 | 项目名称 |  | 项目特征描述 |  | 计量 单位 | 工程量 | 金额（元）
[8 empty] | 综合单价 | 合价 |  | 其中
暂估价
47 | 011204003002 | 块料墙面 |  | 1、部位：内墙面二:600x300面砖(应用于卫生间) |  | m2 | 167.33
48 | 011210005001 | 成品隔断 |  | 1、隔断材料品种、规格、颜色：1、成品（蹲坑）隔断定制、安装(12厚抗倍特板，不锈钢五金件配套)h=2.0m |  | 间 | 11
49 | 011210005002 | 成品隔断 |  | 1、隔断材料品种、规格、颜色：1、成品（小便斗）隔断定制、安装(12厚抗倍特板，不锈钢五金件配套)h=0.8m |  | 片 | 2
分部小计
0113 天棚工程
50 | 011302001001 | 吊顶天棚 |  | 1、部位：吊顶一:轻钢龙骨+纸面石膏板(应用于除卫生间外所有墙面) 2、吊顶形式、吊杆规格、高度：∅8钢筋吊杆,中距横向500,纵向小于等于900 |  | m2 | 41.3
51 | 011302001002 | 吊顶天棚 |  | 1、部位：吊顶二:铝扣板(应用于卫生间) 2、吊顶形式、吊杆规格、高度：∅8钢筋吊杆,中距横向500,纵向小于等于900 3、龙骨材料种类、规格、中距：轻钢主龙骨CB50x20中距500,用吊件直接吊挂在预留钢筋吊杆下，U型轻钢次龙骨CB50x20 4、面层材料品种、规格、：0.5~0.8厚铝合金扣板 5、压条材料种类、规格：钉(粘)铝压条 |  | m2 | 42.94
分部小计
0114 油漆、涂料、裱糊工程
本页小计
【新点2013清单造价江苏版 V10.3.6】
分部分项工程和单价措施项目清单与计价表
工程名称：公共卫生间土建工程 |  |  |  |  | 标段： |  |  |  |  | 第8页 共9页
序号 | 项目编码 | 项目名称 |  | 项目特征描述 |  | 计量 单位 | 工程量 | 金额（元）
[8 empty] | 综合单价 | 合价 |  | 其中
暂估价
52 | 011406001001 | 抹灰面油漆 |  | 1、外墙真石漆墙面 2、腻子种类：柔性耐水腻子 3、刮腻子遍数：两遍 4、油漆品种、刷漆遍数：封闭底漆进行封底，外墙真石漆喷涂两遍，罩光漆两遍 |  | m2 | 194.15
53 | 011406001002 | 抹灰面油漆 |  | 1、天棚 2、腻子种类： 901胶白水泥腻子 3、刮腻子遍数：三遍 4、油漆品种、刷漆遍数：刷乳胶漆三遍 |  | m2 | 41.3
分部小计
0115 其他装饰工程
54 | 011502001001 | 金属装饰线 |  | 1、定制金属线条150*250 |  | 个 | 215
55 | 011503001001 | 金属扶手、栏杆、栏板 |  | 1、不锈钢坡道扶手12J926-H1/① |  | m | 6.87
56 | 011505001001 | 洗漱台 |  | 1、材料品种、规格、颜色：卫生间石材洗漱台 |  | m2 | 1.68
57 | 011505005001 | 卫生间扶手 |  | 1、材料品种、规格、颜色：安全抓杆12J926-J9/② |  | 个 | 1
58 | 011505006001 | 毛巾杆（架） |  | 1、材料品种、规格、颜色：挂衣钩11J930-N16 |  | 套 | 1
59 | 011505010001 | 镜面玻璃 |  | 1、镜面玻璃品种、规格：6厚成品镜面玻璃 |  | m2 | 4.6
60 | 011501020001 | 服务台 |  | 1、卫生间多功能台 |  | 个 | 1
61 | 011506003001 | 玻璃雨篷 |  | 1、玻璃雨篷固定方式：钢结构雨棚采用钢化夹胶安全玻璃(6.38+0.76+6.38) 2、龙骨材料种类、规格、中距：钢骨架刷防火涂料,耐火极限不低于1.0h |  | m2 | 3.45
分部小计
分部分项合计
1 | 011705001001 | 大型机械设备进出场及安拆 |  | 1、机械设备名称：投标人综合考虑 |  | 台次 | 1
2 | 011701002001 | 外脚手架 |  | 1、外墙砌筑脚手架 |  | m2 | 179.98
3 | 011701003001 | 里脚手架 |  | 1、内墙砌筑脚手架 |  | m2 | 84.36
本页小计
【新点2013清单造价江苏版 V10.3.6】
分部分项工程和单价措施项目清单与计价表
工程名称：公共卫生间土建工程 |  |  |  |  | 标段： |  |  |  |  | 第9页 共9页
序号 | 项目编码 | 项目名称 |  | 项目特征描述 |  | 计量 单位 | 工程量 | 金额（元）
[8 empty] | 综合单价 | 合价 |  | 其中
暂估价
4 | 011701003002 | 里脚手架 |  | 1、内墙抹灰脚手架 |  | m2 | 136.89
5 | 011701006001 | 满堂脚手架 |  | 1、混凝土浇捣增加费 |  | m2 | 100.06
6 | 011701006002 | 满堂脚手架 |  | 1、装饰脚手架 |  | m2 | 100.06
7 | 011703001001 | 垂直运输 |  |  |  | 天 | 80
单价措施合计
本页小计
合 计
【新点2013清单造价江苏版 V10.3.6】

## 6.2 表-11 总价措施项目清单与计价表
总价措施项目清单与计价表
工程名称：公共卫生间土建工程 | [5 empty] | 标段： |  |  |  |  | 第1页 共3页
序号 | 项目编码 | 项目名称 |  | 计算基础 | 费率（%） |  | 金额（元） |  | 调整 费率（%） | 调整后 金额（元） |  | 备注
1 | 011707001001 | 安全文明施工费
1.1 |  | 基本费 |  | 分部分项合计+单价措施项目合计-除税工程设备费 | 3.100
1.2 |  | 增加费 |  | 分部分项合计+单价措施项目合计-除税工程设备费
1.3 |  | 扬尘污染防治增加费 |  | 分部分项合计+单价措施项目合计-除税工程设备费 | 0.310
2 | 011707002001 | 夜间施工 |  | 分部分项合计+单价措施项目合计-除税工程设备费
3 | 011707003001 | 非夜间施工照明 |  | 分部分项合计+单价措施项目合计-除税工程设备费 | [7 empty] | 在计取非夜间施工照明费时，建筑工程、仿古工程、修缮土建部分仅地下室（地宫）部分可计取；单独装饰、安装工程、园林绿化工程、修缮安装部分仅特殊施工部位内施工项目可计取
4 | 011707004001 | 二次搬运 |  | 分部分项合计+单价措施项目合计-除税工程设备费
5 | 011707005001 | 冬雨季施工 |  | 分部分项合计+单价措施项目合计-除税工程设备费
【新点2013清单造价江苏版 V10.3.6】
编制人（造价人员）： | [7 empty] | 复核人（造价工程师）：
总价措施项目清单与计价表
工程名称：公共卫生间土建工程 | [5 empty] | 标段： |  |  |  |  | 第2页 共3页
序号 | 项目编码 | 项目名称 |  | 计算基础 | 费率（%） |  | 金额（元） |  | 调整 费率（%） | 调整后 金额（元） |  | 备注
6 | 011707006001 | 地上、地下设施、建筑物的临时保护设施 |  | 分部分项合计+单价措施项目合计-除税工程设备费
7 | 011707007001 | 已完工程及设备保护 |  | 分部分项合计+单价措施项目合计-除税工程设备费
8 | 011707008001 | 临时设施 |  | 分部分项合计+单价措施项目合计-除税工程设备费
9 | 011707009001 | 赶工措施 |  | 分部分项合计+单价措施项目合计-除税工程设备费
10 | 011707010001 | 工程按质论价 |  | 分部分项合计+单价措施项目合计-除税工程设备费
11 | 011707011001 | 住宅分户验收 |  | 分部分项合计+单价措施项目合计-除税工程设备费 | [7 empty] | 在计取住宅分户验收时，大型土石方工程、桩基工程和地下室部分不计入计费基础
12 | 011707012001 | 建筑工人实名制费用 |  | 分部分项合计+单价措施项目合计-除税工程设备费 | [7 empty] | 建筑工人实名制设备由建筑工人工资专用账户开户银行提供的，建筑工人实名制费用按表中费率乘以0.5系数计取
13 | 011707091001 | 特殊条件下施工增加费 |  | 分部分项合计+单价措施项目合计-除税工程设备费
【新点2013清单造价江苏版 V10.3.6】
编制人（造价人员）： | [7 empty] | 复核人（造价工程师）：
总价措施项目清单与计价表
工程名称：公共卫生间土建工程 | [5 empty] | 标段： |  |  |  |  | 第3页 共3页
序号 | 项目编码 | 项目名称 |  | 计算基础 | 费率（%） |  | 金额（元） |  | 调整 费率（%） | 调整后 金额（元） |  | 备注
14 | 011707015001 | 智慧工地费用 |  | 分部分项合计+单价措施项目合计-除税工程设备费 | [7 empty] | 现场安全隐患排查、人员信息动态管理、扬尘管控视频监控、高处作业防护预警、危大工程监测预警和集成平台等设备、软件和管理费用。
【新点2013清单造价江苏版 V10.3.6】
编制人（造价人员）： | [7 empty] | 复核人（造价工程师）：

## 6.3 表-12 其他项目清单与计价汇总表
其他项目清单与计价汇总表
工程名称：公共卫生间土建工程 |  |  |  | 标段： |  |  | 第1页 共1页
序号 | 项目名称 |  | 金额(元) |  | 结算金额(元) | 备注
1 | 暂列金额
2 | 暂估价
2.1 | 材料暂估价
2.2 | 专业工程暂估价
3 | 计日工
4 | 总承包服务费
合 计
【新点2013清单造价江苏版 V10.3.6】

## 6.4 表-12-1 暂列金额明细表
暂列金额明细表
工程名称：公共卫生间土建工程 |  |  |  | 标段： |  | 第1页 共1页
序号 | 项目名称 |  | 计量单位 |  | 暂定金额(元) | 备注
合 计
【新点2013清单造价江苏版 V10.3.6】

## 6.5 表-13 规费、税金项目计价表
规费、税金项目计价表
工程名称：公共卫生间土建工程 |  |  |  | 标段： |  |  |  | 第1页 共1页
序号 | 项目名称 |  | 计算基础 |  | 计算基数(元) |  | 计算费率(％) |  | 金额(元)
1 | 规费 |  | 环境保护税+社会保险费+住房公积金 |  |  |  | 100.000
1.1 | 社会保险费 |  | 分部分项工程费+措施项目费+其他项目费-除税工程设备费 |  |  |  | 3.200
1.2 | 住房公积金 |  | 分部分项工程费+措施项目费+其他项目费-除税工程设备费 |  |  |  | 0.530
1.3 | 环境保护税 |  | 分部分项工程费+措施项目费+其他项目费-除税工程设备费
2 | 税金 |  | 分部分项工程费+措施项目费+其他项目费+规费-除税甲供材料和甲供设备费/1.01 |  |  |  | 9.000
合 计
【新点2013清单造价江苏版 V10.3.6】
编制人（造价人员）： | [5 empty] | 复核人（造价工程师）：

## 6.6 表-20 发包人提供材料和工程设备一览表
发包人提供材料和工程设备一览表
工程名称：公共卫生间土建工程 | [5 empty] | 标段： |  |  |  | 第1页 共1页
序号 | 材料编码 | 材料(工程设备)名称、规格、型号 |  | 单位 | 数量 |  | 单价 (元) | 合价 (元) | 交货 方式 |  | 送达 地点 | 备注
合 计
【新点2013清单造价江苏版 V10.3.6】

## 7.1 表-08 分部分项工程和单价措施项目清单与计价表
分部分项工程和单价措施项目清单与计价表
工程名称：公共卫生间安装工程 |  |  |  |  | 标段： |  |  |  |  | 第1页 共8页
序号 | 项目编码 | 项目名称 |  | 项目特征描述 |  | 计量 单位 | 工程量 | 金额（元）
[8 empty] | 综合单价 | 合价 |  | 其中
暂估价
0304 电气设备安装工程
1 | 030404017001 | 配电箱 |  | 1、名称：配电箱 2、型号：AL 3、规格：详系统图 |  | 台 | 1
2 | 030408001001 | 电力电缆 |  | 1、名称：铜芯电力电缆 2、型号：YJV22-4*16 3、敷设方式、部位：管内敷设 |  | m | 150
3 | 030408006001 | 电力电缆头 |  | 1、名称：电力电缆 2、型号：YJV22-4*16 |  | 个 | 2
4 | 030411001001 | 配管 |  | 1、名称：配管 2、材质：刚性阻燃管 3、规格：PC20 4、配置形式：砖、混凝土结构暗配 |  | m | 82.04
5 | 030411001002 | 配管 |  | 1、名称：配管 2、材质：刚性阻燃管 3、规格：PC25 4、配置形式：砖、混凝土结构暗配 |  | m | 57.37
6 | 030411001003 | 配管 |  | 1、名称：配管 2、材质：焊接钢管 3、规格：SC50 4、配置形式：砖、混凝土暗敷 |  | m | 150
7 | 030411006001 | 接线盒 |  | 1、名称：接线盒安装 2、材质：塑料 3、安装形式：暗装 |  | 个 | 18
8 | 030411006002 | 接线盒 |  | 1、名称：开关盒安装 2、材质：塑料 3、安装形式：暗装 |  | 个 | 25
9 | 030411004001 | 配线 |  | 1、名称：管内穿线 2、配线形式：照明线路 3、规格：BV-2.5 |  | m | 245.3
10 | 030411004002 | 配线 |  | 1、名称：管内穿线 2、配线形式：照明线路 3、规格：BV-4 |  | m | 191.91
11 | 030404034001 | 照明开关 |  | 1、名称：单联单控暗开关 2、规格：10A 250V 86系列 3、安装方式：暗装距地1.3米 |  | 个 | 3
本页小计
【新点2013清单造价江苏版 V10.3.6】
分部分项工程和单价措施项目清单与计价表
工程名称：公共卫生间安装工程 |  |  |  |  | 标段： |  |  |  |  | 第2页 共8页
序号 | 项目编码 | 项目名称 |  | 项目特征描述 |  | 计量 单位 | 工程量 | 金额（元）
[8 empty] | 综合单价 | 合价 |  | 其中
暂估价
12 | 030404034002 | 照明开关 |  | 1、名称：双联单控暗开关 2、规格：10A 250V 86系列 3、安装方式：暗装距地1.3米 |  | 个 | 2
13 | 030404034003 | 照明开关 |  | 1、名称：三联单控暗开关 2、规格：10A 250V 86系列 3、安装方式：暗装距地1.3米 |  | 个 | 2
14 | 030404035001 | 插座 |  | 1、名称：单相两孔、三孔插座 2、规格：250V,15A 3、安装方式：暗装 |  | 个 | 12
15 | 030404035002 | 插座 |  | 1、名称：壁挂空调带开关单相插座 2、规格：250V,15A 3、安装方式：暗装 |  | 个 | 2
16 | 030404035003 | 插座 |  | 1、名称：空调柜机插座 2、规格：250V,15A 3、安装方式：暗装 |  | 个 | 1
17 | 030404036001 | 其他电器 |  | 1、名称：卫生间通风器 |  | 个(套、台) | 3
18 | 030404036002 | 其他电器 |  | 1、名称：烘干机 |  | 个(套、台) | 2
19 | 030412001001 | 普通灯具 |  | 1、名称：防尘防水吸顶灯 2、规格：1*40W |  | 套 | 8
20 | 030412005001 | 荧光灯 |  | 1、名称： T5三基色直管荧光灯(LED光源) 2、规格：2*36W |  | 套 | 4
21 | 030409002001 | 接地母线 |  | 1、名称：户内接地母线敷设 2、规格：-40*4不锈钢钢带 |  | m | 12.8
22 | 030409003001 | 避雷引下线 |  | 1、名称：避雷引下线 2、安装形式：利用建筑物主筋引下 |  | m | 50.1
23 | 030409004001 | 均压环 |  | 1、名称：均压环 2、安装形式：利用圈梁钢筋 |  | m | 78.6
24 | 030409008001 | 等电位端子箱、测试板 |  | 1、名称：等电位联结端子箱 2、规格：MEB 3、部位：暗装距地0.3m |  | 台(块) | 1
本页小计
【新点2013清单造价江苏版 V10.3.6】
分部分项工程和单价措施项目清单与计价表
工程名称：公共卫生间安装工程 |  |  |  |  | 标段： |  |  |  |  | 第3页 共8页
序号 | 项目编码 | 项目名称 |  | 项目特征描述 |  | 计量 单位 | 工程量 | 金额（元）
[8 empty] | 综合单价 | 合价 |  | 其中
暂估价
25 | 030904005001 | 声光报警器 |  | 1、名称：呼叫声光装置 2、规格：SN-8000-1A-J 自带适配器(12V) 3、明装距地2.5米 |  | 个 | 1
26 | 030904003001 | 按钮 |  | 1、名称：紧急求助按钮 2、规格： 救助按钮含带呼叫拉绳 3、暗装距地0.5米 |  | 个 | 1
分部小计
0310 给排水、采暖、燃气工程
27 | 031001006001 | 塑料管 |  | 1、安装部位：室内 2、介质：给水 3、材质、规格：PPR-DN65 4、连接形式：热熔连接 5、压力试验及吹、洗设计要求：压力试验、管道冲洗 |  | m | 3.06
28 | 031001006002 | 塑料管 |  | 1、安装部位：室内 2、介质：给水 3、材质、规格：PPR-DN50 4、连接形式：热熔连接 5、压力试验及吹、洗设计要求：压力试验、管道冲洗 |  | m | 11.35
29 | 031001006003 | 塑料管 |  | 1、安装部位：室内 2、介质：给水 3、材质、规格：PPR-DN40 4、连接形式：热熔连接 5、压力试验及吹、洗设计要求：压力试验、管道冲洗 |  | m | 8.31
30 | 031001006004 | 塑料管 |  | 1、安装部位：室内 2、介质：给水 3、材质、规格：PPR-DN32 4、连接形式：热熔连接 5、压力试验及吹、洗设计要求：压力试验、管道冲洗 |  | m | 2.85
本页小计
【新点2013清单造价江苏版 V10.3.6】
分部分项工程和单价措施项目清单与计价表
工程名称：公共卫生间安装工程 |  |  |  |  | 标段： |  |  |  |  | 第4页 共8页
序号 | 项目编码 | 项目名称 |  | 项目特征描述 |  | 计量 单位 | 工程量 | 金额（元）
[8 empty] | 综合单价 | 合价 |  | 其中
暂估价
31 | 031001006005 | 塑料管 |  | 1、安装部位：室内 2、介质：给水 3、材质、规格：PPR-DN25 4、连接形式：热熔连接 5、压力试验及吹、洗设计要求：压力试验、管道冲洗 |  | m | 38.95
32 | 031001006006 | 塑料管 |  | 1、安装部位：室内 2、介质：给水 3、材质、规格：PPR-DN20 4、连接形式：热熔连接 5、压力试验及吹、洗设计要求：压力试验、管道冲洗 |  | m | 1.65
33 | 031001006007 | 塑料管 |  | 1、安装部位：室内 2、介质：给水 3、材质、规格：PPR-DN15 4、连接形式：热熔连接 5、压力试验及吹、洗设计要求：压力试验、管道冲洗 |  | m | 25.67
34 | 031001007001 | 复合管 |  | 1、安装部位：室内 2、介质：给水 3、材质、规格：钢塑复合管DN65 4、连接形式：螺纹连接 5、压力试验及吹、洗设计要求：管道水冲洗 |  | m | 8.66
35 | 031001007002 | 复合管 |  | 1、安装部位：室内 2、介质：给水 3、材质、规格：钢塑复合管DN50 4、连接形式：螺纹连接 5、压力试验及吹、洗设计要求：管道水冲洗 |  | m | 9.77
36 | 031001007003 | 复合管 |  | 1、安装部位：室内 2、介质：给水 3、材质、规格：钢塑复合管DN40 4、连接形式：螺纹连接 5、压力试验及吹、洗设计要求：管道水冲洗 |  | m | 3.77
本页小计
【新点2013清单造价江苏版 V10.3.6】
分部分项工程和单价措施项目清单与计价表
工程名称：公共卫生间安装工程 |  |  |  |  | 标段： |  |  |  |  | 第5页 共8页
序号 | 项目编码 | 项目名称 |  | 项目特征描述 |  | 计量 单位 | 工程量 | 金额（元）
[8 empty] | 综合单价 | 合价 |  | 其中
暂估价
37 | 031001006008 | 塑料管 |  | 1、安装部位：室内 2、介质：污水排水 3、材质、规格：PVC-U排水管/De110 4、连接形式：零件粘接 |  | m | 48.31
38 | 031001006009 | 塑料管 |  | 1、安装部位：室内 2、介质：污水排水 3、材质、规格：PVC-U排水管/De75 4、连接形式：零件粘接 |  | m | 6.5
39 | 031001006010 | 塑料管 |  | 1、安装部位：室内 2、介质：污水排水 3、材质、规格：PVC-U排水管/De50 4、连接形式：零件粘接 |  | m | 6
40 | 031002001001 | 管道支架 |  | 1、材质：管道支架制作安装 |  | Kg | 45.87
41 | 031003001001 | 螺纹阀门 |  | 1、类型：闸阀 2、规格、压力等级：DN65 3、连接形式：螺纹连接 |  | 个 | 1
42 | 031003001002 | 螺纹阀门 |  | 1、类型：止回阀 2、规格、压力等级：DN65 3、连接形式：螺纹连接 |  | 个 | 1
43 | 031003013001 | 水表 |  | 1、安装部位（室内外）：室外 2、型号、规格：DN65 3、连接形式：螺纹连接 4、附件配置：闸阀 |  | 组(个) | 1
44 | 031003001003 | 螺纹阀门 |  | 1、减压阀组(自带压力表和过滤器)阀后压力0.18MPa |  | 个 | 1
45 | 031003001004 | 螺纹阀门 |  | 1、类型：自动排气阀 2、规格、压力等级：DN25 3、连接形式：螺纹连接 |  | 个 | 1
46 | 031004014001 | 给、排水附（配）件 |  | 1、地漏 2、材质：不锈钢 3、型号、规格：DN50 |  | 个(组) | 3
本页小计
【新点2013清单造价江苏版 V10.3.6】
分部分项工程和单价措施项目清单与计价表
工程名称：公共卫生间安装工程 |  |  |  |  | 标段： |  |  |  |  | 第6页 共8页
序号 | 项目编码 | 项目名称 |  | 项目特征描述 |  | 计量 单位 | 工程量 | 金额（元）
[8 empty] | 综合单价 | 合价 |  | 其中
暂估价
47 | 031004014002 | 给、排水附（配）件 |  | 1、清扫口 2、材质：不锈钢 3、型号、规格：DN110 |  | 个(组) | 3
48 | 031004004001 | 洗涤盆 |  | 1、拖把池 2、材质：陶瓷 3、组装形式：成套 4、附件名称、数量：水嘴DN15 |  | 组 | 1
49 | 031004003001 | 洗脸盆 |  | 1、残疾人立式洗手盆 2、材质：陶瓷 3、组装形式：成套组装 4、附件名称、数量：残疾人扶手 |  | 组 | 1
50 | 031004006001 | 大便器 |  | 1、残疾人坐便器 2、材质：陶瓷 3、组装形式：成套组装 4、附件名称、数量：残疾人扶手 |  | 组 | 1
51 | 031004006002 | 大便器 |  | 1、蹲式大便器 2、材质：陶瓷 3、规格、类型：带有空气隔断的专用冲洗阀 4、组装形式：成套组装 |  | 组 | 11
52 | 031004007001 | 小便器 |  | 1、材质：立式小便器 2、规格、类型：带有空气隔断的专用冲洗阀 3、组装形式：成套组装 |  | 组 | 3
53 | 010101007001 | 管沟土方 |  | 1、土壤类别：三类土 2、挖沟深度：深度1.1m以内 3、回填要求：夯填 |  | m3 | 29.74
本页小计
【新点2013清单造价江苏版 V10.3.6】
分部分项工程和单价措施项目清单与计价表
工程名称：公共卫生间安装工程 |  |  |  |  | 标段： |  |  |  |  | 第7页 共8页
序号 | 项目编码 | 项目名称 |  | 项目特征描述 |  | 计量 单位 | 工程量 | 金额（元）
[8 empty] | 综合单价 | 合价 |  | 其中
暂估价
54 | 040504001001 | 砌筑井 |  | 1、部位：水表井 2、砌筑材料品种、规格、强度等级：M10水泥砂浆240厚砖砌圆形井 井室净空尺寸(m) Φ1.2×净高 1.2m 3、井盖、井圈材质及规格：φ700 轻型铸铁井盖、圈 4、踏步材质、规格：铸铁爬梯 5、图集要求：苏S01-2021做砖砌圆形阀门井 |  | 座 | 1
55 | 030413003001 | 打洞（孔） |  | 1、名称：墙体开洞100以内 |  | 个 | 3
分部小计
0309 消防工程
56 | 030901013001 | 灭火器 |  | 1、形式：放置式 2、规格、型号：2具MF/ABC3磷酸\M+1EFA7盐干粉灭火器 |  | 具(组) | 2
分部小计
0305 建筑智能化工程
57 | 030502003001 | 分线接线箱（盒） |  | 1、名称：通信设备箱 |  | 个 | 1
58 | 030502005001 | 双绞线缆 |  | 1、名称：双绞线缆 2、规格：六类网线 3、线缆对数：4对 4、敷设方式：管/暗槽内穿放 |  | m | 100
59 | 030502012001 | 信息插座 |  | 1、名称：网络插座 2、规格：AP86 ZDTN8 3、安装方式：暗装 |  | 个(块) | 4
60 | 030411001004 | 配管 |  | 1、名称：电线管 2、材质：PVC 3、规格：DN25 4、配置形式：暗配 |  | m | 24
61 | 030411006003 | 接线盒 |  | 1、名称：接线盒 2、材质：PVC 3、规格：86 4、安装形式：暗装 |  | 个 | 4
分部小计
0307 通风空调工程
62 | 030701003001 | 空调器 |  | 1、名称：壁挂空调 2、规格：1.5匹 |  | 台(组) | 2
本页小计
【新点2013清单造价江苏版 V10.3.6】
分部分项工程和单价措施项目清单与计价表
工程名称：公共卫生间安装工程 |  |  |  |  | 标段： |  |  |  |  | 第8页 共8页
序号 | 项目编码 | 项目名称 |  | 项目特征描述 |  | 计量 单位 | 工程量 | 金额（元）
[8 empty] | 综合单价 | 合价 |  | 其中
暂估价
63 | 030701003002 | 空调器 |  | 1、名称：立柜式空调 2、规格：3匹 3、安装形式：落地安装 |  | 台(组) | 1
64 | 030413003002 | 打洞（孔） |  | 1、名称：机械钻孔 2、规格：50mm以内 3、类型：填充墙 4、填充（恢复）方式：管道外侧不燃材料严密封堵，填充密实 |  | 个 | 3
分部小计
分部分项合计
1 | 031301017001 | 脚手架搭拆 |  |  |  | 项 | 1
单价措施合计
本页小计
合 计
【新点2013清单造价江苏版 V10.3.6】

## 7.2 表-11 总价措施项目清单与计价表
总价措施项目清单与计价表
工程名称：公共卫生间安装工程 | [5 empty] | 标段： |  |  |  |  | 第1页 共2页
序号 | 项目编码 | 项目名称 |  | 计算基础 | 费率（%） |  | 金额（元） |  | 调整 费率（%） | 调整后 金额（元） |  | 备注
1 | 031302001001 | 安全文明施工费
1.1 |  | 基本费 |  | 分部分项合计+单价措施项目合计-除税工程设备费 | 1.500
1.2 |  | 增加费 |  | 分部分项合计+单价措施项目合计-除税工程设备费
1.3 |  | 扬尘污染防治增加费 |  | 分部分项合计+单价措施项目合计-除税工程设备费 | 0.210
2 | 031302002001 | 夜间施工增加 |  | 分部分项合计+单价措施项目合计-除税工程设备费
3 | 031302003001 | 非夜间施工增加 |  | 分部分项合计+单价措施项目合计-除税工程设备费
4 | 031302004001 | 二次搬运 |  | 分部分项合计+单价措施项目合计-除税工程设备费
5 | 031302005001 | 冬雨季施工增加 |  | 分部分项合计+单价措施项目合计-除税工程设备费
6 | 031302006001 | 已完工程及设备保护 |  | 分部分项合计+单价措施项目合计-除税工程设备费
7 | 031302008001 | 临时设施 |  | 分部分项合计+单价措施项目合计-除税工程设备费
8 | 031302009001 | 赶工措施 |  | 分部分项合计+单价措施项目合计-除税工程设备费
【新点2013清单造价江苏版 V10.3.6】
编制人（造价人员）： | [7 empty] | 复核人（造价工程师）：
总价措施项目清单与计价表
工程名称：公共卫生间安装工程 | [5 empty] | 标段： |  |  |  |  | 第2页 共2页
序号 | 项目编码 | 项目名称 |  | 计算基础 | 费率（%） |  | 金额（元） |  | 调整 费率（%） | 调整后 金额（元） |  | 备注
9 | 031302010001 | 工程按质论价 |  | 分部分项合计+单价措施项目合计-除税工程设备费
10 | 031302011001 | 住宅分户验收 |  | 分部分项合计+单价措施项目合计-除税工程设备费 | [7 empty] | 在计取住宅分户验收时，大型土石方工程、桩基工程和地下室部分不计入计费基础
11 | 031302012001 | 建筑工人实名制费用 |  | 分部分项合计+单价措施项目合计-除税工程设备费 | [7 empty] | 建筑工人实名制设备由建筑工人工资专用账户开户银行提供的，建筑工人实名制费用按表中费率乘以0.5系数计取
12 | 031302090001 | 地上、地下设施、建筑物的临时保护设施 |  | 分部分项合计+单价措施项目合计-除税工程设备费
13 | 031302091001 | 特殊条件下施工增加费 |  | 分部分项合计+单价措施项目合计-除税工程设备费
14 | 031302015001 | 智慧工地费用 |  | 分部分项合计+单价措施项目合计-除税工程设备费 | [7 empty] | 现场安全隐患排查、人员信息动态管理、扬尘管控视频监控、高处作业防护预警、危大工程监测预警和集成平台等设备、软件和管理费用。
【新点2013清单造价江苏版 V10.3.6】
编制人（造价人员）： | [7 empty] | 复核人（造价工程师）：

## 7.3 表-12 其他项目清单与计价汇总表
其他项目清单与计价汇总表
工程名称：公共卫生间安装工程 |  |  |  | 标段： |  |  | 第1页 共1页
序号 | 项目名称 |  | 金额(元) |  | 结算金额(元) | 备注
1 | 暂列金额
2 | 暂估价
2.1 | 材料暂估价
2.2 | 专业工程暂估价
3 | 计日工
4 | 总承包服务费
合 计
【新点2013清单造价江苏版 V10.3.6】

## 7.4 表-12-1 暂列金额明细表
暂列金额明细表
工程名称：公共卫生间安装工程 |  |  |  | 标段： |  | 第1页 共1页
序号 | 项目名称 |  | 计量单位 |  | 暂定金额(元) | 备注
合 计
【新点2013清单造价江苏版 V10.3.6】

## 7.5 表-13 规费、税金项目计价表
规费、税金项目计价表
工程名称：公共卫生间安装工程 |  |  |  | 标段： |  |  |  | 第1页 共1页
序号 | 项目名称 |  | 计算基础 |  | 计算基数(元) |  | 计算费率(％) |  | 金额(元)
1 | 规费 |  | 环境保护税+社会保险费+住房公积金 |  |  |  | 100.000
1.1 | 社会保险费 |  | 分部分项工程费+措施项目费+其他项目费-除税工程设备费 |  |  |  | 2.400
1.2 | 住房公积金 |  | 分部分项工程费+措施项目费+其他项目费-除税工程设备费 |  |  |  | 0.420
1.3 | 环境保护税 |  | 分部分项工程费+措施项目费+其他项目费-除税工程设备费
2 | 税金 |  | 分部分项工程费+措施项目费+其他项目费+规费-除税甲供材料和甲供设备费/1.01 |  |  |  | 9.000
合 计
【新点2013清单造价江苏版 V10.3.6】
编制人（造价人员）： | [5 empty] | 复核人（造价工程师）：

## 7.6 表-20 发包人提供材料和工程设备一览表
发包人提供材料和工程设备一览表
工程名称：公共卫生间安装工程 | [5 empty] | 标段： |  |  |  | 第1页 共1页
序号 | 材料编码 | 材料(工程设备)名称、规格、型号 |  | 单位 | 数量 |  | 单价 (元) | 合价 (元) | 交货 方式 |  | 送达 地点 | 备注
合 计
【新点2013清单造价江苏版 V10.3.6】

## 8.1 表-03 单项工程招标控制价表
单项工程招标控制价表
工程名称：门库 |  |  |  |  | 第1页 共1页
序号 | 单位工程名称 |  | 金额(元) | 其中：(元)
|  |  |  | 暂估价 |  | 安全文明 施工费 | 规费
1 | 门库土建工程 |  | 51438.43 |  |  | 1455.17 | 1696.94
合 计 |  |  | 51438.43 |  |  | 1455.17 | 1696.94
【新点2013清单造价江苏版 V10.3.6】

## 9.1 表-08 分部分项工程和单价措施项目清单与计价表
分部分项工程和单价措施项目清单与计价表
工程名称：门库土建工程 |  |  |  |  | 标段： |  |  |  |  | 第1页 共2页
序号 | 项目编码 | 项目名称 |  | 项目特征描述 |  | 计量 单位 | 工程量 | 金额（元）
[8 empty] | 综合单价 | 合价 |  | 其中
暂估价
0101 土石方工程
1 | 010101001001 | 平整场地 |  | 1、土壤类别：三类土 2、弃土运距：综合考虑 |  | m2 | 80.82
2 | 010101004001 | 挖基坑土方 |  | 1、土壤类别：三类土 2、挖土深度：3m 3、弃土运距：综合考虑 |  | m3 | 1.81
3 | 010103001001 | 回填方 |  | 1、部位：回填 2、密实度要求：满足设计要求 |  | m3 | 1.81
分部小计
0104 砌筑工程
4 | 010402001001 | 砌块墙 |  | 1、砌块品种、规格、强度等级：MU5(A3、B06)级蒸压砂加气混凝土 2、墙体类型：外墙 3、砂浆强度等级：混合M7.5 |  | m3 | 11.93
分部小计
0105 混凝土及钢筋混凝土工程
5 | 010501001001 | 垫层 |  | 1、混凝土种类：商品混凝土 2、混凝土强度等级：C15 |  | m3 | 1.81
6 | 010501004001 | 满堂基础 |  | 1、混凝土种类：商品混凝土 2、混凝土强度等级：C30 |  | m3 | 4.75
7 | 010502002001 | 构造柱 |  | 1、部位：构造柱 2、混凝土种类：商品混凝土 3、混凝土强度等级：C30 |  | m3 | 1.21
8 | 010503004001 | 圈梁 |  | 1、混凝土种类：商品混凝土 2、混凝土强度等级：C25 |  | m3 | 0.66
9 | 010505003001 | 平板 |  |  |  | m3 | 0.35
10 | 010515001001 | 现浇构件钢筋 |  | 1、钢筋种类、规格：HRB400，12以内 |  | t | 0.494
11 | 010515001002 | 现浇构件钢筋 |  | 1、钢筋种类、规格：砌体加筋 |  | t | 0.031
分部小计
0106 金属结构工程
本页小计
【新点2013清单造价江苏版 V10.3.6】
分部分项工程和单价措施项目清单与计价表
工程名称：门库土建工程 |  |  |  |  | 标段： |  |  |  |  | 第2页 共2页
序号 | 项目编码 | 项目名称 |  | 项目特征描述 |  | 计量 单位 | 工程量 | 金额（元）
[8 empty] | 综合单价 | 合价 |  | 其中
暂估价
12 | 010607005001 | 砌块墙钢丝网加固 |  | 1、材料品种、规格：不同墙体接处铺设钢丝网 |  | m2 | 54.64
分部小计
0108 门窗工程
13 | 010805004001 | 电动伸缩门 |  | 1、门代号及洞口尺寸：电动伸缩门 2、长度暂估以现场实际为准 3、其他：包含配管、配线 |  | m | 12
分部小计
0112 墙、柱面装饰与隔断、幕墙工程
14 | 011201001001 | 墙面一般抹灰 |  | 1、墙体类型：外墙1、外墙2 2、刷界面处理剂一道 3、12厚1:3水泥砂浆打底 4、10厚1:2.5水泥砂浆粉面 |  | m2 | 54.64
分部小计
0114 油漆、涂料、裱糊工程
15 | 011406001001 | 抹灰面油漆 |  | 1、米白色真石漆 2、腻子种类：柔性耐水腻子 3、刮腻子遍数：两遍 4、油漆品种、刷漆遍数：封闭底漆进行封底，外墙真石漆喷涂两遍，罩光漆两遍 |  | m2 | 61.68
分部小计
0115 其他装饰工程
16 | 011508004001 | 金属字 |  | 1、镌字材料品种、颜色：灰色应丝不锈钢字 |  | 个 | 9
分部小计
分部分项合计
1 | 011701003001 | 里脚手架 |  |  |  | m2 | 58.1
单价措施合计
本页小计
合 计
【新点2013清单造价江苏版 V10.3.6】

## 9.2 表-11 总价措施项目清单与计价表
总价措施项目清单与计价表
工程名称：门库土建工程 | [5 empty] | 标段： |  |  |  |  | 第1页 共3页
序号 | 项目编码 | 项目名称 |  | 计算基础 | 费率（%） |  | 金额（元） |  | 调整 费率（%） | 调整后 金额（元） |  | 备注
1 | 011707001001 | 安全文明施工费
1.1 |  | 基本费 |  | 分部分项合计+单价措施项目合计-除税工程设备费 | 3.100
1.2 |  | 增加费 |  | 分部分项合计+单价措施项目合计-除税工程设备费
1.3 |  | 扬尘污染防治增加费 |  | 分部分项合计+单价措施项目合计-除税工程设备费 | 0.310
2 | 011707002001 | 夜间施工 |  | 分部分项合计+单价措施项目合计-除税工程设备费
3 | 011707003001 | 非夜间施工照明 |  | 分部分项合计+单价措施项目合计-除税工程设备费 | [7 empty] | 在计取非夜间施工照明费时，建筑工程、仿古工程、修缮土建部分仅地下室（地宫）部分可计取；单独装饰、安装工程、园林绿化工程、修缮安装部分仅特殊施工部位内施工项目可计取
4 | 011707004001 | 二次搬运 |  | 分部分项合计+单价措施项目合计-除税工程设备费
5 | 011707005001 | 冬雨季施工 |  | 分部分项合计+单价措施项目合计-除税工程设备费
【新点2013清单造价江苏版 V10.3.6】
编制人（造价人员）： | [7 empty] | 复核人（造价工程师）：
总价措施项目清单与计价表
工程名称：门库土建工程 | [5 empty] | 标段： |  |  |  |  | 第2页 共3页
序号 | 项目编码 | 项目名称 |  | 计算基础 | 费率（%） |  | 金额（元） |  | 调整 费率（%） | 调整后 金额（元） |  | 备注
6 | 011707006001 | 地上、地下设施、建筑物的临时保护设施 |  | 分部分项合计+单价措施项目合计-除税工程设备费
7 | 011707007001 | 已完工程及设备保护 |  | 分部分项合计+单价措施项目合计-除税工程设备费
8 | 011707008001 | 临时设施 |  | 分部分项合计+单价措施项目合计-除税工程设备费
9 | 011707009001 | 赶工措施 |  | 分部分项合计+单价措施项目合计-除税工程设备费
10 | 011707010001 | 工程按质论价 |  | 分部分项合计+单价措施项目合计-除税工程设备费
11 | 011707011001 | 住宅分户验收 |  | 分部分项合计+单价措施项目合计-除税工程设备费 | [7 empty] | 在计取住宅分户验收时，大型土石方工程、桩基工程和地下室部分不计入计费基础
12 | 011707012001 | 建筑工人实名制费用 |  | 分部分项合计+单价措施项目合计-除税工程设备费 | [7 empty] | 建筑工人实名制设备由建筑工人工资专用账户开户银行提供的，建筑工人实名制费用按表中费率乘以0.5系数计取
13 | 011707091001 | 特殊条件下施工增加费 |  | 分部分项合计+单价措施项目合计-除税工程设备费
【新点2013清单造价江苏版 V10.3.6】
编制人（造价人员）： | [7 empty] | 复核人（造价工程师）：
总价措施项目清单与计价表
工程名称：门库土建工程 | [5 empty] | 标段： |  |  |  |  | 第3页 共3页
序号 | 项目编码 | 项目名称 |  | 计算基础 | 费率（%） |  | 金额（元） |  | 调整 费率（%） | 调整后 金额（元） |  | 备注
14 | 011707015001 | 智慧工地费用 |  | 分部分项合计+单价措施项目合计-除税工程设备费 | [7 empty] | 现场安全隐患排查、人员信息动态管理、扬尘管控视频监控、高处作业防护预警、危大工程监测预警和集成平台等设备、软件和管理费用。
【新点2013清单造价江苏版 V10.3.6】
编制人（造价人员）： | [7 empty] | 复核人（造价工程师）：

## 9.3 表-12 其他项目清单与计价汇总表
其他项目清单与计价汇总表
工程名称：门库土建工程 |  |  |  | 标段： |  |  | 第1页 共1页
序号 | 项目名称 |  | 金额(元) |  | 结算金额(元) | 备注
1 | 暂列金额
2 | 暂估价
2.1 | 材料暂估价
2.2 | 专业工程暂估价
3 | 计日工
4 | 总承包服务费
合 计
【新点2013清单造价江苏版 V10.3.6】

## 9.4 表-12-1 暂列金额明细表
暂列金额明细表
工程名称：门库土建工程 |  |  |  | 标段： |  | 第1页 共1页
序号 | 项目名称 |  | 计量单位 |  | 暂定金额(元) | 备注
合 计
【新点2013清单造价江苏版 V10.3.6】

## 9.5 表-13 规费、税金项目计价表
规费、税金项目计价表
工程名称：门库土建工程 |  |  |  | 标段： |  |  |  | 第1页 共1页
序号 | 项目名称 |  | 计算基础 |  | 计算基数(元) |  | 计算费率(％) |  | 金额(元)
1 | 规费 |  | 环境保护税+社会保险费+住房公积金 |  |  |  | 100.000
1.1 | 社会保险费 |  | 分部分项工程费+措施项目费+其他项目费-除税工程设备费 |  |  |  | 3.200
1.2 | 住房公积金 |  | 分部分项工程费+措施项目费+其他项目费-除税工程设备费 |  |  |  | 0.530
1.3 | 环境保护税 |  | 分部分项工程费+措施项目费+其他项目费-除税工程设备费
2 | 税金 |  | 分部分项工程费+措施项目费+其他项目费+规费-除税甲供材料和甲供设备费/1.01 |  |  |  | 9.000
合 计
【新点2013清单造价江苏版 V10.3.6】
编制人（造价人员）： | [5 empty] | 复核人（造价工程师）：

## 9.6 表-20 发包人提供材料和工程设备一览表
发包人提供材料和工程设备一览表
工程名称：门库土建工程 | [5 empty] | 标段： |  |  |  | 第1页 共1页
序号 | 材料编码 | 材料(工程设备)名称、规格、型号 |  | 单位 | 数量 |  | 单价 (元) | 合价 (元) | 交货 方式 |  | 送达 地点 | 备注
合 计
【新点2013清单造价江苏版 V10.3.6】

## 10.1 表-03 单项工程招标控制价表
单项工程招标控制价表
工程名称：室外工程 |  |  |  |  | 第1页 共1页
序号 | 单位工程名称 |  | 金额(元) | 其中：(元)
|  |  |  | 暂估价 |  | 安全文明 施工费 | 规费
1 | 室外土建工程 |  | 143185.76 |  |  | 4098.13 | 4723.65
2 | 室外道路工程 |  | 316498.77 |  |  | 4950.78 | 6639.20
3 | 室外给排水工程 |  | 295401.40 |  |  | 4620.77 | 6196.65
4 | 室外绿化工程 |  | 19846.01 |  |  | 207.97 | 675.00
5 | 室外给排水工程-给水、消防共管道 |  | 37426.27 |  |  | 585.44 | 785.09
6 | 室外路灯工程 |  | 30102.31 |  |  | 445.92 | 757.43
合 计 |  |  | 842460.52 |  |  | 14909.01 | 19777.02
【新点2013清单造价江苏版 V10.3.6】

## 11.1 表-08 分部分项工程和单价措施项目清单与计价表
分部分项工程和单价措施项目清单与计价表
工程名称：室外土建工程 |  |  |  |  | 标段： |  |  |  |  | 第1页 共3页
序号 | 项目编码 | 项目名称 |  | 项目特征描述 |  | 计量 单位 | 工程量 | 金额（元）
[8 empty] | 综合单价 | 合价 |  | 其中
暂估价
1 | 010501001001 | 垫层 |  | 1、混凝土种类：垫层 2、混凝土强度等级：C15 |  | m3 | 4.85
2 | 010501006001 | 设备基础 |  | 1、污水处理设备基础 2、混凝土种类：商品混凝土 3、混凝土强度等级：C30 |  | m3 | 13.65
3 | 010515001001 | 现浇构件钢筋 |  | 1、钢筋种类、规格：HRB400,φ14 |  | t | 0.8
0116 拆除工程
4 | 011601001001 | 砖砌体拆除 |  | 1、砌体名称：砖砌围墙拆除 |  | m3 | 4.87
分部小计
0101 土石方工程
5 | 010101003001 | 挖沟槽土方 |  | 1、土壤类别：二类土 2、挖土深度：详见图纸 3、弃土运距：槽边 |  | m3 | 78.45
6 | 010101004001 | 挖基坑土方 |  | 1、土壤类别：二类土 2、挖土深度：详见图纸 3、弃土运距：坑边 |  | m3 | 53.93
7 | 010103001001 | 回填方 |  | 1、密实度要求：符合规范要求 2、填方来源、运距：现场 |  | m3 | 106.56
8 | 010103002001 | 余方弃置 |  | 1、废弃料品种：废渣外运 2、运距：综合考虑 |  | m3 | 4.87
分部小计
0104 砌筑工程
9 | 010401001001 | 砖基础 |  | 1、砖品种、规格、强度等级：MU10砼实心转 2、基础类型：条形 3、砂浆强度等级：水泥M5.0 4、防潮层材料种类：60厚1:2水砂防潮层掺5%避水浆 |  | m3 | 12.39
10 | 010401004001 | 多孔砖墙 |  | 1、砖品种、规格、强度等级：MU5水泥多孔砖 2、墙体类型：围墙 3、砂浆强度等级、配合比：混合M5.0 |  | m3 | 12.39
本页小计
【新点2013清单造价江苏版 V10.3.6】
分部分项工程和单价措施项目清单与计价表
工程名称：室外土建工程 |  |  |  |  | 标段： |  |  |  |  | 第2页 共3页
序号 | 项目编码 | 项目名称 |  | 项目特征描述 |  | 计量 单位 | 工程量 | 金额（元）
[8 empty] | 综合单价 | 合价 |  | 其中
暂估价
分部小计
0105 混凝土及钢筋混凝土工程
11 | 010501001002 | 垫层 |  | 1、混凝土种类：预拌 2、混凝土强度等级：C15 |  | m3 | 6.14
12 | 010501002001 | 带形基础 |  | 1、混凝土种类：预拌 2、混凝土强度等级：C25 |  | m3 | 4.54
13 | 010502001001 | 矩形柱 |  | 1、混凝土种类：预拌 2、混凝土强度等级：C25 3、其它：周长2.5m内，净高3.6m内 |  | m3 | 12.88
14 | 010507005001 | 扶手、压顶 |  | 1、混凝土种类：预拌 2、混凝土强度等级：C25 |  | m3 | 4.8
15 | 010515001002 | 现浇构件钢筋 |  | 1、钢筋种类、规格：HRB400,6 |  | t | 0.289
16 | 010515001003 | 现浇构件钢筋 |  | 1、钢筋种类、规格：HRB400,10 |  | t | 0.407
17 | 010515001004 | 现浇构件钢筋 |  | 1、钢筋种类、规格：HRB400,12 |  | t | 0.319
分部小计
0109 屋面及防水工程
18 | 010903004001 | 墙面变形缝 |  | 嵌缝膏+30厚聚苯板 |  | m | 32.4
分部小计
0112 墙、柱面装饰与隔断、幕墙工程
19 | 011201001001 | 墙面一般抹灰 |  | 1、墙体类型：围墙 2、底层厚度、砂浆配合比：12厚1:3水泥砂浆打底 3、面层厚度、砂浆配合比：8厚1:2.5水泥砂浆抹面 |  | m2 | 227.46
20 | 011202001001 | 柱、梁面一般抹灰 |  | 1、柱（梁）体类型：矩形砼柱 2、底层厚度、砂浆配合比：12厚1:3水泥砂浆打底 3、面层厚度、砂浆配合比：8厚1:2.5水泥砂浆抹面 |  | m2 | 204.93
本页小计
【新点2013清单造价江苏版 V10.3.6】
分部分项工程和单价措施项目清单与计价表
工程名称：室外土建工程 |  |  |  |  | 标段： |  |  |  |  | 第3页 共3页
序号 | 项目编码 | 项目名称 |  | 项目特征描述 |  | 计量 单位 | 工程量 | 金额（元）
[8 empty] | 综合单价 | 合价 |  | 其中
暂估价
21 | 011203001001 | 零星项目一般抹灰 |  | 1、基层类型、部位：压顶 2、底层厚度、砂浆配合比：12厚1:3水泥砂浆打底 3、面层厚度、砂浆配合比：8厚1:2.5水泥砂浆抹面 |  | m2 | 60.03
分部小计
0114 油漆、涂料、裱糊工程
22 | 011406001001 | 抹灰面油漆 |  | 外墙真石漆 |  | m2 | 448
分部小计
分部分项合计
1 | 011701002001 | 外脚手架 |  | 1、部位：围墙抹灰脚手架 |  | m2 | 224
2 | 011701002002 | 外脚手架 |  | 1、部位：围墙砌筑脚手架 |  | m2 | 224
单价措施合计
本页小计
合 计
【新点2013清单造价江苏版 V10.3.6】

## 11.2 表-11 总价措施项目清单与计价表
总价措施项目清单与计价表
工程名称：室外土建工程 | [5 empty] | 标段： |  |  |  |  | 第1页 共3页
序号 | 项目编码 | 项目名称 |  | 计算基础 | 费率（%） |  | 金额（元） |  | 调整 费率（%） | 调整后 金额（元） |  | 备注
1 | 011707001001 | 安全文明施工费
1.1 |  | 基本费 |  | 分部分项合计+单价措施项目合计-除税工程设备费 | 3.100
1.2 |  | 增加费 |  | 分部分项合计+单价措施项目合计-除税工程设备费
1.3 |  | 扬尘污染防治增加费 |  | 分部分项合计+单价措施项目合计-除税工程设备费 | 0.310
2 | 011707002001 | 夜间施工 |  | 分部分项合计+单价措施项目合计-除税工程设备费
3 | 011707003001 | 非夜间施工照明 |  | 分部分项合计+单价措施项目合计-除税工程设备费 | [7 empty] | 在计取非夜间施工照明费时，建筑工程、仿古工程、修缮土建部分仅地下室（地宫）部分可计取；单独装饰、安装工程、园林绿化工程、修缮安装部分仅特殊施工部位内施工项目可计取
4 | 011707004001 | 二次搬运 |  | 分部分项合计+单价措施项目合计-除税工程设备费
5 | 011707005001 | 冬雨季施工 |  | 分部分项合计+单价措施项目合计-除税工程设备费
【新点2013清单造价江苏版 V10.3.6】
编制人（造价人员）： | [7 empty] | 复核人（造价工程师）：
总价措施项目清单与计价表
工程名称：室外土建工程 | [5 empty] | 标段： |  |  |  |  | 第2页 共3页
序号 | 项目编码 | 项目名称 |  | 计算基础 | 费率（%） |  | 金额（元） |  | 调整 费率（%） | 调整后 金额（元） |  | 备注
6 | 011707006001 | 地上、地下设施、建筑物的临时保护设施 |  | 分部分项合计+单价措施项目合计-除税工程设备费
7 | 011707007001 | 已完工程及设备保护 |  | 分部分项合计+单价措施项目合计-除税工程设备费
8 | 011707008001 | 临时设施 |  | 分部分项合计+单价措施项目合计-除税工程设备费
9 | 011707009001 | 赶工措施 |  | 分部分项合计+单价措施项目合计-除税工程设备费
10 | 011707010001 | 工程按质论价 |  | 分部分项合计+单价措施项目合计-除税工程设备费
11 | 011707011001 | 住宅分户验收 |  | 分部分项合计+单价措施项目合计-除税工程设备费 | [7 empty] | 在计取住宅分户验收时，大型土石方工程、桩基工程和地下室部分不计入计费基础
12 | 011707012001 | 建筑工人实名制费用 |  | 分部分项合计+单价措施项目合计-除税工程设备费 | [7 empty] | 建筑工人实名制设备由建筑工人工资专用账户开户银行提供的，建筑工人实名制费用按表中费率乘以0.5系数计取
13 | 011707091001 | 特殊条件下施工增加费 |  | 分部分项合计+单价措施项目合计-除税工程设备费
【新点2013清单造价江苏版 V10.3.6】
编制人（造价人员）： | [7 empty] | 复核人（造价工程师）：
总价措施项目清单与计价表
工程名称：室外土建工程 | [5 empty] | 标段： |  |  |  |  | 第3页 共3页
序号 | 项目编码 | 项目名称 |  | 计算基础 | 费率（%） |  | 金额（元） |  | 调整 费率（%） | 调整后 金额（元） |  | 备注
14 | 011707015001 | 智慧工地费用 |  | 分部分项合计+单价措施项目合计-除税工程设备费 | [7 empty] | 现场安全隐患排查、人员信息动态管理、扬尘管控视频监控、高处作业防护预警、危大工程监测预警和集成平台等设备、软件和管理费用。
【新点2013清单造价江苏版 V10.3.6】
编制人（造价人员）： | [7 empty] | 复核人（造价工程师）：

## 11.3 表-12 其他项目清单与计价汇总表
其他项目清单与计价汇总表
工程名称：室外土建工程 |  |  |  | 标段： |  |  | 第1页 共1页
序号 | 项目名称 |  | 金额(元) |  | 结算金额(元) | 备注
1 | 暂列金额
2 | 暂估价
2.1 | 材料暂估价
2.2 | 专业工程暂估价
3 | 计日工
4 | 总承包服务费
合 计
【新点2013清单造价江苏版 V10.3.6】

## 11.4 表-12-1 暂列金额明细表
暂列金额明细表
工程名称：室外土建工程 |  |  |  | 标段： |  | 第1页 共1页
序号 | 项目名称 |  | 计量单位 |  | 暂定金额(元) | 备注
合 计
【新点2013清单造价江苏版 V10.3.6】

## 11.5 表-13 规费、税金项目计价表
规费、税金项目计价表
工程名称：室外土建工程 |  |  |  | 标段： |  |  |  | 第1页 共1页
序号 | 项目名称 |  | 计算基础 |  | 计算基数(元) |  | 计算费率(％) |  | 金额(元)
1 | 规费 |  | 环境保护税+社会保险费+住房公积金 |  |  |  | 100.000
1.1 | 社会保险费 |  | 分部分项工程费+措施项目费+其他项目费-除税工程设备费 |  |  |  | 3.200
1.2 | 住房公积金 |  | 分部分项工程费+措施项目费+其他项目费-除税工程设备费 |  |  |  | 0.530
1.3 | 环境保护税 |  | 分部分项工程费+措施项目费+其他项目费-除税工程设备费
2 | 税金 |  | 分部分项工程费+措施项目费+其他项目费+规费-除税甲供材料和甲供设备费/1.01 |  |  |  | 9.000
合 计
【新点2013清单造价江苏版 V10.3.6】
编制人（造价人员）： | [5 empty] | 复核人（造价工程师）：

## 11.6 表-20 发包人提供材料和工程设备一览表
发包人提供材料和工程设备一览表
工程名称：室外土建工程 | [5 empty] | 标段： |  |  |  | 第1页 共1页
序号 | 材料编码 | 材料(工程设备)名称、规格、型号 |  | 单位 | 数量 |  | 单价 (元) | 合价 (元) | 交货 方式 |  | 送达 地点 | 备注
合 计
【新点2013清单造价江苏版 V10.3.6】

## 12.1 表-08 分部分项工程和单价措施项目清单与计价表
分部分项工程和单价措施项目清单与计价表
工程名称：室外道路工程 |  |  |  |  | 标段： |  |  |  |  | 第1页 共1页
序号 | 项目编码 | 项目名称 |  | 项目特征描述 |  | 计量 单位 | 工程量 | 金额（元）
[8 empty] | 综合单价 | 合价 |  | 其中
暂估价
0401 土石方工程
1 | 040103001001 | 回填方 |  | 1、外购土路基填筑 2、密实度要求：符合设计要求 |  | m3 | 591.94
分部小计
0402 道路工程
2 | 040202001001 | 路床（槽）整形 |  | 1、部位：路床(槽)整形 路床碾压检验 |  | m2 | 959.69
3 | 040202003001 | 水泥稳定土 |  | 1、水泥含量： 原槽翻松(掺6%水泥)、≥90% 2、厚度：20cm |  | m2 | 959.69
4 | 040202002001 | 石灰稳定土 |  | 1、部位：基层 2、含灰量：6%石灰土, 3、厚度：45cm 4、压实度：≥91% |  | m2 | 931.07
5 | 040202002004 | 石灰稳定土 |  | 1、部位：面层 2、含灰量：12%石灰土, 3、厚度：20cm 4、压实度：≥95% |  | m2 | 889.72
6 | 040203007001 | 水泥混凝土 |  | 1、部位：面层 2、混凝土强度等级：C30 3、厚度：15cm 4、塑料膜养生 |  | m2 | 835.66
7 | 040203003001 | 透层、粘层 |  | 1、材料品种：沥青粘层采用PC-3型乳化沥青 2、喷油量：0.3~0.6L/m2 |  | m2 | 835.66
8 | 040203006001 | 沥青混凝土 |  | 1、沥青品种：AC-13C细粒式沥青砼 2、厚度：5cm |  | m2 | 835.66
9 | 040204004001 | 安砌侧（平、缘）石 |  | 1、材料品种、规格：水泥砼预制侧石 2、基础、垫层：材料品种、厚度：C25细石砼 |  | m | 127.21
10 | 040205006001 | 标线 |  | 1、材料品种：反光热熔型标线漆 2、工艺：标线涂层 |  | m | 43
分部小计
分部分项合计
本页小计
合 计
【新点2013清单造价江苏版 V10.3.6】

## 12.2 表-11 总价措施项目清单与计价表
总价措施项目清单与计价表
工程名称：室外道路工程 | [5 empty] | 标段： |  |  |  |  | 第1页 共2页
序号 | 项目编码 | 项目名称 |  | 计算基础 | 费率（%） |  | 金额（元） |  | 调整 费率（%） | 调整后 金额（元） |  | 备注
1 | 041109001001 | 安全文明施工费
1.1 |  | 基本费 |  | 分部分项合计+单价措施项目合计-除税工程设备费 | 1.500
1.2 |  | 增加费 |  | 分部分项合计+单价措施项目合计-除税工程设备费
1.3 |  | 扬尘污染防治增加费 |  | 分部分项合计+单价措施项目合计-除税工程设备费 | 0.310
2 | 041109002001 | 夜间施工 |  | 分部分项合计+单价措施项目合计-除税工程设备费
3 | 041109003001 | 二次搬运 |  | 分部分项合计+单价措施项目合计-除税工程设备费
4 | 041109004001 | 冬雨季施工 |  | 分部分项合计+单价措施项目合计-除税工程设备费
5 | 041109005001 | 行车、行人干扰 |  | 分部分项合计+单价措施项目合计-除税工程设备费
6 | 041109006001 | 地上、地下设施、建筑物的临时保护设施 |  | 分部分项合计+单价措施项目合计-除税工程设备费
7 | 041109007001 | 已完工程及设备保护 |  | 分部分项合计+单价措施项目合计-除税工程设备费
8 | 041109008001 | 临时设施 |  | 分部分项合计+单价措施项目合计-除税工程设备费
【新点2013清单造价江苏版 V10.3.6】
编制人（造价人员）： | [7 empty] | 复核人（造价工程师）：
总价措施项目清单与计价表
工程名称：室外道路工程 | [5 empty] | 标段： |  |  |  |  | 第2页 共2页
序号 | 项目编码 | 项目名称 |  | 计算基础 | 费率（%） |  | 金额（元） |  | 调整 费率（%） | 调整后 金额（元） |  | 备注
9 | 041109009001 | 赶工措施 |  | 分部分项合计+单价措施项目合计-除税工程设备费
10 | 041109010001 | 工程按质论价 |  | 分部分项合计+单价措施项目合计-除税工程设备费
11 | 041109011001 | 建筑工人实名制费用 |  | 分部分项合计+单价措施项目合计-除税工程设备费 | [7 empty] | 建筑工人实名制设备由建筑工人工资专用账户开户银行提供的，建筑工人实名制费用按表中费率乘以0.5系数计取
12 | 041109091001 | 特殊条件下施工增加费 |  | 分部分项合计+单价措施项目合计-除税工程设备费
13 | 041109015001 | 智慧工地费用 |  | 分部分项合计+单价措施项目合计-除税工程设备费 | [7 empty] | 现场安全隐患排查、人员信息动态管理、扬尘管控视频监控、高处作业防护预警、危大工程监测预警和集成平台等设备、软件和管理费用。
【新点2013清单造价江苏版 V10.3.6】
编制人（造价人员）： | [7 empty] | 复核人（造价工程师）：

## 12.3 表-12 其他项目清单与计价汇总表
其他项目清单与计价汇总表
工程名称：室外道路工程 |  |  |  | 标段： |  |  | 第1页 共1页
序号 | 项目名称 |  | 金额(元) |  | 结算金额(元) | 备注
1 | 暂列金额
2 | 暂估价
2.1 | 材料暂估价
2.2 | 专业工程暂估价
3 | 计日工
4 | 总承包服务费
合 计
【新点2013清单造价江苏版 V10.3.6】

## 12.4 表-12-1 暂列金额明细表
暂列金额明细表
工程名称：室外道路工程 |  |  |  | 标段： |  | 第1页 共1页
序号 | 项目名称 |  | 计量单位 |  | 暂定金额(元) | 备注
合 计
【新点2013清单造价江苏版 V10.3.6】

## 12.5 表-13 规费、税金项目计价表
规费、税金项目计价表
工程名称：室外道路工程 |  |  |  | 标段： |  |  |  | 第1页 共1页
序号 | 项目名称 |  | 计算基础 |  | 计算基数(元) |  | 计算费率(％) |  | 金额(元)
1 | 规费 |  | 环境保护税+社会保险费+住房公积金 |  |  |  | 100.000
1.1 | 社会保险费 |  | 分部分项工程费+措施项目费+其他项目费-除税工程设备费 |  |  |  | 2.000
1.2 | 住房公积金 |  | 分部分项工程费+措施项目费+其他项目费-除税工程设备费 |  |  |  | 0.340
1.3 | 环境保护税 |  | 分部分项工程费+措施项目费+其他项目费-除税工程设备费
2 | 税金 |  | 分部分项工程费+措施项目费+其他项目费+规费-除税甲供材料和甲供设备费/1.01 |  |  |  | 9.000
合 计
【新点2013清单造价江苏版 V10.3.6】
编制人（造价人员）： | [5 empty] | 复核人（造价工程师）：

## 12.6 表-20 发包人提供材料和工程设备一览表
发包人提供材料和工程设备一览表
工程名称：室外道路工程 | [5 empty] | 标段： |  |  |  | 第1页 共1页
序号 | 材料编码 | 材料(工程设备)名称、规格、型号 |  | 单位 | 数量 |  | 单价 (元) | 合价 (元) | 交货 方式 |  | 送达 地点 | 备注
合 计
【新点2013清单造价江苏版 V10.3.6】

## 13.1 表-08 分部分项工程和单价措施项目清单与计价表
分部分项工程和单价措施项目清单与计价表
工程名称：室外给排水工程 |  |  |  |  | 标段： |  |  |  |  | 第1页 共4页
序号 | 项目编码 | 项目名称 |  | 项目特征描述 |  | 计量 单位 | 工程量 | 金额（元）
[8 empty] | 综合单价 | 合价 |  | 其中
暂估价
0401 土石方工程
1 | 040101002001 | 挖沟槽土方 |  | 1、土壤类别：三类土 2、挖土深度：2m以内 |  | m3 | 224.62
2 | 040103001001 | 回填方 |  | 1、密实度要求：达到设计及规范要求 2、填方材料品种：砂回填 |  | m3 | 147.13
3 | 040103001002 | 回填方 |  | 1、密实度要求：达到设计及规范要求 2、填方材料品种：6%灰土 |  | m3 | 59.86
分部小计
0405 管网工程
4 | 040501004001 | 塑料管 |  | 1、垫层、基础材质及厚度：100mm碎石垫层 2、材质及规格：PE实壁排水管De225,PE100级，环刚度≥10KN/㎡ 3、连接形式：热熔连接 4、铺设深度：1.0m |  | m | 99.4
5 | 040501004002 | 塑料管 |  | 1、垫层、基础材质及厚度：100mm碎石垫层 2、材质及规格：PE实壁排水管D300,PE100级，环刚度≥10KN/㎡ 3、连接形式：热熔连接 4、铺设深度：1.2m 5、管道检验及试验要求：闭水试验 |  | m | 103
本页小计
【新点2013清单造价江苏版 V10.3.6】
分部分项工程和单价措施项目清单与计价表
工程名称：室外给排水工程 |  |  |  |  | 标段： |  |  |  |  | 第2页 共4页
序号 | 项目编码 | 项目名称 |  | 项目特征描述 |  | 计量 单位 | 工程量 | 金额（元）
[8 empty] | 综合单价 | 合价 |  | 其中
暂估价
6 | 040504002001 | 混凝土井 |  | 1、部位：φ1000雨水检查井 2、砌筑材料品种、规格、强度等级：Mu20 3、砂浆强度等级、配合比：M10水泥砂浆 4、盖板材质、规格：铸铁井盖、座,车行道下检查井盖等级D400 5、踏步材质、规格：包塑铁爬梯,详苏S01-2021-P313、（参图集苏S01-2021 P160、163、165、169、173） 6、垫层、基础材质及厚度：C20垫层、C30钢筋混凝土基础 7、图集要求：D1000圆井底板厚度更改为250mm 8、平均井深：1.2 |  | 座 | 4
7 | 040504009001 | 雨水口 |  | 1、雨水箅子及圈口材质、型号、规格：雨水口采用丙型雨水口,详见苏S01-2021-P298。雨水箅采用球墨铸铁复合树脂水箅(等级C250) 2、垫层、基础材质及厚度：碎石垫层 3、混凝土强度等级：C30 4、砌筑材料品种、规格：mu20 5、砂浆强度等级及配合比：M10水泥砂浆 |  | 座 | 15
8 | 040504006001 | 砌体出水口 |  | 1、八字排水口 |  | 座 | 1
分部小计
0401 土石方工程
9 | 040101002002 | 挖沟槽土方 |  | 1、土壤类别：三类土 2、挖土深度：2m以内 |  | m3 | 67.72
10 | 040103001004 | 回填方 |  | 1、密实度要求：达到设计及规范要求 2、填方材料品种：砂回填 |  | m3 | 34.13
本页小计
【新点2013清单造价江苏版 V10.3.6】
分部分项工程和单价措施项目清单与计价表
工程名称：室外给排水工程 |  |  |  |  | 标段： |  |  |  |  | 第3页 共4页
序号 | 项目编码 | 项目名称 |  | 项目特征描述 |  | 计量 单位 | 工程量 | 金额（元）
[8 empty] | 综合单价 | 合价 |  | 其中
暂估价
11 | 040103001005 | 回填方 |  | 1、密实度要求：达到设计及规范要求 2、填方材料品种：6%灰土 |  | m3 | 31.56
12 | 040103001006 | 回填方 |  | 1、密实度要求：满足图纸要求 2、填方材料品种：原土 |  | m3 | 31.55
分部小计
0405 管网工程
13 | 040501004004 | 塑料管 |  | 1、垫层、基础材质及厚度：100厚碎石垫层 2、材质及规格：PE100实壁管，De160，环刚度≥10KN/㎡ 3、连接形式：热熔连接 4、铺设深度：1.2m 5、管道检验及试验要求：闭水试验 |  | m | 7
14 | 040501004005 | 塑料管 |  | 1、垫层、基础材质及厚度：100厚碎石垫层 2、材质及规格：PE100实壁管，De225，环刚度≥10KN/㎡ 3、连接形式：热熔连接 4、铺设深度：1.2m 5、管道检验及试验要求：闭水试验 |  | m | 31
15 | 040501004006 | 塑料管 |  | 1、垫层、基础材质及厚度：100厚碎石垫层 2、材质及规格：PE100实壁管，De315，环刚度≥10KN/㎡ 3、连接形式：热熔连接 4、铺设深度：1.2m 5、管道检验及试验要求：闭水试验 |  | m | 8
16 | 040501008001 | 水平导向钻进 |  | 1、拖拉管 2、材质及规格：PE100实壁管De315，环刚度≥10KN/㎡ 3、管道检验及试验要求：闭水试验 |  | m | 100
本页小计
【新点2013清单造价江苏版 V10.3.6】
分部分项工程和单价措施项目清单与计价表
工程名称：室外给排水工程 |  |  |  |  | 标段： |  |  |  |  | 第4页 共4页
序号 | 项目编码 | 项目名称 |  | 项目特征描述 |  | 计量 单位 | 工程量 | 金额（元）
[8 empty] | 综合单价 | 合价 |  | 其中
暂估价
17 | 040504002002 | 混凝土井 |  | 1、部位：φ700污水检查 2、砌筑材料品种、规格、强度等级：Mu20 3、砂浆强度等级、配合比：M10水泥砂浆 4、盖板材质、规格：铸铁井盖、座,绿化带内检查井盖等级C250 5、踏步材质、规格：包塑铁爬梯,详苏S01-2021-P313 6、垫层、基础材质及厚度：C20垫层、C30钢筋混凝土基础 7、图集要求：参图集苏S01-2021，P232 8、平均井深：1.2m |  | 座 | 2
18 | 040504008001 | 整体化粪池 |  | 1、型号、规格：3#化粪池（03S702-G3-6Q、19、20、24） 2、深度：1.1m 3、其他：包含管道支架及其他管材 |  | 座 | 1
分部小计
分部分项合计
1 | 041101005001 | 井字架 |  | 1、井深：井字架 井深2m以内 |  | 座 | 6
2 | 041107002001 | 排水、降水 |  |  |  | 项 | 1
3 | 041103001001 | 围堰 |  | 1、围堰类型：八字排水口土围堰 2、其他：包含填筑拆除 |  | 项 | 1
单价措施合计
本页小计
合 计
【新点2013清单造价江苏版 V10.3.6】

## 13.2 表-11 总价措施项目清单与计价表
总价措施项目清单与计价表
工程名称：室外给排水工程 | [5 empty] | 标段： |  |  |  |  | 第1页 共2页
序号 | 项目编码 | 项目名称 |  | 计算基础 | 费率（%） |  | 金额（元） |  | 调整 费率（%） | 调整后 金额（元） |  | 备注
1 | 041109001001 | 安全文明施工费
1.1 |  | 基本费 |  | 分部分项合计+单价措施项目合计-除税工程设备费 | 1.500
1.2 |  | 增加费 |  | 分部分项合计+单价措施项目合计-除税工程设备费
1.3 |  | 扬尘污染防治增加费 |  | 分部分项合计+单价措施项目合计-除税工程设备费 | 0.310
2 | 041109002001 | 夜间施工 |  | 分部分项合计+单价措施项目合计-除税工程设备费
3 | 041109003001 | 二次搬运 |  | 分部分项合计+单价措施项目合计-除税工程设备费
4 | 041109004001 | 冬雨季施工 |  | 分部分项合计+单价措施项目合计-除税工程设备费
5 | 041109005001 | 行车、行人干扰 |  | 分部分项合计+单价措施项目合计-除税工程设备费
6 | 041109006001 | 地上、地下设施、建筑物的临时保护设施 |  | 分部分项合计+单价措施项目合计-除税工程设备费
7 | 041109007001 | 已完工程及设备保护 |  | 分部分项合计+单价措施项目合计-除税工程设备费
8 | 041109008001 | 临时设施 |  | 分部分项合计+单价措施项目合计-除税工程设备费
【新点2013清单造价江苏版 V10.3.6】
编制人（造价人员）： | [7 empty] | 复核人（造价工程师）：
总价措施项目清单与计价表
工程名称：室外给排水工程 | [5 empty] | 标段： |  |  |  |  | 第2页 共2页
序号 | 项目编码 | 项目名称 |  | 计算基础 | 费率（%） |  | 金额（元） |  | 调整 费率（%） | 调整后 金额（元） |  | 备注
9 | 041109009001 | 赶工措施 |  | 分部分项合计+单价措施项目合计-除税工程设备费
10 | 041109010001 | 工程按质论价 |  | 分部分项合计+单价措施项目合计-除税工程设备费
11 | 041109011001 | 建筑工人实名制费用 |  | 分部分项合计+单价措施项目合计-除税工程设备费 | [7 empty] | 建筑工人实名制设备由建筑工人工资专用账户开户银行提供的，建筑工人实名制费用按表中费率乘以0.5系数计取
12 | 041109091001 | 特殊条件下施工增加费 |  | 分部分项合计+单价措施项目合计-除税工程设备费
13 | 041109015001 | 智慧工地费用 |  | 分部分项合计+单价措施项目合计-除税工程设备费 | [7 empty] | 现场安全隐患排查、人员信息动态管理、扬尘管控视频监控、高处作业防护预警、危大工程监测预警和集成平台等设备、软件和管理费用。
【新点2013清单造价江苏版 V10.3.6】
编制人（造价人员）： | [7 empty] | 复核人（造价工程师）：

## 13.3 表-12 其他项目清单与计价汇总表
其他项目清单与计价汇总表
工程名称：室外给排水工程 |  |  |  | 标段： |  |  | 第1页 共1页
序号 | 项目名称 |  | 金额(元) |  | 结算金额(元) | 备注
1 | 暂列金额
2 | 暂估价
2.1 | 材料暂估价
2.2 | 专业工程暂估价
3 | 计日工
4 | 总承包服务费
合 计
【新点2013清单造价江苏版 V10.3.6】

## 13.4 表-12-1 暂列金额明细表
暂列金额明细表
工程名称：室外给排水工程 |  |  |  | 标段： |  | 第1页 共1页
序号 | 项目名称 |  | 计量单位 |  | 暂定金额(元) | 备注
合 计
【新点2013清单造价江苏版 V10.3.6】

## 13.5 表-13 规费、税金项目计价表
规费、税金项目计价表
工程名称：室外给排水工程 |  |  |  | 标段： |  |  |  | 第1页 共1页
序号 | 项目名称 |  | 计算基础 |  | 计算基数(元) |  | 计算费率(％) |  | 金额(元)
1 | 规费 |  | 环境保护税+社会保险费+住房公积金 |  |  |  | 100.000
1.1 | 社会保险费 |  | 分部分项工程费+措施项目费+其他项目费-除税工程设备费 |  |  |  | 2.000
1.2 | 住房公积金 |  | 分部分项工程费+措施项目费+其他项目费-除税工程设备费 |  |  |  | 0.340
1.3 | 环境保护税 |  | 分部分项工程费+措施项目费+其他项目费-除税工程设备费
2 | 税金 |  | 分部分项工程费+措施项目费+其他项目费+规费-除税甲供材料和甲供设备费/1.01 |  |  |  | 9.000
合 计
【新点2013清单造价江苏版 V10.3.6】
编制人（造价人员）： | [5 empty] | 复核人（造价工程师）：

## 13.6 表-20 发包人提供材料和工程设备一览表
发包人提供材料和工程设备一览表
工程名称：室外给排水工程 | [5 empty] | 标段： |  |  |  | 第1页 共1页
序号 | 材料编码 | 材料(工程设备)名称、规格、型号 |  | 单位 | 数量 |  | 单价 (元) | 合价 (元) | 交货 方式 |  | 送达 地点 | 备注
合 计
【新点2013清单造价江苏版 V10.3.6】

## 14.1 表-08 分部分项工程和单价措施项目清单与计价表
分部分项工程和单价措施项目清单与计价表
工程名称：室外绿化工程 |  |  |  |  | 标段： |  |  |  |  | 第1页 共1页
序号 | 项目编码 | 项目名称 |  | 项目特征描述 |  | 计量 单位 | 工程量 | 金额（元）
[8 empty] | 综合单价 | 合价 |  | 其中
暂估价
0501 绿化工程
1 | 050101010001 | 整理绿化用地 |  | 1、绿地平整(人机配合) |  | m2 | 400
2 | 050102001001 | 栽植乔木 |  | 1、种类：香樟 2、胸径或干径：Φ10-12cm 3、养护期：Ⅲ级养护一年 |  | 株 | 7
3 | 050102001002 | 栽植乔木 |  | 1、种类：碧桃 2、胸径或干径：Φ10-12cm 3、养护期：Ⅲ级养护一年 |  | 株 | 10
4 | 050102002001 | 栽植灌木 |  | 1、种类：红叶石楠球 2、蓬径：80-100 3、养护期：Ⅲ级养护一年 |  | 株 | 15
5 | 050102012001 | 铺种草皮 |  | 1、草皮种类：矮生百慕大+黑麦草 2、养护期：Ⅲ级养护一年 |  | m2 | 400
分部小计
分部分项合计
1 | 050403001001 | 树木支撑架 |  | 1、支撑类型、材质：树棍四脚井字桩 |  | 株 | 17
2 | 050403002001 | 草绳绕树干 |  | 1、胸径（干径）：10cm以内 2、草绳所绕树干高度：草绳绕树干 |  | 株 | 17
单价措施合计
本页小计
合 计
【新点2013清单造价江苏版 V10.3.6】

## 14.2 表-11 总价措施项目清单与计价表
总价措施项目清单与计价表
工程名称：室外绿化工程 | [5 empty] | 标段： |  |  |  |  | 第1页 共3页
序号 | 项目编码 | 项目名称 |  | 计算基础 | 费率（%） |  | 金额（元） |  | 调整 费率（%） | 调整后 金额（元） |  | 备注
1 | 050405001001 | 安全文明施工费
1.1 |  | 基本费 |  | 分部分项合计+单价措施项目合计-除税工程设备费 | 1.000
1.2 |  | 增加费 |  | 分部分项合计+单价措施项目合计-除税工程设备费
1.3 |  | 扬尘污染防治增加费 |  | 分部分项合计+单价措施项目合计-除税工程设备费 | 0.210
2 | 050405002001 | 夜间施工 |  | 分部分项合计+单价措施项目合计-除税工程设备费
3 | 050405003001 | 非夜间施工照明 |  | 分部分项合计+单价措施项目合计-除税工程设备费 | [7 empty] | 在计取非夜间施工照明费时，建筑工程、仿古工程、修缮土建部分仅地下室（地宫）部分可计取；单独装饰、安装工程、园林绿化工程、修缮安装部分仅特殊施工部位内施工项目可计取
4 | 050405004001 | 二次搬运 |  | 分部分项合计+单价措施项目合计-除税工程设备费
5 | 050405005001 | 冬雨季施工 |  | 分部分项合计+单价措施项目合计-除税工程设备费
【新点2013清单造价江苏版 V10.3.6】
编制人（造价人员）： | [7 empty] | 复核人（造价工程师）：
总价措施项目清单与计价表
工程名称：室外绿化工程 | [5 empty] | 标段： |  |  |  |  | 第2页 共3页
序号 | 项目编码 | 项目名称 |  | 计算基础 | 费率（%） |  | 金额（元） |  | 调整 费率（%） | 调整后 金额（元） |  | 备注
6 | 050405006001 | 反季节栽植影响措施 |  | 分部分项合计+单价措施项目合计-除税工程设备费
7 | 050405007001 | 地上、地下设施的临时保护设施 |  | 分部分项合计+单价措施项目合计-除税工程设备费
8 | 050405008001 | 已完工程及设备保护 |  | 分部分项合计+单价措施项目合计-除税工程设备费
9 | 050405009001 | 临时设施 |  | 分部分项合计+单价措施项目合计-除税工程设备费
10 | 050405010001 | 赶工措施 |  | 分部分项合计+单价措施项目合计-除税工程设备费
11 | 050405011001 | 工程按质论价 |  | 分部分项合计+单价措施项目合计-除税工程设备费
12 | 050405012001 | 建筑工人实名制费用 |  | 分部分项合计+单价措施项目合计-除税工程设备费 | [7 empty] | 建筑工人实名制设备由建筑工人工资专用账户开户银行提供的，建筑工人实名制费用按表中费率乘以0.5系数计取
13 | 050405091001 | 特殊条件下施工增加费 |  | 分部分项合计+单价措施项目合计-除税工程设备费
【新点2013清单造价江苏版 V10.3.6】
编制人（造价人员）： | [7 empty] | 复核人（造价工程师）：
总价措施项目清单与计价表
工程名称：室外绿化工程 | [5 empty] | 标段： |  |  |  |  | 第3页 共3页
序号 | 项目编码 | 项目名称 |  | 计算基础 | 费率（%） |  | 金额（元） |  | 调整 费率（%） | 调整后 金额（元） |  | 备注
14 | 050405015001 | 智慧工地费用 |  | 分部分项合计+单价措施项目合计-除税工程设备费 | [7 empty] | 现场安全隐患排查、人员信息动态管理、扬尘管控视频监控、高处作业防护预警、危大工程监测预警和集成平台等设备、软件和管理费用。
【新点2013清单造价江苏版 V10.3.6】
编制人（造价人员）： | [7 empty] | 复核人（造价工程师）：

## 14.3 表-12 其他项目清单与计价汇总表
其他项目清单与计价汇总表
工程名称：室外绿化工程 |  |  |  | 标段： |  |  | 第1页 共1页
序号 | 项目名称 |  | 金额(元) |  | 结算金额(元) | 备注
1 | 暂列金额
2 | 暂估价
2.1 | 材料暂估价
2.2 | 专业工程暂估价
3 | 计日工
4 | 总承包服务费
合 计
【新点2013清单造价江苏版 V10.3.6】

## 14.4 表-12-1 暂列金额明细表
暂列金额明细表
工程名称：室外绿化工程 |  |  |  | 标段： |  | 第1页 共1页
序号 | 项目名称 |  | 计量单位 |  | 暂定金额(元) | 备注
合 计
【新点2013清单造价江苏版 V10.3.6】

## 14.5 表-13 规费、税金项目计价表
规费、税金项目计价表
工程名称：室外绿化工程 |  |  |  | 标段： |  |  |  | 第1页 共1页
序号 | 项目名称 |  | 计算基础 |  | 计算基数(元) |  | 计算费率(％) |  | 金额(元)
1 | 规费 |  | 环境保护税+社会保险费+住房公积金 |  |  |  | 100.000
1.1 | 社会保险费 |  | 分部分项工程费+措施项目费+其他项目费-除税工程设备费 |  |  |  | 3.300
1.2 | 住房公积金 |  | 分部分项工程费+措施项目费+其他项目费-除税工程设备费 |  |  |  | 0.550
1.3 | 环境保护税 |  | 分部分项工程费+措施项目费+其他项目费-除税工程设备费
2 | 税金 |  | 分部分项工程费+措施项目费+其他项目费+规费-除税甲供材料和甲供设备费/1.01 |  |  |  | 9.000
合 计
【新点2013清单造价江苏版 V10.3.6】
编制人（造价人员）： | [5 empty] | 复核人（造价工程师）：

## 14.6 表-20 发包人提供材料和工程设备一览表
发包人提供材料和工程设备一览表
工程名称：室外绿化工程 | [5 empty] | 标段： |  |  |  | 第1页 共1页
序号 | 材料编码 | 材料(工程设备)名称、规格、型号 |  | 单位 | 数量 |  | 单价 (元) | 合价 (元) | 交货 方式 |  | 送达 地点 | 备注
合 计
【新点2013清单造价江苏版 V10.3.6】

## 15.1 表-08 分部分项工程和单价措施项目清单与计价表
分部分项工程和单价措施项目清单与计价表
工程名称：室外给排水工程-给水、消防共管道 |  |  |  |  | 标段： |  |  |  |  | 第1页 共2页
序号 | 项目编码 | 项目名称 |  | 项目特征描述 |  | 计量 单位 | 工程量 | 金额（元）
[8 empty] | 综合单价 | 合价 |  | 其中
暂估价
1 | 031001007001 | 复合管 |  | 1、给水DN100 2、材质及规格：钢丝网骨架塑料复合管 3、连接形式：热熔连接 4、管道检验及试验要求：消毒冲洗 5、垫层：100厚碎石垫层 |  | m | 46.1
2 | 031001007002 | 复合管 |  | 1、给水DN65 2、材质及规格：钢丝网骨架塑料复合管 3、连接形式：热熔连接 4、管道检验及试验要求：消毒冲洗 5、100厚碎石垫层 |  | m | 36
3 | 031001007003 | 复合管 |  | 1、给水DN32 2、材质及规格：钢丝网骨架塑料复合管 3、连接形式：热熔连接 4、管道检验及试验要求：消毒冲洗 5、100厚碎石垫层 |  | m | 9
4 | 031003001001 | 螺纹阀门 |  | 1、类型：闸阀 2、规格、压力等级：DN100 3、连接形式：螺纹连接 |  | 个 | 1
5 | 031003001002 | 螺纹阀门 |  | 1、类型：闸阀 2、规格、压力等级：DN65 3、连接形式：螺纹连接 |  | 个 | 2
6 | 031003001003 | 螺纹阀门 |  | 1、类型：闸阀 2、规格、压力等级：DN32 |  | 个 | 1
7 | 031003013001 | 水表 |  | 1、安装部位（室内外）：水表 |  | 组(个) | 1
8 | 031003012001 | 倒流防止器 |  | 1、名称：倒流防止器 2、型号、规格：DN65 |  | 套 | 1
9 | 030901011001 | 室外消火栓 |  | 1、室外消火栓 2、安装方式：安装见“图集13S201”第15页 3、型号、规格：SS100/65-1.0型(地上式) |  | 套 | 1
本页小计
【新点2013清单造价江苏版 V10.3.6】
分部分项工程和单价措施项目清单与计价表
工程名称：室外给排水工程-给水、消防共管道 |  |  |  |  | 标段： |  |  |  |  | 第2页 共2页
序号 | 项目编码 | 项目名称 |  | 项目特征描述 |  | 计量 单位 | 工程量 | 金额（元）
[8 empty] | 综合单价 | 合价 |  | 其中
暂估价
10 | 040504001001 | 砌筑井 |  | 1、部位：闸阀井 2、砌筑材料品种、规格、强度等级：M7.5水泥砂浆240厚砖砌圆形井 井室净空尺寸(m) Φ1.2×净高 1.2m 3、盖板材质、规格：φ700 轻型铸铁井盖、座 4、踏步材质、规格：铸铁爬梯 |  | 座 | 1
11 | 040504001002 | 砌筑井 |  | 1、部位：水表井 2、砌筑材料品种、规格、强度等级：M7.5水泥砂浆240砖砌矩形井 井室净空尺寸(m) 5.0×2.25 净高 1.2m 3、盖板材质、规格：预制混凝土盖板 4、井盖、井圈材质及规格：φ600 轻型铸铁井盖、圈 5、踏步材质、规格：铸铁爬梯 |  | 座 | 1
12 | 010101007001 | 管沟土方 |  | 1、土壤类别：三类土 2、挖沟深度：1.2m 3、回填要求：满足设计要求 4、机械挖填，人工配合 |  | m3 | 76.52
分部分项合计
1 | 041101005001 | 井字架 |  | 1、井深：井字架 井深6m以内 |  | 座 | 6
2 | 041107002001 | 排水、降水 |  |  |  | 项 | 1
3 | 041103001001 | 围堰 |  | 1、围堰类型：八字排水口土围堰 2、其他：包含填筑拆除 |  | 项 | 1
单价措施合计
本页小计
合 计
【新点2013清单造价江苏版 V10.3.6】

## 15.2 表-11 总价措施项目清单与计价表
总价措施项目清单与计价表
工程名称：室外给排水工程-给水、消防共管道 | [5 empty] | 标段： |  |  |  |  | 第1页 共2页
序号 | 项目编码 | 项目名称 |  | 计算基础 | 费率（%） |  | 金额（元） |  | 调整 费率（%） | 调整后 金额（元） |  | 备注
1 | 041109001001 | 安全文明施工费
1.1 |  | 基本费 |  | 分部分项合计+单价措施项目合计-除税工程设备费 | 1.500
1.2 |  | 增加费 |  | 分部分项合计+单价措施项目合计-除税工程设备费
1.3 |  | 扬尘污染防治增加费 |  | 分部分项合计+单价措施项目合计-除税工程设备费 | 0.310
2 | 041109002001 | 夜间施工 |  | 分部分项合计+单价措施项目合计-除税工程设备费
3 | 041109003001 | 二次搬运 |  | 分部分项合计+单价措施项目合计-除税工程设备费
4 | 041109004001 | 冬雨季施工 |  | 分部分项合计+单价措施项目合计-除税工程设备费
5 | 041109005001 | 行车、行人干扰 |  | 分部分项合计+单价措施项目合计-除税工程设备费
6 | 041109006001 | 地上、地下设施、建筑物的临时保护设施 |  | 分部分项合计+单价措施项目合计-除税工程设备费
7 | 041109007001 | 已完工程及设备保护 |  | 分部分项合计+单价措施项目合计-除税工程设备费
8 | 041109008001 | 临时设施 |  | 分部分项合计+单价措施项目合计-除税工程设备费
【新点2013清单造价江苏版 V10.3.6】
编制人（造价人员）： | [7 empty] | 复核人（造价工程师）：
总价措施项目清单与计价表
工程名称：室外给排水工程-给水、消防共管道 | [5 empty] | 标段： |  |  |  |  | 第2页 共2页
序号 | 项目编码 | 项目名称 |  | 计算基础 | 费率（%） |  | 金额（元） |  | 调整 费率（%） | 调整后 金额（元） |  | 备注
9 | 041109009001 | 赶工措施 |  | 分部分项合计+单价措施项目合计-除税工程设备费
10 | 041109010001 | 工程按质论价 |  | 分部分项合计+单价措施项目合计-除税工程设备费
11 | 041109011001 | 建筑工人实名制费用 |  | 分部分项合计+单价措施项目合计-除税工程设备费 | [7 empty] | 建筑工人实名制设备由建筑工人工资专用账户开户银行提供的，建筑工人实名制费用按表中费率乘以0.5系数计取
12 | 041109091001 | 特殊条件下施工增加费 |  | 分部分项合计+单价措施项目合计-除税工程设备费
13 | 041109015001 | 智慧工地费用 |  | 分部分项合计+单价措施项目合计-除税工程设备费 | [7 empty] | 现场安全隐患排查、人员信息动态管理、扬尘管控视频监控、高处作业防护预警、危大工程监测预警和集成平台等设备、软件和管理费用。
【新点2013清单造价江苏版 V10.3.6】
编制人（造价人员）： | [7 empty] | 复核人（造价工程师）：

## 15.3 表-12 其他项目清单与计价汇总表
其他项目清单与计价汇总表
工程名称：室外给排水工程-给水、消防共管道 |  |  |  | 标段： |  |  | 第1页 共1页
序号 | 项目名称 |  | 金额(元) |  | 结算金额(元) | 备注
1 | 暂列金额
2 | 暂估价
2.1 | 材料暂估价
2.2 | 专业工程暂估价
3 | 计日工
4 | 总承包服务费
合 计
【新点2013清单造价江苏版 V10.3.6】

## 15.4 表-12-1 暂列金额明细表
暂列金额明细表
工程名称：室外给排水工程-给水、消防共管道 |  |  |  | 标段： |  | 第1页 共1页
序号 | 项目名称 |  | 计量单位 |  | 暂定金额(元) | 备注
合 计
【新点2013清单造价江苏版 V10.3.6】

## 15.5 表-13 规费、税金项目计价表
规费、税金项目计价表
工程名称：室外给排水工程-给水、消防共管道 |  |  |  | 标段： |  |  |  | 第1页 共1页
序号 | 项目名称 |  | 计算基础 |  | 计算基数(元) |  | 计算费率(％) |  | 金额(元)
1 | 规费 |  | 环境保护税+社会保险费+住房公积金 |  |  |  | 100.000
1.1 | 社会保险费 |  | 分部分项工程费+措施项目费+其他项目费-除税工程设备费 |  |  |  | 2.000
1.2 | 住房公积金 |  | 分部分项工程费+措施项目费+其他项目费-除税工程设备费 |  |  |  | 0.340
1.3 | 环境保护税 |  | 分部分项工程费+措施项目费+其他项目费-除税工程设备费
2 | 税金 |  | 分部分项工程费+措施项目费+其他项目费+规费-除税甲供材料和甲供设备费/1.01 |  |  |  | 9.000
合 计
【新点2013清单造价江苏版 V10.3.6】
编制人（造价人员）： | [5 empty] | 复核人（造价工程师）：

## 15.6 表-20 发包人提供材料和工程设备一览表
发包人提供材料和工程设备一览表
工程名称：室外给排水工程-给水、消防共管道 | [5 empty] | 标段： |  |  |  | 第1页 共1页
序号 | 材料编码 | 材料(工程设备)名称、规格、型号 |  | 单位 | 数量 |  | 单价 (元) | 合价 (元) | 交货 方式 |  | 送达 地点 | 备注
合 计
【新点2013清单造价江苏版 V10.3.6】

## 16.1 表-08 分部分项工程和单价措施项目清单与计价表
分部分项工程和单价措施项目清单与计价表
工程名称：室外路灯工程 |  |  |  |  | 标段： |  |  |  |  | 第1页 共2页
序号 | 项目编码 | 项目名称 |  | 项目特征描述 |  | 计量 单位 | 工程量 | 金额（元）
[8 empty] | 综合单价 | 合价 |  | 其中
暂估价
0304 电气设备安装工程
1 | 030412009001 | 高杆灯 |  | 1、名称：高杆灯H=9米 2、型号：灯型由建设单位确认 3、灯杆材质、规格：主杆采用Q235钢板,热镀锌后静电喷塑处理 4、基础形式、砂浆配合比：基础600*600*1500 C25无筋混凝土制作 5、接地要求：扁钢接地母线-40*4 角钢接地极 L50*5*2500mm。 6、其他：包含配电箱施工 |  | 套 | 1
2 | 030412007001 | 一般路灯 |  | 1、名称：单臂路灯100w，H=3.5m 2、型号：灯型由建设单位确认 3、灯杆材质、规格：主杆采用Q235钢板,热镀锌后静电喷塑处理 4、基础形式、砂浆配合比：基础600*600*1500 C25无筋混凝土制作 5、接地要求：扁钢接地母线-40*4 角钢接地极 L50*5*2500mm。 6、其他：包含配电箱施工 |  | 套 | 4
3 | 030412004001 | 装饰灯 |  | 1、名称：草坪灯0.6米 LED10W |  | 套 | 7
4 | 030411001001 | 配管 |  | 1、名称：热镀锌钢管 2、规格：G50 3、配置形式：埋地敷设 |  | m | 60
5 | 030411001002 | 配管 |  | 1、名称：PE管 2、规格：DN50 3、配置形式：埋地敷设 |  | m | 75.3
6 | 030408001001 | 电力电缆 |  | 1、名称：铜芯电力电缆 2、规格：YJV-3*10 |  | m | 150
本页小计
【新点2013清单造价江苏版 V10.3.6】
分部分项工程和单价措施项目清单与计价表
工程名称：室外路灯工程 |  |  |  |  | 标段： |  |  |  |  | 第2页 共2页
序号 | 项目编码 | 项目名称 |  | 项目特征描述 |  | 计量 单位 | 工程量 | 金额（元）
[8 empty] | 综合单价 | 合价 |  | 其中
暂估价
7 | 030408006001 | 电力电缆头 |  | 1、名称：电力电缆头 2、规格：YJV-3*10 |  | 个 | 4
8 | 040205001001 | 人（手）孔井 |  | 1、名称：人（手）孔井 2、内径：500*500*700mm 3、盖板材质、规格：C型成品钢纤维砼井盖、座 |  | 座 | 5
分部小计
分部分项合计
本页小计
合 计
【新点2013清单造价江苏版 V10.3.6】

## 16.2 表-11 总价措施项目清单与计价表
总价措施项目清单与计价表
工程名称：室外路灯工程 | [5 empty] | 标段： |  |  |  |  | 第1页 共2页
序号 | 项目编码 | 项目名称 |  | 计算基础 | 费率（%） |  | 金额（元） |  | 调整 费率（%） | 调整后 金额（元） |  | 备注
1 | 031302001001 | 安全文明施工费
1.1 |  | 基本费 |  | 分部分项合计+单价措施项目合计-除税工程设备费 | 1.500
1.2 |  | 增加费 |  | 分部分项合计+单价措施项目合计-除税工程设备费
1.3 |  | 扬尘污染防治增加费 |  | 分部分项合计+单价措施项目合计-除税工程设备费 | 0.210
2 | 031302002001 | 夜间施工增加 |  | 分部分项合计+单价措施项目合计-除税工程设备费
3 | 031302003001 | 非夜间施工增加 |  | 分部分项合计+单价措施项目合计-除税工程设备费
4 | 031302004001 | 二次搬运 |  | 分部分项合计+单价措施项目合计-除税工程设备费
5 | 031302005001 | 冬雨季施工增加 |  | 分部分项合计+单价措施项目合计-除税工程设备费
6 | 031302006001 | 已完工程及设备保护 |  | 分部分项合计+单价措施项目合计-除税工程设备费
7 | 031302008001 | 临时设施 |  | 分部分项合计+单价措施项目合计-除税工程设备费
8 | 031302009001 | 赶工措施 |  | 分部分项合计+单价措施项目合计-除税工程设备费
【新点2013清单造价江苏版 V10.3.6】
编制人（造价人员）： | [7 empty] | 复核人（造价工程师）：
总价措施项目清单与计价表
工程名称：室外路灯工程 | [5 empty] | 标段： |  |  |  |  | 第2页 共2页
序号 | 项目编码 | 项目名称 |  | 计算基础 | 费率（%） |  | 金额（元） |  | 调整 费率（%） | 调整后 金额（元） |  | 备注
9 | 031302010001 | 工程按质论价 |  | 分部分项合计+单价措施项目合计-除税工程设备费
10 | 031302011001 | 住宅分户验收 |  | 分部分项合计+单价措施项目合计-除税工程设备费 | [7 empty] | 在计取住宅分户验收时，大型土石方工程、桩基工程和地下室部分不计入计费基础
11 | 031302012001 | 建筑工人实名制费用 |  | 分部分项合计+单价措施项目合计-除税工程设备费 | [7 empty] | 建筑工人实名制设备由建筑工人工资专用账户开户银行提供的，建筑工人实名制费用按表中费率乘以0.5系数计取
12 | 031302090001 | 地上、地下设施、建筑物的临时保护设施 |  | 分部分项合计+单价措施项目合计-除税工程设备费
13 | 031302091001 | 特殊条件下施工增加费 |  | 分部分项合计+单价措施项目合计-除税工程设备费
14 | 031302015001 | 智慧工地费用 |  | 分部分项合计+单价措施项目合计-除税工程设备费 | [7 empty] | 现场安全隐患排查、人员信息动态管理、扬尘管控视频监控、高处作业防护预警、危大工程监测预警和集成平台等设备、软件和管理费用。
【新点2013清单造价江苏版 V10.3.6】
编制人（造价人员）： | [7 empty] | 复核人（造价工程师）：

## 16.3 表-12 其他项目清单与计价汇总表
其他项目清单与计价汇总表
工程名称：室外路灯工程 |  |  |  | 标段： |  |  | 第1页 共1页
序号 | 项目名称 |  | 金额(元) |  | 结算金额(元) | 备注
1 | 暂列金额
2 | 暂估价
2.1 | 材料暂估价
2.2 | 专业工程暂估价
3 | 计日工
4 | 总承包服务费
合 计
【新点2013清单造价江苏版 V10.3.6】

## 16.4 表-12-1 暂列金额明细表
暂列金额明细表
工程名称：室外路灯工程 |  |  |  | 标段： |  | 第1页 共1页
序号 | 项目名称 |  | 计量单位 |  | 暂定金额(元) | 备注
合 计
【新点2013清单造价江苏版 V10.3.6】

## 16.5 表-13 规费、税金项目计价表
规费、税金项目计价表
工程名称：室外路灯工程 |  |  |  | 标段： |  |  |  | 第1页 共1页
序号 | 项目名称 |  | 计算基础 |  | 计算基数(元) |  | 计算费率(％) |  | 金额(元)
1 | 规费 |  | 环境保护税+社会保险费+住房公积金 |  |  |  | 100.000
1.1 | 社会保险费 |  | 分部分项工程费+措施项目费+其他项目费-除税工程设备费 |  |  |  | 2.400
1.2 | 住房公积金 |  | 分部分项工程费+措施项目费+其他项目费-除税工程设备费 |  |  |  | 0.420
1.3 | 环境保护税 |  | 分部分项工程费+措施项目费+其他项目费-除税工程设备费
2 | 税金 |  | 分部分项工程费+措施项目费+其他项目费+规费-除税甲供材料和甲供设备费/1.01 |  |  |  | 9.000
合 计
【新点2013清单造价江苏版 V10.3.6】
编制人（造价人员）： | [5 empty] | 复核人（造价工程师）：

## 16.6 表-20 发包人提供材料和工程设备一览表
发包人提供材料和工程设备一览表
工程名称：室外路灯工程 | [5 empty] | 标段： |  |  |  | 第1页 共1页
序号 | 材料编码 | 材料(工程设备)名称、规格、型号 |  | 单位 | 数量 |  | 单价 (元) | 合价 (元) | 交货 方式 |  | 送达 地点 | 备注
合 计
【新点2013清单造价江苏版 V10.3.6】