## 1.1 封-1 封面
| 国寿龙桥连栋大棚项目 |  |  |  | 工程
招标工程量清单
招 标 人：
（单位盖章）
造价咨询人：
（单位盖章）
2025年06月25日

## 1.2 扉-1 扉页
|  | 国寿龙桥连栋大棚项目 |  |  |  | 工程
招标工程量清单
| 招 标 人： |  |  | 造价咨询人：
|  |  | （单位盖章） |  | （单位资质专用章）
| 法定代表人 或其授权人： |  |  | 法定代表人 或其授权人：
|  |  | （签字或盖章） |  | （签字或盖章）
| 编 制 人： |  |  | 复 核 人：
|  |  | （造价人员签字盖专用章） |  | （造价工程师签字盖专用章）
| 编 制 时 间： |  | 2025年06月25日 | 复 核 时 间： | 2025年06月25日

## 2.1 表-08 分部分项工程和单价措施项目清单与计价表
分部分项工程和单价措施项目清单与计价表
工程名称：国寿龙桥连栋大棚项目土建工程 |  |  |  |  | 标段： | 第1页 共6页
序号 | 项目编码 | 项目名称 | 项目特征描述 | 计量 单位 | 工程量 | 金额（元）
[6 empty] | 综合单价 | 合价 | 其中
暂估价
80m*96m大棚
1 | 010101001001 | 平整场地 | 1、土壤类别：综合考虑，现场清除绿化、杂草杂树等，投标人自行踏勘现场，综合考虑到报价内 2、弃土运距：自定 3、取土运距：自定 | m2 | 7680
2 | 010101004001 | 挖基坑土方 | 1、土壤类别:综合考虑 2、挖土深度:详见设计图纸，按图施工 3、机械挖土、人工修边坡 4、弃土运距:自行考虑 5、计价量 | m3 | 273.86
3 | 010103001001 | 回填方 | 1、密实度要求:压实系数≥0.94 2、填方材料品种:符合要求的干净素土 3、填方粒径要求:夯实回填，每层厚度≤300mm 4、填方来源、运距:自行考虑 5、土方来源由投标单位自行考虑，结算时不予调整 6、计价量 | m3 | 235.36
4 | 010103002001 | 余方弃置 | 1、废弃料品种:余土 2、运距:考虑东侧河道离主体较近，投标单位需考虑边坡处理，余方弃置河道侧基础部位做加固处理，土方自平衡后缺方土方需自行考虑自主报价 | m3 | 38.5
5 | 010501003001 | 独立基础 | 1、混凝土种类:商品砼 2、混凝土强度等级:C25 | m3 | 38.5
6 | 010516001001 | 螺栓 | 1、规格:φ14mm圆钢，2根φ6mm圆钢固定 | t | 0.446
本页小计
【清单大师计价软件江苏版V9.61】
分部分项工程和单价措施项目清单与计价表
工程名称：国寿龙桥连栋大棚项目土建工程 |  |  |  |  | 标段： | 第2页 共6页
序号 | 项目编码 | 项目名称 | 项目特征描述 | 计量 单位 | 工程量 | 金额（元）
[6 empty] | 综合单价 | 合价 | 其中
暂估价
7 | 010603003001 | 钢管柱 | 1、钢材品种、规格:□60×80×2.5mm热镀锌管主立柱,底部预埋8*120*150mm钢板 2、油漆、防火涂料详见图纸说明 | t | 4.683
8 | 010603003002 | 钢管柱 | 1、钢材品种、规格:φ32×1.5热镀锌管边侧副立柱 2、油漆、防火涂料详见图纸说明 | t | 0.487
9 | 010603003003 | 钢管柱 | 1、钢材品种、规格:□40×60×2.0mm热镀锌方管端面副立柱 2、油漆、防火涂料详见图纸说明 | t | 1.039
10 | 010603003004 | 钢管柱 | 1、钢材品种、规格:□40×60×2.0mm热镀锌方管主拱管 2、油漆、防火涂料详见图纸说明 | t | 6.14
11 | 010603003005 | 钢管柱 | 1、钢材品种、规格:φ32×1.5热镀锌管副拱管 2、油漆、防火涂料详见图纸说明 | t | 6.627
12 | 010603003006 | 钢管柱 | 1、钢材品种、规格:φ32×1.5热镀锌管撑管 2、油漆、防火涂料详见图纸说明 | t | 0.488
13 | 010606001001 | 钢支撑、钢拉条 | 1、钢材品种、规格:顶纵拉杆 2、构件类型:口30*50*2.0热镀锌钢管 3、油漆、防火涂料详见图纸说明 | t | 2.294
14 | 010606001002 | 钢支撑、钢拉条 | 1、梁类型:端面水平横梁 2、钢材品种、规格:□40×60×2.0热镀锌管 3、油漆、防火涂料详见图纸说明 | t | 0.482
本页小计
【清单大师计价软件江苏版V9.61】
分部分项工程和单价措施项目清单与计价表
工程名称：国寿龙桥连栋大棚项目土建工程 |  |  |  |  | 标段： | 第3页 共6页
序号 | 项目编码 | 项目名称 | 项目特征描述 | 计量 单位 | 工程量 | 金额（元）
[6 empty] | 综合单价 | 合价 | 其中
暂估价
15 | 010606001003 | 钢支撑、钢拉条 | 1、梁类型:中间水平横梁 2、钢材品种、规格:□40×60×2.0热镀锌管 3、油漆、防火涂料详见图纸说明 | t | 5.538
16 | 010606001004 | 钢支撑、钢拉条 | 1、梁类型:八字撑 2、钢材品种、规格:φ42*1.5 3、油漆、防火涂料详见图纸说明 | t | 0.291
17 | 010606001005 | 钢支撑、钢拉条 | 1、钢材品种、规格:立柱拉筋 2、构件类型:φ10圆钢+花篮螺丝 3、油漆、防火涂料详见图纸说明 | t | 0.256
18 | 010606011001 | 钢板天沟 | 1、Q235优质碳素钢材 2、2mm镀锌板材冷扎弯成型 3、具体做法详见图纸及设计要求 | m | 1060.84
19 | 010901005001 | 膜结构 | 1、采用PO膜,厚度0.15mm,初始透光率90%,折射率45%该膜外表面为防紫外线层,内表面为无滴层。膜使用年限≥3年 2、固定薄膜采用耐指纹镀锌卡槽0.6mm和2mm弹簧钢丝卡簧固定 3、含骑马，卡簧，连接片，压片，吊杆，40目防虫网，压膜线，压膜卡，引线簧，摇膜杆，电动卷膜器、拉幕齿条、拉幕齿轮、遮阳传动轴等一切内容 4、工程量为薄膜外围展开面积（不含折边） 5、具体做法详见图纸及设计要求 | m2 | 9009.6
本页小计
【清单大师计价软件江苏版V9.61】
分部分项工程和单价措施项目清单与计价表
工程名称：国寿龙桥连栋大棚项目土建工程 |  |  |  |  | 标段： | 第4页 共6页
序号 | 项目编码 | 项目名称 | 项目特征描述 | 计量 单位 | 工程量 | 金额（元）
[6 empty] | 综合单价 | 合价 | 其中
暂估价
20 | 010901005002 | 遮阳网 | 1、采用内遮阳圆丝网，遮阳率75%，使用年限≥5年 2、含幕布、推杆、牵幕杆、电动机、拉幕齿条、拉幕齿轮、遮阳传动轴等一切内容 3、具体做法详见图纸及设计要求 | m2 | 7680
21 | 010802001001 | 金属移门 | 1、方管棚门洞口尺寸2.8m*3m 2、覆盖薄膜，门由厂家配套提供，需由业主确认 3、含门轨等一切内容 4、具体做法详见图纸及设计要求 | 樘 | 6
22 | 04B001 | 清单未列项 | 1、清单未列项，但图纸有设计，或在该项目实施过程中需发生的不限于实体及措施项目；投标单位自主报价，决算不调整。 | 项 | 1
分部小计
大棚配套
23 | 010505003001 | 平板 | 1、C30混凝土板厚120mm | m3 | 4.91
24 | 010515001001 | 现浇构件钢筋 | 1、钢筋种类、规格:三级钢Φ12以内(HRB400) | t | 0.373
25 | 040201022001 | 排水沟、截水沟 | 1、排水沟内径400*500mm 2、100厚C15混凝土沟底 3、240厚MU10砖砌筑，M5.0水泥砂浆，内壁砂浆粉刷 4、100*200mm钢筋砼预制过梁 5、含挖填土、原浆收面抹光、草席养生等全部工作内容 6、具体做法详见图纸及设计要求 | m | 83
本页小计
【清单大师计价软件江苏版V9.61】
分部分项工程和单价措施项目清单与计价表
工程名称：国寿龙桥连栋大棚项目土建工程 |  |  |  |  | 标段： | 第5页 共6页
序号 | 项目编码 | 项目名称 | 项目特征描述 | 计量 单位 | 工程量 | 金额（元）
[6 empty] | 综合单价 | 合价 | 其中
暂估价
26 | 011507002001 | 中国人寿标牌 | 1、中国人寿标牌，共设置六块 2、白色烤漆钢板，PVC字，标牌由专业公司二次深化设计后由甲方确认才能实施 3、具体做法详见图纸及设计要求 | 个 | 6
27 | 011507002002 | 简介牌 | 1、素土夯实 2、100厚碎石垫层 3、100厚C15混凝土垫层 4、C25钢筋砼基础、C25钢筋砼柱 5、250*250*12厚钢板预埋，4φ16，L=250 6、250*250圆形防腐木柱，8厚钢板套，M16螺栓固定 7、20厚/25厚防腐木板 8、20厚白色PVC字体“国寿龙桥连栋大棚项目” 9、大棚北侧设置一块简介牌，简介牌具体内容由甲方提供，由专业公司二次深化设计后甲方确认才能实施 10、含挖填土等全部工作内容 11、具体做法详见图纸及设计要求 | 个 | 1
28 | 010401011001 | 水井 | 1、按业主要求在大棚入口中间处打一座水井方便日常使用 2、需满足出水及使用要求 | 座 | 1
29 | 01B001 | 电线杆迁移 | 1、原场地涉及到的电线杆迁移恢复，按业主要求迁移到指定位置 | 项 | 1
分部小计
分部分项工程清单合计
1 | 011701001001 | 脚手架 | 1、综合考虑各类脚手费用，结算不调整 | 项 | 1
本页小计
【清单大师计价软件江苏版V9.61】
分部分项工程和单价措施项目清单与计价表
工程名称：国寿龙桥连栋大棚项目土建工程 |  |  |  |  | 标段： | 第6页 共6页
序号 | 项目编码 | 项目名称 | 项目特征描述 | 计量 单位 | 工程量 | 金额（元）
[6 empty] | 综合单价 | 合价 | 其中
暂估价
2 | 011705001001 | 大型机械设备进出场及安拆 | 1、大型机械设备进出场及安拆 | 项 | 1
3 | 011702001001 | 独立基础模板 | 1、混凝土种类:商品砼 2、混凝土强度等级:C25 | m2 | 425.28
4 | 011702016001 | 平板 | 1、混凝土种类:商品砼 2、混凝土强度等级:C30 | m2 | 9.55
5 | 011702001002 | 基础垫层 | 1、混凝土种类:商品砼 2、混凝土强度等级:C15 | m2 | 17.28
6 | 011702001003 | 基础 | 1、混凝土种类:商品砼 2、混凝土强度等级:C25 | m2 | 7.2
单价措施项目清单合计
本页小计
合 计
【清单大师计价软件江苏版V9.61】

## 2.2 表-11 总价措施项目清单与计价表
总价措施项目清单与计价表
工程名称：国寿龙桥连栋大棚项目土建工程 |  |  |  |  | 标段： | 第1页 共2页
序号 | 项目编码 | 项目名称 | 计算基础 | 费率（%） | 金额（元） | 调整 费率（%） | 调整后 金额（元） | 备注
1 | 011707001001 | 现场安全文明施工 |  | 0
1.1 |  | 基本费 | 分部分项工程费+单价措施项目费-除税工程设备费 | 3.1
1.2 |  | 标化增加费 | 分部分项工程费+单价措施项目费-除税工程设备费 | 0
1.3 |  | 扬尘污染防治增加费 | 分部分项工程费+单价措施项目费-除税工程设备费 | 0.31
2 | 011707010001 | 工程按质论价 | 分部分项工程费+单价措施项目费-除税工程设备费 | 0
3 | 011707002001 | 夜间施工 |  | 0
4 | 011707004001 | 二次搬运 |  | 0
5 | 011707005001 | 冬雨季施工 |  | 0
6 | 011707006001 | 地上、地下设施、建筑物的临时保护设施 |  | 0
7 | 011707007001 | 已完工程及设备保护费 |  | 0
8 | 011707008001 | 临时设施费 |  | 0
9 | 011707009001 | 赶工措施费 |  | 0
10 | 01B002 | 特殊条件下施工增加费 |  | 0
11 | 011707003001 | 非夜间施工照明 |  | 0
12 | 011707011001 | 住宅工程分户验收 |  | 0
13 | 011707012001 | 建筑工人实名制费用 |  | 0
【清单大师计价软件江苏版V9.61】
总价措施项目清单与计价表
工程名称：国寿龙桥连栋大棚项目土建工程 |  |  |  |  | 标段： | 第2页 共2页
序号 | 项目编码 | 项目名称 | 计算基础 | 费率（%） | 金额（元） | 调整 费率（%） | 调整后 金额（元） | 备注
14 | 011707015001 | 智慧工地费用 |  | 0 |  |  |  | 现场安全隐患排查、人员信息动态管理、扬尘管控视频监控、高处作业防护预警、危大工程监测预警和集成平台等设备、软件和管理费用。
合 计
【清单大师计价软件江苏版V9.61】

## 2.3 表-12 其他项目清单与计价汇总表
其他项目清单与计价汇总表
工程名称：国寿龙桥连栋大棚项目土建工程 |  |  | 标段： | 第1页 共1页
序号 | 项目名称 | 金额(元) | 结算金额(元) | 备注
1 | 暂列金额 | 0
2 | 暂估价 | 0
2.1 | 材料暂估价 | 0
2.2 | 专业工程暂估价 | 0
3 | 计日工 | 0
4 | 总承包服务费 | 0
合 计 |  | 0
【清单大师计价软件江苏版V9.61】

## 2.4 表-13 规费、税金项目计价表
规费、税金项目计价表
工程名称：国寿龙桥连栋大棚项目土建工程 |  |  | 标段： | 第1页 共1页
序号 | 项目名称 | 计算基础 | 计算基数(元) | 计算费率(％) | 金额(元)
1 | 规费 |  |  | 100
1.1 | 社会保险费 | 分部分项工程费+措施项目费+其他项目费-除税工程设备费 |  | 3.2
1.2 | 住房公积金 | 分部分项工程费+措施项目费+其他项目费-除税工程设备费 |  | 0.53
1.3 | 环境保护税 | 分部分项工程费+措施项目费+其他项目费-除税工程设备费 |  | 0
2 | 税金 | 分部分项工程费+措施项目费+其他项目费+规费-除税甲供材料和甲供设备费/1.01 |  | 9
合 计
【清单大师计价软件江苏版V9.61】

## 3.1 表-08 分部分项工程和单价措施项目清单与计价表
分部分项工程和单价措施项目清单与计价表
工程名称：国寿龙桥连栋大棚项目安装工程 |  |  |  |  | 标段： | 第1页 共4页
序号 | 项目编码 | 项目名称 | 项目特征描述 | 计量 单位 | 工程量 | 金额（元）
[6 empty] | 综合单价 | 合价 | 其中
暂估价
强电
1 | 030404017001 | 配电箱 | 1、名称:ALZ 2、型号:室外防水型 3、规格:非标，详见图纸 4、接线端子材质、规格:无端子外部接线 5、安装方式:10#槽钢落地安装 6、含空气开关，浪涌保护器等 7、详见设计图纸 | 台 | 1
2 | 030404017002 | 配电箱 | 1、名称:PLBX 2、型号:室外防水型 3、规格:非标，详见图纸 4、接线端子材质、规格:无端子外部接线 5、安装方式:10#槽钢落地安装 6、含空气开关，浪涌保护器等 7、详见设计图纸 | 台 | 1
3 | 030408001001 | 电力电缆 | 1、型号:YJV22 2、规格:4*16mm2 3、材质:铜芯 4、敷设方式、部位:管道敷设 5、详见设计图纸 | m | 20
4 | 030408006001 | 电力电缆头 | 1、型号:YJV22 2、规格:4*16mm2 3、安装部位:室外 4、详见设计图纸 | 个 | 2
5 | 030408001002 | 电力电缆 | 1、型号:YJV 2、规格:5*6mm2 3、材质:铜芯 4、敷设方式、部位:管道敷设 5、详见设计图纸 | m | 7.12
6 | 030408006002 | 电力电缆头 | 1、型号:YJV 2、规格:5*6mm2 3、安装部位:室外 4、详见设计图纸 | 个 | 2
本页小计
【清单大师计价软件江苏版V9.61】
分部分项工程和单价措施项目清单与计价表
工程名称：国寿龙桥连栋大棚项目安装工程 |  |  |  |  | 标段： | 第2页 共4页
序号 | 项目编码 | 项目名称 | 项目特征描述 | 计量 单位 | 工程量 | 金额（元）
[6 empty] | 综合单价 | 合价 | 其中
暂估价
7 | 030411001001 | 配管 | 1、材质:PC 2、规格:DN15 3、配置形式:钢结构支架配管 4、含管钩，支架等 5、详见设计图纸 | m | 786.89
8 | 030411001002 | 配管 | 1、材质:PC 2、规格:DN20 3、配置形式:钢结构支架配管 4、含管钩，支架等 5、详见设计图纸 | m | 224.46
9 | 030411001003 | 配管 | 1、材质:SC 2、规格:DN20 3、配置形式:埋地敷设 4、详见设计图纸 | m | 7.54
10 | 030411001004 | 配管 | 1、材质:SC 2、规格:DN40 3、配置形式:埋地敷设 4、详见设计图纸 | m | 23.95
11 | 030411004001 | 配线 | 1、配线形式:管内穿线 2、型号:BV 3、规格:2.5mm2 4、材质:铜芯 5、详见设计图纸 | m | 3573.13
12 | 030414002001 | 送配电装置系统 |  | 系统 | 1
13 | 030409004001 | 均压环 | 1、本工程利用建筑基础钢筋网作共同接地体,利用底板外圈上下两层主筋沿建筑物四周焊接成环形接地线,并将如图所示主轴线上的地梁内两根主筋相互焊接成网作为接地体。侧墙处外层两根纵向主筋,每隔15m与底板钢筋网焊接成电气通路(或底板钢筋与所有侧墙处的柱内两根主筋焊接贯通)。要求接地电阻不大于1欧姆,基础施工完毕后即测量接地电阻,若实测不能满足需加补充接地装置。 | m | 640
本页小计
【清单大师计价软件江苏版V9.61】
分部分项工程和单价措施项目清单与计价表
工程名称：国寿龙桥连栋大棚项目安装工程 |  |  |  |  | 标段： | 第3页 共4页
序号 | 项目编码 | 项目名称 | 项目特征描述 | 计量 单位 | 工程量 | 金额（元）
[6 empty] | 综合单价 | 合价 | 其中
暂估价
14 | 030409003001 | 避雷引下线 | 1、利用工字柱从上至下通长焊连,上端与避雷带焊连,下端与基础接地网焊接。 | m | 60
15 | 030409008001 | 等电位端子箱、测试板 | 1、名称:总等电位端子箱 2、规格:400*200*120mm 3、底边距地0.3m安装 4、详见设计图纸 | 台 | 1
16 | 030409008002 | 等电位端子箱、测试板 | 1、名称:分等电位端子箱 2、规格:300*200*120mm 3、底边距地0.3m安装 4、详见设计图纸 | 台 | 1
17 | 030409008003 | 等电位端子箱、测试板 | 1、名称:接地测试点 2、材质:镀锌扁钢 3、规格:-40*4mm 4、详见设计图纸 | 台 | 4
18 | 030409002001 | 接地母线 | 1、材质:热镀锌扁钢 2、规格:-40*4mm 3、详见设计图纸 | m | 1.2
19 | 030414011001 | 接地装置 | 1、名称:接地系统调试 | 系统 | 1
分部小计
给排水
20 | 031001006001 | 塑料管 | 1、安装部位:室内 2、介质:冷水 3、材质、规格:PE DN40 4、连接形式:热熔连接 5、含管道支架等费用 6、详见设计图纸 | m | 1869.62
21 | 031001006002 | 塑料管 | 1、安装部位:室内 2、介质:冷水 3、材质、规格:PE DN65 4、连接形式:热熔连接 5、含管道支架等费用 6、详见设计图纸 | m | 5.53
本页小计
【清单大师计价软件江苏版V9.61】
分部分项工程和单价措施项目清单与计价表
工程名称：国寿龙桥连栋大棚项目安装工程 |  |  |  |  | 标段： | 第4页 共4页
序号 | 项目编码 | 项目名称 | 项目特征描述 | 计量 单位 | 工程量 | 金额（元）
[6 empty] | 综合单价 | 合价 | 其中
暂估价
22 | 031001006003 | 塑料管 | 1、安装部位:室内 2、介质:冷水 3、材质、规格:PE DN80 4、连接形式:热熔连接 5、含管道支架等费用 6、详见设计图纸 | m | 86.42
23 | 031001006004 | 塑料管 | 1、安装部位:室内 2、介质:雨水 3、材质、规格:PVC-U De110 4、连接形式:零件粘接 5、含管道支架等费用 6、详见设计图纸 | m | 153.45
24 | 030901003001 | 水喷淋（雾）喷头 | 1、安装部位:室内 2、材质、型号、规格:水雾喷头 3、详见设计图纸 | 个 | 480
25 | 03B001 | 雨水斗 | 1、钢制侧墙型雨水斗 2、DN100 3、详见设计图纸 | 个 | 33
26 | 030109001001 | 离心式泵 | 1、名称:喷灌系统增压泵 2、规格:Q=3.7L/S,H=30m,2.2KW 3、详见设计图纸 | 台 | 2
27 | 031006015001 | 水箱 | 1、材质、类型:储水箱 2、型号、规格:6m3 3、详见设计图纸 | 台 | 1
分部小计
分部分项工程清单合计
1 | 031301017001 | 脚手架搭拆 |  | 项 | 1
单价措施项目清单合计
本页小计
合 计
【清单大师计价软件江苏版V9.61】

## 3.2 表-11 总价措施项目清单与计价表
总价措施项目清单与计价表
工程名称：国寿龙桥连栋大棚项目安装工程 |  |  |  |  | 标段： | 第1页 共2页
序号 | 项目编码 | 项目名称 | 计算基础 | 费率（%） | 金额（元） | 调整 费率（%） | 调整后 金额（元） | 备注
1 | 031302001001 | 现场安全文明施工 |  | 0
1.1 |  | 基本费 | 分部分项工程费+单价措施项目费-除税工程设备费 | 1.5
1.2 |  | 标化增加费 | 分部分项工程费+单价措施项目费-除税工程设备费 | 0
1.3 |  | 扬尘污染防治增加费 | 分部分项工程费+单价措施项目费-除税工程设备费 | 0.21
2 | 031302010001 | 工程按质论价 | 分部分项工程费+单价措施项目费-除税工程设备费 | 0
3 | 031302002001 | 夜间施工 |  | 0
4 | 031302004001 | 二次搬运 |  | 0
5 | 031302005001 | 冬雨季施工 |  | 0
6 | 03B002 | 地上、地下设施、建筑物的临时保护设施 |  | 0
7 | 031302006001 | 已完工程及设备保护费 |  | 0
8 | 031302008001 | 临时设施费 |  | 0
9 | 031302009001 | 赶工措施费 |  | 0
10 | 03B003 | 特殊条件下施工增加费 |  | 0
11 | 031302003001 | 非夜间施工照明 |  | 0
12 | 031302011001 | 住宅工程分户验收 |  | 0
13 | 031302012001 | 建筑工人实名制费用 |  | 0
【清单大师计价软件江苏版V9.61】
总价措施项目清单与计价表
工程名称：国寿龙桥连栋大棚项目安装工程 |  |  |  |  | 标段： | 第2页 共2页
序号 | 项目编码 | 项目名称 | 计算基础 | 费率（%） | 金额（元） | 调整 费率（%） | 调整后 金额（元） | 备注
14 | 031302015001 | 智慧工地费用 |  | 0 |  |  |  | 现场安全隐患排查、人员信息动态管理、扬尘管控视频监控、高处作业防护预警、危大工程监测预警和集成平台等设备、软件和管理费用。
合 计
【清单大师计价软件江苏版V9.61】

## 3.3 表-12 其他项目清单与计价汇总表
其他项目清单与计价汇总表
工程名称：国寿龙桥连栋大棚项目安装工程 |  |  | 标段： | 第1页 共1页
序号 | 项目名称 | 金额(元) | 结算金额(元) | 备注
1 | 暂列金额 | 0
2 | 暂估价 | 0
2.1 | 材料暂估价 | 0
2.2 | 专业工程暂估价 | 0
3 | 计日工 | 0
4 | 总承包服务费 | 0
合 计 |  | 0
【清单大师计价软件江苏版V9.61】

## 3.4 表-13 规费、税金项目计价表
规费、税金项目计价表
工程名称：国寿龙桥连栋大棚项目安装工程 |  |  | 标段： | 第1页 共1页
序号 | 项目名称 | 计算基础 | 计算基数(元) | 计算费率(％) | 金额(元)
1 | 规费 |  |  | 100
1.1 | 社会保险费 | 分部分项工程费+措施项目费+其他项目费-除税工程设备费 |  | 2.4
1.2 | 住房公积金 | 分部分项工程费+措施项目费+其他项目费-除税工程设备费 |  | 0.42
1.3 | 环境保护税 | 分部分项工程费+措施项目费+其他项目费-除税工程设备费 |  | 0
2 | 税金 | 分部分项工程费+措施项目费+其他项目费+规费-除税甲供材料和甲供设备费/1.01 |  | 9
合 计
【清单大师计价软件江苏版V9.61】