## 3.1 封面
盐都区供水工程维修养护项目
投标人工程量清单格式
|  |  |  | 合同编号： | JSZC-320903-HYGC-C2025-0008
| 投 标 人： | [5 empty] | (单位盖章)
法定代表人
| （或委托代理人）： | [5 empty] | (签字并盖章)
造 价 工 程 师 及 注 册 证 号：
（签字并盖执业专用章）
编制时间：

## 1.1 投标总价（项目）
投 标 总 价
|  |  | 工 程 名 称： |  |  | 盐都区供水工程维修养护项目
|  |  | 合 同 编 号： |  |  | JSZC-320903-HYGC-C2025-0008
投标总价(小写)：
(元)
(大写)：
| 投 标 人： | [5 empty] | （单位盖章）
法定代表人
| （或委托代理人）： | [5 empty] | （签字并盖章）
编 制 时 间：

## 3.1 2-1工程项目总价表（取整数）
工程项目总价表
合同编号：JSZC-320903-HYGC-C2025-0008 工程名称：盐都区供水工程维修养护项目 |  |  |  | 第1页 共1页
序号 | 分类工程编码 | 工程项目名称 |  | 金额(元)
一 |  | 建筑工程分类分项工程量清单项目
1 |  | 土建部分
1.1 |  | 土方
1.2 |  | 砌筑井
1.3 |  | 铁构件
1.4 |  | 其他
二 |  | 设备采购和安装工程分类分项清单项目
1 |  | 安装部分
1.1 |  | 北龙港文化家园
1.2 |  | 秦南西工业区
1.3 |  | 更换闸阀
1.4 |  | 其他
1.5 |  | 郭猛增压站改造
三 |  | 措施项目
四 |  | 其他项目
五 |  | 零星工作项目
合 计
投标人：________________（盖章） |  |  | 法定代表人或委托代理人：________________（签字或盖章）

## 3.2 2-2建筑工程分类分项工程量清单计价表
建筑工程分类分项工程量清单计价表
合同编号：JSZC-320903-HYGC-C2025-0008 工程名称：盐都区供水工程维修养护项目 | [5 empty] | 第1页 共4页
序号 | 项目编码 | 项目名称 | 计量单位 |  | 工程数量 | 单价(元) | 合价(元) | 主要技术 条款编码
1 |  | 土建部分
1.1 |  | 土方 |  |  | 1
1.1.1 | 500101004001 | 水泥、沥青路面、人行道路面及路基拆除 1、部位：投标人自行勘查现场 2、新老路搭接做法详见图纸设计 3、拆除垃圾处理方式符合当地市政环卫等部门要求，运距由投标人自行考虑，残值归中标人所有 4、包括但不限于：切缝、外运等所有费用 5、厚度综合考虑不调整 6、工程量：面积按面层考虑 | m2 |  | 1773.25
1.1.2 | 500101004002 | 挖沟槽土方 1、土壤类别:综合考虑含压实土方 2、挖土深度:具体详见设计图纸 3、部位:管道、井等 | m3 |  | 2936.32
1.1.3 | 500103001001 | 回填方 1、密实度要求：满足图纸设计要求 2、填方材料品种：素土 3、填方来源、运距：投标人自行考虑 | m3 |  | 961.01
1.1.4 | 500103001002 | 回填方 1、密实度要求：满足图纸设计要求 2、填方材料品种：6%石灰土 3、填方来源、运距：投标人自行考虑 | m3 |  | 864.91
1.1.5 | 500101002001 | 余方弃置 1、废弃料品种:沟槽回填后余土 2、运距:投标人自行考虑，结算不调整 | m3 |  | 607.19
1.2 |  | 砌筑井
投标人：________________（盖章） |  |  |  | 法定代表人或委托代理人：________________（签字或盖章）
建筑工程分类分项工程量清单计价表
合同编号：JSZC-320903-HYGC-C2025-0008 工程名称：盐都区供水工程维修养护项目 | [5 empty] | 第2页 共4页
序号 | 项目编码 | 项目名称 | 计量单位 |  | 工程数量 | 单价(元) | 合价(元) | 主要技术 条款编码
1.2.1 | 500105011001 | 砌筑井 1、名称:内径φ1200mm阀门井 2、井盖、井圈材质及规格:钢纤维混凝土井盖井圈 3、深度:详见图纸设计综合考虑 4、具体做法详见图集07MS101-14 | 座 |  | 65
1.2.2 | 500105011002 | 砌筑井 1、名称:内径φ1200mm阀门井 2、井盖、井圈材质及规格:铸铁井盖 3、深度:详见图纸设计综合考虑 4、具体做法详见图集07MS101-14 | 座 |  | 53
1.3 |  | 铁构件 |  |  | 1
1.3.1 | 500111002001 | 零星钢构件 1、名称:镀锌钢板、U型固定钢板 2、规格:200*250*20、150*150*5 | t |  | 0.135
1.3.2 | 500111002002 | 铁构件制作、安装 1、名称:管道支架 2、材质:S304不锈钢 3、备注:包含支架、抱箍、螺栓、工地运输等全部相关工作内容安装;其余具体要求详见招标文件、设计图纸、施工技术标准和规范要求 | kg |  | 180.24
1.3.3 | 500111002003 | 铁构件制作、安装 1、名称:管道支架 2、材质:型钢 3、备注:包含支架、抱箍、螺栓、工地运输等全部相关工作内容安装;其余具体要求详见招标文件、设计图纸、施工技术标准和规范要求 | kg |  | 360.47
1.4 |  | 其他
投标人：________________（盖章） |  |  |  | 法定代表人或委托代理人：________________（签字或盖章）
建筑工程分类分项工程量清单计价表
合同编号：JSZC-320903-HYGC-C2025-0008 工程名称：盐都区供水工程维修养护项目 | [5 empty] | 第3页 共4页
序号 | 项目编码 | 项目名称 | 计量单位 |  | 工程数量 | 单价(元) | 合价(元) | 主要技术 条款编码
1.4.1 | 500109011001 | 混凝土支墩 1、施工破坏的支墩修复 2、混凝土等级C15商品砼，含模板等费用，具体做法详见图纸及图集 3、竣工结算工程量以现场签证 | m3 |  | 5.04
1.4.2 | 500111002004 | 钢管桩 1、镀锌钢管桩D108*4及桩上镀锌钢制卡箍 2、沉桩方式自行考虑 3、送桩长度自行考虑 4、桩头与钢板固定费用考虑在报价中 | t |  | 1.193
1.4.3 | 500103007001 | 管道基础 1、尺寸详见图纸 2、垫层、基础材质及厚度:碎石垫层 | m3 |  | 186.41
1.4.4 | 500103007002 | 管道基础 1、尺寸详见图纸 2、垫层、基础材质及厚度:中粗砂垫层、包封 | m3 |  | 247.13
1.4.5 | 500109001001 | 水泥混凝土路面 1、路面恢复 2、20cm厚C30混凝土 3、10cm级配碎石 4、含模板等费用 | m2 |  | 1650
1.4.6 | 500109007001 | 沥青混凝土 1、沥青品种:AC-20C中粒式沥青混凝土 2、厚度:6cm 3、其余做法详见图纸 | m2 |  | 100
1.4.7 | 500109007002 | 沥青混凝土 1、沥青品种:AC-13C细粒式沥青混凝土 2、厚度:4cm 3、其余做法详见图纸 | m2 |  | 100
1.4.8 | 500109007003 | 下封层 1、下封层：宜采用乳化沥青（ES-2），洒布量 0.9～1.0L/m2，矿物用量 5～ 8m3/1000m2 2、其余做法详见图纸 | m2 |  | 100
投标人：________________（盖章） |  |  |  | 法定代表人或委托代理人：________________（签字或盖章）
建筑工程分类分项工程量清单计价表
合同编号：JSZC-320903-HYGC-C2025-0008 工程名称：盐都区供水工程维修养护项目 | [5 empty] | 第4页 共4页
序号 | 项目编码 | 项目名称 | 计量单位 |  | 工程数量 | 单价(元) | 合价(元) | 主要技术 条款编码
1.4.9 | 500109007004 | 透油层 1、透层沥青：采用 SBS 改性乳化沥青，用量为 0.5kg/m2～0.7kg/m2 2、其余做法详见图纸 | m2 |  | 100
1.4.10 | 500109001002 | 人行道恢复 1、10cm级配碎石 2、15cmC25商品混凝土 3、人行道恢复（铺装式样详见现场综合考虑） 3、含模板等费用 | m2 |  | 80
1.4.11 | 500109001003 | 围墙拆除恢复 1、需拆除恢复围墙部位、材质投标人自行勘察现场 2、施工完毕后恢复原貌 | 项 |  | 1 |  |  | 总价包干
1.4.12 | 500109001004 | 绿化破除恢复 1、需破复的绿化部位、数量、品种投标人自行勘察现场 2、施工前需与相关管护单位对接 3、禁止野蛮施工，绿化恢复的标准不低于现状标准，确保成活，如因施工单位原因导致苗木死亡，由施工单位采购同等规格、品种的苗木 4、养护期：交工合格验收之日起两年，一级养护 5、本项包干，结算时不调整 注：包含绿化破复范围附近的绿色铁丝网围栏、竹栅栏等拆除恢复 | 项 |  | 1 |  |  | 总价包干
合 计
投标人：________________（盖章） |  |  |  | 法定代表人或委托代理人：________________（签字或盖章）

## 3.3 2-3设备采购和安装工程分类分项工程量清单计价表
设备采购和安装工程分类分项工程量清单计价表
合同编号：JSZC-320903-HYGC-C2025-0008 工程名称：盐都区供水工程维修养护项目 | [7 empty] | 第1页 共15页
序号 | 项目编码 | 项目名称 | 计量 单位 | 工程数量 | 单价(元) |  |  |  | 合价(元) |  |  | 主要技术 条款编码
[5 empty] | 设备单价 |  | 安装工程 单价 | 小计 | 设备合价 | 安装工程 合价 | 合计
1 |  | 安装部分
1.1 |  | 北龙港文化家园
1.1.1 | 500202008001 | PE实壁管安装 1、安装部位:室外 2、名称:PE实壁管 3、规格、型号:DN100(PE100级,1.0MPa) 4、连接方式:热熔连接 5、压力试验、吹扫与清洗设计要求:试压、消毒冲洗并符合设计规范及验收要求 6、备注:包含配套管件安装及材料费、工地运输等全部相关工作内容安装;其余具体要求详见招标文件、设计图纸、施工技术标准和规范要求 | m | 222
1.1.2 | 500202008002 | PE实壁管安装 1、安装部位:室外 2、名称:PE实壁管 3、规格、型号:DN50(PE100级,1.0MPa) 4、连接方式:热熔连接 5、压力试验、吹扫与清洗设计要求:试压、消毒冲洗并符合设计规范及验收要求 6、备注:包含配套管件安装及材料费、工地运输等全部相关工作内容安装;其余具体要求详见招标文件、设计图纸、施工技术标准和规范要求 | m | 100
投标人：________________（盖章） | [5 empty] | 法定代表人或委托代理人：________________（签字或盖章）
设备采购和安装工程分类分项工程量清单计价表
合同编号：JSZC-320903-HYGC-C2025-0008 工程名称：盐都区供水工程维修养护项目 | [7 empty] | 第2页 共15页
序号 | 项目编码 | 项目名称 | 计量 单位 | 工程数量 | 单价(元) |  |  |  | 合价(元) |  |  | 主要技术 条款编码
[5 empty] | 设备单价 |  | 安装工程 单价 | 小计 | 设备合价 | 安装工程 合价 | 合计
1.1.3 | 500202008003 | PE实壁管安装 1、安装部位:室外 2、名称:PE实壁管 3、规格、型号:DN20(PE100级,1.0MPa) 4、连接方式:热熔连接 5、压力试验、吹扫与清洗设计要求:试压、消毒冲洗并符合设计规范及验收要求 6、备注:包含配套管件安装及材料费、工地运输等全部相关工作内容安装;其余具体要求详见招标文件、设计图纸、施工技术标准和规范要求 | m | 20
1.1.4 | 500202005001 | 分水器安装 1、名称:分水器 2、材质:PE材料 3、规格、型号:DN50*DN20 4、连接方式:符合设计规范及验收要求 5、备注:包含工地运输等全部相关工作内容安装;其余具体要求详见招标文件、设计图纸、施工技术标准和规范要求 | 个 | 15
投标人：________________（盖章） | [5 empty] | 法定代表人或委托代理人：________________（签字或盖章）
设备采购和安装工程分类分项工程量清单计价表
合同编号：JSZC-320903-HYGC-C2025-0008 工程名称：盐都区供水工程维修养护项目 | [7 empty] | 第3页 共15页
序号 | 项目编码 | 项目名称 | 计量 单位 | 工程数量 | 单价(元) |  |  |  | 合价(元) |  |  | 主要技术 条款编码
[5 empty] | 设备单价 |  | 安装工程 单价 | 小计 | 设备合价 | 安装工程 合价 | 合计
1.1.5 | 500202005002 | 阀门安装 1、名称:闸阀 2、规格、型号:Z45X-10型 DN20 3、连接方式:符合设计规范及验收要求 4、部位:安装在水表前 5、备注:包含工地运输等全部相关工作内容安装;其余具体要求详见招标文件、设计图纸、施工技术标准和规范要求 | 个 | 15
1.1.6 | 05B001 | 新旧管连接 1、名称:老管道(PE管、不锈钢管、镀锌钢管、PSP钢塑复合管等)连接 2、规格、型号:DN100 3、连接方式:法兰连接 4、备注:包含配套法兰、工地运输等全部相关工作内容安装;其余具体要求详见招标文件、设计图纸、施工技术标准和规范要求 | 项 | 1
1.2 |  | 秦南西工业区
投标人：________________（盖章） | [5 empty] | 法定代表人或委托代理人：________________（签字或盖章）
设备采购和安装工程分类分项工程量清单计价表
合同编号：JSZC-320903-HYGC-C2025-0008 工程名称：盐都区供水工程维修养护项目 | [7 empty] | 第4页 共15页
序号 | 项目编码 | 项目名称 | 计量 单位 | 工程数量 | 单价(元) |  |  |  | 合价(元) |  |  | 主要技术 条款编码
[5 empty] | 设备单价 |  | 安装工程 单价 | 小计 | 设备合价 | 安装工程 合价 | 合计
1.2.1 | 500202008004 | PE实壁管安装 1、安装部位:室外 2、名称:PE实壁管 3、规格、型号:DN100(PE100级,1.0MPa) 4、连接方式:热熔连接 5、压力试验、吹扫与清洗设计要求:试压、消毒冲洗并符合设计规范及验收要求 6、备注:包含配套管件安装及材料费、工地运输等全部相关工作内容安装;其余具体要求详见招标文件、设计图纸、施工技术标准和规范要求 | m | 3235
1.2.2 | 500202008005 | 复合管安装 1、安装部位:室外 2、材质:钢塑复合压力管(PSP管) 3、规格、型号:DN100(外径100*壁厚6.0mm) 4、连接方式:电磁热熔接口 5、压力试验及吹、洗设计要求:试压、消毒冲洗并符合设计规范及验收要求 6、备注:包含配套管件安装及材料费、工地运输等全部相关工作内容安装;其余具体要求详见招标文件、设计图纸、施工技术标准和规范要求 | m | 85
投标人：________________（盖章） | [5 empty] | 法定代表人或委托代理人：________________（签字或盖章）
设备采购和安装工程分类分项工程量清单计价表
合同编号：JSZC-320903-HYGC-C2025-0008 工程名称：盐都区供水工程维修养护项目 | [7 empty] | 第5页 共15页
序号 | 项目编码 | 项目名称 | 计量 单位 | 工程数量 | 单价(元) |  |  |  | 合价(元) |  |  | 主要技术 条款编码
[5 empty] | 设备单价 |  | 安装工程 单价 | 小计 | 设备合价 | 安装工程 合价 | 合计
1.2.3 | 500202005003 | 闸门安装 1、名称:ZP88型排气阀 2、规格、型号:DN25 3、连接方式:符合设计规范及验收要求 4、部位:室外 5、备注:包含配套法兰、工地运输等全部相关工作内容安装;其余具体要求详见招标文件、设计图纸、施工技术标准和规范要求 | 个 | 7
1.2.4 | 500202008006 | 低压钢塑复合管件安装 1、名称:成品排气三通 2、材质:钢塑复合压力(PSP) 3、规格、型号:DN100*DN50 4、连接方式:符合设计规范及验收要求 5、备注:管道清单报价中不包含此项(排气管处)配件报价;包含工地运输等全部相关工作内容安装;其余具体要求详见招标文件、设计图纸、施工技术标准和规范要求 | 个 | 7
投标人：________________（盖章） | [5 empty] | 法定代表人或委托代理人：________________（签字或盖章）
设备采购和安装工程分类分项工程量清单计价表
合同编号：JSZC-320903-HYGC-C2025-0008 工程名称：盐都区供水工程维修养护项目 | [7 empty] | 第6页 共15页
序号 | 项目编码 | 项目名称 | 计量 单位 | 工程数量 | 单价(元) |  |  |  | 合价(元) |  |  | 主要技术 条款编码
[5 empty] | 设备单价 |  | 安装工程 单价 | 小计 | 设备合价 | 安装工程 合价 | 合计
1.2.5 | 500202005004 | 室外地上式消火栓 1、名称:地上式消火栓 2、规格、型号:SS100/65-1.0 3、连接方式:符合设计规范及验收要求 4、部位:室外 5、备注:包含配套闸阀、法兰、管件、工地运输等全部相关工作内容安装;其余具体要求详见招标文件、设计图纸、施工技术标准和规范要求 | 套 | 10
1.2.6 | 500202005005 | 闸门安装 1、名称:闸阀 2、规格、型号:Z45X-10型 DN100 3、连接方式:符合设计规范及验收要求 4、部位:室外 5、备注:包含配套法兰、工地运输等全部相关工作内容安装;其余具体要求详见招标文件、设计图纸、施工技术标准和规范要求 | 个 | 8
1.2.7 | 500202005006 | 管道绝热 1、绝热材料品种:玻璃棉 2、绝热厚度:25mm 3、管道直径:Φ133以下 4、备注:包含工地运输等全部相关工作内容安装;其余具体要求详见招标文件、设计图纸、施工技术标准和规范要求 | m3 | 0.94
投标人：________________（盖章） | [5 empty] | 法定代表人或委托代理人：________________（签字或盖章）
设备采购和安装工程分类分项工程量清单计价表
合同编号：JSZC-320903-HYGC-C2025-0008 工程名称：盐都区供水工程维修养护项目 | [7 empty] | 第7页 共15页
序号 | 项目编码 | 项目名称 | 计量 单位 | 工程数量 | 单价(元) |  |  |  | 合价(元) |  |  | 主要技术 条款编码
[5 empty] | 设备单价 |  | 安装工程 单价 | 小计 | 设备合价 | 安装工程 合价 | 合计
1.2.8 | 500202005007 | 防潮层、保护层 1、材料:玻璃布+镀锌铁皮(蓝色) 2、厚度:镀锌铁皮0.5mm 3、层数:各一层 4、备注:包含工地运输等全部相关工作内容安装;其余具体要求详见招标文件、设计图纸、施工技术标准和规范要求 | m2 | 43.14
1.2.9 | 500202005008 | 阀门绝热 1、名称:排气阀保温 2、绝热材料:专用橡塑保温板 3、绝热厚度:25mm 4、阀门规格:DN25 5、备注:包含采用 铝箔胶带缠绕绑扎、固定等全部相关工作内容安装;其余具体要求详见招标文件、设计图纸、施工技术标准和规范要求 | 组 | 7
1.2.10 | 05B002 | 新旧管连接 1、名称:老管道(PE管、不锈钢管、镀锌钢管、PSP钢塑复合管等)连接 2、规格、型号:DN100 3、连接方式:法兰连接 4、备注:包含配套法兰、工地运输等全部相关工作内容安装;其余具体要求详见招标文件、设计图纸、施工技术标准和规范要求 | 项 | 1
1.3 |  | 更换闸阀
投标人：________________（盖章） | [5 empty] | 法定代表人或委托代理人：________________（签字或盖章）
设备采购和安装工程分类分项工程量清单计价表
合同编号：JSZC-320903-HYGC-C2025-0008 工程名称：盐都区供水工程维修养护项目 | [7 empty] | 第8页 共15页
序号 | 项目编码 | 项目名称 | 计量 单位 | 工程数量 | 单价(元) |  |  |  | 合价(元) |  |  | 主要技术 条款编码
[5 empty] | 设备单价 |  | 安装工程 单价 | 小计 | 设备合价 | 安装工程 合价 | 合计
1.3.1 | 500202005009 | 闸门安装 1、名称:闸阀 2、规格、型号:Z45X-10型 DN50 3、连接方式:符合设计规范及验收要求 4、部位:室外 5、备注:包含配套法兰、工地运输等全部相关工作内容安装;其余具体要求详见招标文件、设计图纸、施工技术标准和规范要求 | 个 | 14
1.3.2 | 500202005010 | 闸门安装 1、名称:闸阀 2、规格、型号:Z45X-10型 DN65 3、连接方式:符合设计规范及验收要求 4、部位:室外 5、备注:包含配套法兰、工地运输等全部相关工作内容安装;其余具体要求详见招标文件、设计图纸、施工技术标准和规范要求 | 个 | 30
投标人：________________（盖章） | [5 empty] | 法定代表人或委托代理人：________________（签字或盖章）
设备采购和安装工程分类分项工程量清单计价表
合同编号：JSZC-320903-HYGC-C2025-0008 工程名称：盐都区供水工程维修养护项目 | [7 empty] | 第9页 共15页
序号 | 项目编码 | 项目名称 | 计量 单位 | 工程数量 | 单价(元) |  |  |  | 合价(元) |  |  | 主要技术 条款编码
[5 empty] | 设备单价 |  | 安装工程 单价 | 小计 | 设备合价 | 安装工程 合价 | 合计
1.3.3 | 500202005011 | 闸门安装 1、名称:闸阀 2、规格、型号:Z45X-10型 DN80 3、连接方式:符合设计规范及验收要求 4、部位:室外 5、备注:包含配套法兰、工地运输等全部相关工作内容安装;其余具体要求详见招标文件、设计图纸、施工技术标准和规范要求 | 个 | 12
1.3.4 | 500202005012 | 闸门安装 1、名称:闸阀 2、规格、型号:Z45X-10型 DN100 3、连接方式:符合设计规范及验收要求 4、部位:室外 5、备注:包含配套法兰、工地运输等全部相关工作内容安装;其余具体要求详见招标文件、设计图纸、施工技术标准和规范要求 | 个 | 41
投标人：________________（盖章） | [5 empty] | 法定代表人或委托代理人：________________（签字或盖章）
设备采购和安装工程分类分项工程量清单计价表
合同编号：JSZC-320903-HYGC-C2025-0008 工程名称：盐都区供水工程维修养护项目 | [7 empty] | 第10页 共15页
序号 | 项目编码 | 项目名称 | 计量 单位 | 工程数量 | 单价(元) |  |  |  | 合价(元) |  |  | 主要技术 条款编码
[5 empty] | 设备单价 |  | 安装工程 单价 | 小计 | 设备合价 | 安装工程 合价 | 合计
1.3.5 | 500202005013 | 闸门安装 1、名称:闸阀 2、规格、型号:Z45X-10型 DN150 3、连接方式:符合设计规范及验收要求 4、部位:室外 5、备注:包含配套法兰、工地运输等全部相关工作内容安装;其余具体要求详见招标文件、设计图纸、施工技术标准和规范要求 | 个 | 3
1.4 |  | 其他
1.4.1 | 05B003 | 原有老旧自来水管道、井、阀门等拆除及其残值回收 1、名称:原有老旧自来水管道、井、阀门等拆除及其残值回收 2、备注:投标单位自行勘查现场报价,此清单包含原管道拆除、运输、残值回收等全部费用,结算时不作调整 | 项 | 1
投标人：________________（盖章） | [5 empty] | 法定代表人或委托代理人：________________（签字或盖章）
设备采购和安装工程分类分项工程量清单计价表
合同编号：JSZC-320903-HYGC-C2025-0008 工程名称：盐都区供水工程维修养护项目 | [7 empty] | 第11页 共15页
序号 | 项目编码 | 项目名称 | 计量 单位 | 工程数量 | 单价(元) |  |  |  | 合价(元) |  |  | 主要技术 条款编码
[5 empty] | 设备单价 |  | 安装工程 单价 | 小计 | 设备合价 | 安装工程 合价 | 合计
1.4.2 | 05B004 | 矛盾协调(含青苗、绿化、水费等)处置费 1、名称:矛盾协调(含青苗、绿化、土地占用、与地方水务协调费、水费、水损费等)处置费 2、备注:投标单位自行勘查现场报价,此清单包含矛盾协调(含青苗、绿化、土地占用(桥管两头、闸阀井、水表井等)、与地方水务协调费、水费、水损费等)等全部费用,结算时不作调整 | 项 | 1
1.5 |  | 郭猛增压站改造
1.5.1 | 05B005 | 钢管管件制作、安装 1、名称:钢制三通 2、种类:钢制 3、规格、型号:DN300 4、连接方式:符合设计规范及验收要求 5、备注:包含配套法兰、工地运输等全部相关工作内容安装;其余具体要求详见招标文件、设计图纸、施工技术标准和规范要求 | 个 | 2
投标人：________________（盖章） | [5 empty] | 法定代表人或委托代理人：________________（签字或盖章）
设备采购和安装工程分类分项工程量清单计价表
合同编号：JSZC-320903-HYGC-C2025-0008 工程名称：盐都区供水工程维修养护项目 | [7 empty] | 第12页 共15页
序号 | 项目编码 | 项目名称 | 计量 单位 | 工程数量 | 单价(元) |  |  |  | 合价(元) |  |  | 主要技术 条款编码
[5 empty] | 设备单价 |  | 安装工程 单价 | 小计 | 设备合价 | 安装工程 合价 | 合计
1.5.2 | 500202005014 | 闸门安装 1、名称:蝶阀 2、规格、型号:D342X-16型 DN300 1.6Mpa 3、连接方式:符合设计规范及验收要求 4、部位:室外 5、备注:包含配套法兰、工地运输等全部相关工作内容安装;其余具体要求详见招标文件、设计图纸、施工技术标准和规范要求 | 个 | 2
1.5.3 | 05B006 | 钢管管件制作、安装 1、名称:钢制弯头 2、种类:钢制 3、规格、型号:DN300 4、连接方式:符合设计规范及验收要求 5、备注:包含配套法兰、工地运输等全部相关工作内容安装;其余具体要求详见招标文件、设计图纸、施工技术标准和规范要求 | 个 | 2
投标人：________________（盖章） | [5 empty] | 法定代表人或委托代理人：________________（签字或盖章）
设备采购和安装工程分类分项工程量清单计价表
合同编号：JSZC-320903-HYGC-C2025-0008 工程名称：盐都区供水工程维修养护项目 | [7 empty] | 第13页 共15页
序号 | 项目编码 | 项目名称 | 计量 单位 | 工程数量 | 单价(元) |  |  |  | 合价(元) |  |  | 主要技术 条款编码
[5 empty] | 设备单价 |  | 安装工程 单价 | 小计 | 设备合价 | 安装工程 合价 | 合计
1.5.4 | 500202009001 | 离心式泵 1、名称:离心清水泵 2、规格、型号:Q=500m3/h,H=30M,N=55KW 3、备注:参数与现状一致 4、备注:包含交电机检查接线、工地运输等全部相关工作内容安装;其余具体要求详见招标文件、设计图纸、施工技术标准和规范要求 | 台 | 1
1.5.5 | 500201016001 | 配电箱安装 1、名称:成套水泵控制箱 2、型号、规格:要求与水泵配套 3、备注:包含工地运输等全部相关工作内容安装;其余具体要求详见招标文件、设计图纸、施工技术标准和规范要求 | 套 | 1
投标人：________________（盖章） | [5 empty] | 法定代表人或委托代理人：________________（签字或盖章）
设备采购和安装工程分类分项工程量清单计价表
合同编号：JSZC-320903-HYGC-C2025-0008 工程名称：盐都区供水工程维修养护项目 | [7 empty] | 第14页 共15页
序号 | 项目编码 | 项目名称 | 计量 单位 | 工程数量 | 单价(元) |  |  |  | 合价(元) |  |  | 主要技术 条款编码
[5 empty] | 设备单价 |  | 安装工程 单价 | 小计 | 设备合价 | 安装工程 合价 | 合计
1.5.6 | 500202008007 | 防腐钢管安装 1、安装部位:室内 2、材质:防腐钢管 3、规格、型号:DN300(外径325*壁厚8.0mm) 4、连接方式:符合设计规范及验收要求 5、压力试验及吹、洗设计要求:试压、消毒冲洗并符合设计规范及验收要求 6、防腐要求:符合设计规范及验收要求 7、备注:包含配套管件安装及材料费、工地运输等全部相关工作内容安装;其余具体要求详见招标文件、设计图纸、施工技术标准和规范要求 | m | 20
1.5.7 | 500201018001 | 电缆安装及敷设 1、名称:电力电缆 2、型号、规格:YJV-0.6/1KV-5*16mm2 3、电压等级:0.6/KV 4、敷设方式:管道、桥架敷设 5、备注:包含工地运输等全部相关工作内容安装;其余具体要求详见招标文件、设计图纸、施工技术标准和规范要求 | m | 20
投标人：________________（盖章） | [5 empty] | 法定代表人或委托代理人：________________（签字或盖章）
设备采购和安装工程分类分项工程量清单计价表
合同编号：JSZC-320903-HYGC-C2025-0008 工程名称：盐都区供水工程维修养护项目 | [7 empty] | 第15页 共15页
序号 | 项目编码 | 项目名称 | 计量 单位 | 工程数量 | 单价(元) |  |  |  | 合价(元) |  |  | 主要技术 条款编码
[5 empty] | 设备单价 |  | 安装工程 单价 | 小计 | 设备合价 | 安装工程 合价 | 合计
1.5.8 | 500201018002 | 电力电缆头安装及敷设 1、名称:电力电缆电缆头 2、型号、规格:YJV-0.6/1KV-5*16mm2 3、电压等级:0.6/KV 4、敷设方式:管道、桥架敷设 5、备注:包含工地运输等全部相关工作内容安装;其余具体要求详见招标文件、设计图纸、施工技术标准和规范要求 | 个 | 2
合 计
投标人：________________（盖章） | [5 empty] | 法定代表人或委托代理人：________________（签字或盖章）

## 3.4 2-4措施项目清单计价表
措施项目清单计价表
合同编号：JSZC-320903-HYGC-C2025-0008 工程名称：盐都区供水工程维修养护项目 |  |  | 第1页 共1页
序号 | 项目名称 |  | 金额(元)
1 | 环境保护措施 |  | 0
2 | 安全文明措施 |  | 15406.59
3 | 临时工程 |  | 0
4 | 交通工程
5 | 工程一切险及第三者责任险
6 | 施工企业进退场费 1、机械进退费次数投标人自行考虑
合 计
投标人：________________（盖章） |  | 法定代表人或委托代理人：________________（签字或盖章）

## 3.5 2-5其他项目清单计价表
其他项目清单计价表
合同编号：JSZC-320903-HYGC-C2025-0008 工程名称：盐都区供水工程维修养护项目 |  |  | 第1页 共1页
序号 | 项目名称 |  | 金额(元) | 备注
1 | 预留金 |  | 0
合 计 |  |  | 0
投标人：________________（盖章） |  | 法定代表人或委托代理人：________________（签字或盖章）

## 3.6 2-6零星工作项目计价表
零星工作项目计价表
合同编号：JSZC-320903-HYGC-C2025-0008 工程名称：盐都区供水工程维修养护项目 | [5 empty] | 第1页 共1页
序号 | 名称 | 型号规格 | 计量单位 |  | 暂定数量 | 单价(元) | 合价(元) | 备注
1 | 人工 |  |  |  | 0 | 0 | 0
| 小计 |  |  |  | 0 | 0 | 0
2 | 材料 |  |  |  | 0 | 0 | 0
| 小计 |  |  |  | 0 | 0 | 0
3 | 机械 |  |  |  | 0 | 0 | 0
| 小计 |  |  |  | 0 | 0 | 0
合 计 | [6 empty] | 0
投标人：________________（盖章） |  |  |  | 法定代表人或委托代理人：________________（签字或盖章）

## 3.7 2-7措施项目报价分解表
环境保护措施措施项目报价分解表
合同编号：JSZC-320903-HYGC-C2025-0008
工程名称：盐都区供水工程维修养护项目 | [5 empty] | 第1页 共6页
序号 |  | 工作内容 | 计量单位 |  | 工程数量 |  | 单价（元） | 合价（元）
1 |  | 环境保护措施 | 项 |  | 1
合计
| 投标人：________________（盖章） |  |  | 法定代表人或委托代理人：________________（签字或盖章）
安全文明措施措施项目报价分解表
合同编号：JSZC-320903-HYGC-C2025-0008
工程名称：盐都区供水工程维修养护项目 | [5 empty] | 第2页 共6页
序号 |  | 工作内容 | 计量单位 |  | 工程数量 |  | 单价（元） | 合价（元）
1 |  | 安全文明措施 | 项 |  | 1 |  | 15406.59 | 15406.59
|  | 合计 | [5 empty] | 15406.59
| 投标人：________________（盖章） |  |  | 法定代表人或委托代理人：________________（签字或盖章）
临时工程措施项目报价分解表
合同编号：JSZC-320903-HYGC-C2025-0008
工程名称：盐都区供水工程维修养护项目 | [5 empty] | 第3页 共6页
序号 |  | 工作内容 | 计量单位 |  | 工程数量 |  | 单价（元） | 合价（元）
1 |  | 临时工程 | 项 |  | 1
合计
| 投标人：________________（盖章） |  |  | 法定代表人或委托代理人：________________（签字或盖章）
交通工程措施项目报价分解表
合同编号：JSZC-320903-HYGC-C2025-0008
工程名称：盐都区供水工程维修养护项目 | [5 empty] | 第4页 共6页
序号 |  | 工作内容 | 计量单位 |  | 工程数量 |  | 单价（元） | 合价（元）
1 |  | 交通工程 | 项 |  | 1
合计
| 投标人：________________（盖章） |  |  | 法定代表人或委托代理人：________________（签字或盖章）
工程一切险及第三者责任险措施项目报价分解表
合同编号：JSZC-320903-HYGC-C2025-0008
工程名称：盐都区供水工程维修养护项目 | [5 empty] | 第5页 共6页
序号 |  | 工作内容 | 计量单位 |  | 工程数量 |  | 单价（元） | 合价（元）
1 |  | 工程一切险及第三者责任险 | 项 |  | 1
合计
| 投标人：________________（盖章） |  |  | 法定代表人或委托代理人：________________（签字或盖章）
施工企业进退场费措施项目报价分解表
合同编号：JSZC-320903-HYGC-C2025-0008
工程名称：盐都区供水工程维修养护项目 | [5 empty] | 第6页 共6页
序号 |  | 工作内容 | 计量单位 |  | 工程数量 |  | 单价（元） | 合价（元）
1 |  | 施工企业进退场费 1、机械进退费次数投标人自行考虑 | 项 |  | 1
合计
| 投标人：________________（盖章） |  |  | 法定代表人或委托代理人：________________（签字或盖章）

## 3.10 安全文明措施费分解表
安全文明措施费分解表
合同编号：JSZC-320903-HYGC-C2025-0008 工程名称：盐都区供水工程维修养护项目 | [6 empty] | 第1页 共2页
序号 | 项目名称 | 计量单位 | 数量 | 单价(元) |  | 合价(元) | 备注
一 | 完善、改造和维护安全防护设施设备 | 元 | 0 | 0 |  | 0
1 | 现场临时用电防护 | 元 | 0 | 0 |  | 0 | 用电保护；高压区和用电危险区防护和围挡等
2 | 洞口、临边防护 | 元 | 0 | 0 |  | 0 | 洞口、临边等危险部位防坠、防滑措施；临时防护盖板或围栏和隔离防护层等
3 | 机械设备防护 | 元 | 0 | 0 |  | 0 | 钢防护网罩、防护挡板、防护栏杆等安全防护
4 | 高处作业防护 | 元 | 0 | 0 |  | 0 | 防止物体、人员坠落而设置的安全网、防护棚、防护栏杆、警戒线等
5 | 交叉作业防护 | 元 | 0 | 0 |  | 0 | 平面、立面交叉作业时的防护
6 | 防火、防爆、防尘、防毒 | 元 | 0 | 0 |  | 0
7 | 防雷、防台风、防地质灾害 | 元 | 0 | 0 |  | 0
8 | 地下工程有害气体监测、通风 | 元 | 0 | 0 |  | 0
9 | 临时安全防护 | 元 | 0 | 0 |  | 0 | 围堰安全检测、防护，高脚手、高立模安全防护等
10 | 安全警示标志 | 元 | 0 | 0 |  | 0 | 警告、提醒、指令、指示等标志、标牌；示警灯、报警闪光灯、夜间警示灯、照明灯等
二 | 配备、维护、保养应急救援器材、设备和应急演练 | 元 | 0 | 0 |  | 0
1 | 配备、维护、保养应急救援器材、设备 | 元 | 0 | 0 |  | 0 | 应急救援器材、设备的配备、维护、保养和更新
2 | 应急演练 | 元 | 0 | 0 |  | 0
三 | 重大危险源和事故隐患评估、监控和整改 | 元 | 0 | 0 |  | 0
1 | 重大危险源评估、监控与管理 | 元 | 0 | 0 |  | 0
2 | 事故隐患排查、评估和整改 | 元 | 0 | 0 |  | 0
四 | 安全文明生产检查、评价、咨询和标准化建设 | 元 | 0 | 0 |  | 0 | 安全文明生产检查、评价、咨询和标准化建设持续改进等。不含企业安全生产标准化等级创建过程中给予咨询评价机构的评价咨询费用
投标人：________________（盖章） |  |  |  |  | 法定代表人或委托代理人：________________（签字或盖章）
安全文明措施费分解表
合同编号：JSZC-320903-HYGC-C2025-0008 工程名称：盐都区供水工程维修养护项目 | [6 empty] | 第2页 共2页
序号 | 项目名称 | 计量单位 | 数量 | 单价(元) |  | 合价(元) | 备注
五 | 配备和更新现场作业人员安全防护用品 | 元 | 0 | 0 |  | 0 | 必须配备的安全防护用品及对安全防护用品的正常损耗进行必要补充
六 | 安全文明生产宣传、教育、培训 | 元 | 0 | 0 |  | 0 | 安全文明宣传活动、标语、展板、音像、图片资料等；安全技术交底、安全操作规程培训、安全知识教育；知识竞赛、技能竞赛、专题会议；经验交流、现场观摩等
七 | 安全文明生产适用的新技术、新标准、新工艺、新装备的推广应用 | 元 | 0 | 0 |  | 0
八 | 安全设施及特种设备检测检验 | 元 | 0 | 0 |  | 0
九 | 文明施工、生活设施和环境的改善、运行和维护 | 元 | 0 | 0 |  | 0
1 | 现场布置 | 元 | 0 | 0 |  | 0 | 现场围挡、五板一图、企业标志等
2 | 办公和生活设施 | 元 | 0 | 0 |  | 0 | 施工现场办公、生活区与作业区分开设置，保持安全距离；设施符合卫生和安全要求；文体卫生设施配备等
3 | 现场管理 | 元 | 0 | 0 |  | 0 | 场容场貌；工地地面硬化处理等；材料堆放；扬尘控制；垃圾清运；环境美化、绿化；现场保洁等
十 | 其他与安全文明施工直接相关的内容 | 元 | 0 | 0 |  | 0 | 含廉政建设费用
| 总计 |  | 0 | 0 |  | 0
投标人：________________（盖章） |  |  |  |  | 法定代表人或委托代理人：________________（签字或盖章）

## 3.8 2-15投标人自行采购主要材料及水、电等预算价格汇总表
投标人自行采购主要材料及水、电等预算价格汇总表
合同编号：JSZC-320903-HYGC-C2025-0008 工程名称：盐都区供水工程维修养护项目 |  |  |  | 第1页 共6页
序号 | 材料名称 | 型号规格 |  | 计量单位 | 预算价(元) | 备注
投标人：________________（盖章） |  |  | 法定代表人或委托代理人：________________（签字或盖章）
投标人自行采购主要材料及水、电等预算价格汇总表
合同编号：JSZC-320903-HYGC-C2025-0008 工程名称：盐都区供水工程维修养护项目 |  |  |  | 第2页 共6页
序号 | 材料名称 | 型号规格 |  | 计量单位 | 预算价(元) | 备注
投标人：________________（盖章） |  |  | 法定代表人或委托代理人：________________（签字或盖章）
投标人自行采购主要材料及水、电等预算价格汇总表
合同编号：JSZC-320903-HYGC-C2025-0008 工程名称：盐都区供水工程维修养护项目 |  |  |  | 第3页 共6页
序号 | 材料名称 | 型号规格 |  | 计量单位 | 预算价(元) | 备注
投标人：________________（盖章） |  |  | 法定代表人或委托代理人：________________（签字或盖章）
投标人自行采购主要材料及水、电等预算价格汇总表
合同编号：JSZC-320903-HYGC-C2025-0008 工程名称：盐都区供水工程维修养护项目 |  |  |  | 第4页 共6页
序号 | 材料名称 | 型号规格 |  | 计量单位 | 预算价(元) | 备注
投标人：________________（盖章） |  |  | 法定代表人或委托代理人：________________（签字或盖章）
投标人自行采购主要材料及水、电等预算价格汇总表
合同编号：JSZC-320903-HYGC-C2025-0008 工程名称：盐都区供水工程维修养护项目 |  |  |  | 第5页 共6页
序号 | 材料名称 | 型号规格 |  | 计量单位 | 预算价(元) | 备注
投标人：________________（盖章） |  |  | 法定代表人或委托代理人：________________（签字或盖章）
投标人自行采购主要材料及水、电等预算价格汇总表
合同编号：JSZC-320903-HYGC-C2025-0008 工程名称：盐都区供水工程维修养护项目 |  |  |  | 第6页 共6页
序号 | 材料名称 | 型号规格 |  | 计量单位 | 预算价(元) | 备注
投标人：________________（盖章） |  |  | 法定代表人或委托代理人：________________（签字或盖章）

## 3.9 2-20人工费单价汇总表
人工费单价汇总表
合同编号：JSZC-320903-HYGC-C2025-0008 工程名称：盐都区供水工程维修养护项目 |  |  |  | 第1页 共1页
序号 | 类别 | 计量单位 |  | 预算价(元) | 备注
1 | 主体工程 |  |  | 0
| 二类工(市政工程) | 工日
| 二类工(安装工程) | 工日
| 一类工(安装工程) | 工日
| 二类工 | 工日
| 二类工 | 工日
| 钢筋工(二类工) | 工日
| 初级工 | 工时
| 工长 | 工时
| 中级工 | 工时
| 高级工 | 工时
2 | 零星工程
投标人：________________（盖章） |  |  | 法定代表人或委托代理人：________________（签字或盖章）