## 封-1 招标工程量清单封面
|  | 新坝镇新坝村标准化厂房项目 |  | 工程
招 标 工 程 量 清 单
招 标 人：
(单位盖章)
造价咨询人：
(单位盖章)
封-1

## 扉-1 招标工程量清单扉页
|  | 新坝镇新坝村标准化厂房项目 |  |  | 工程
招 标 工 程 量 清 单
招 标 人： |  |  | 造价咨询人：
| （单位盖章） |  |  | (单位资质专用章)
法定代表人 或其授权人： |  |  | 法定代表人 或其授权人：
| (签字或盖章) |  |  | (签字或盖章)
编 制 人： |  |  | 复 核 人：
| (造价人员签字盖专用章) |  |  | (造价工程师签字盖专用章)
编 制 时 间： |  |  | 复 核 时 间：
扉-1

## 表-08 分部分项工程和单价措施项目清单与计价表【钢结构工
分部分项工程和单价措施项目清单与计价表
工程名称：钢结构工程 | [5 empty] | 标段：新坝镇新坝村标准化厂房项目 |  |  | 第 1 页 共 14 页
序号 | 项目编码 | 项目名称 | 项目特征描述 | 计量单位 | 工程量 |  | 金额（元）
[7 empty] | 综合单价 | 综合合价 |  | 其中：暂估价
| A.6 | 金属结构工程
1 | 010603001001 | 实腹钢柱 | 1.柱类型:门式钢架厂房钢柱 2.钢材品种、规格:Q355-B H型钢 3.单根柱质量:1t内 4.螺栓种类:高强螺栓 5.除锈等级:抛丸(喷砂)除锈,达到sa2.5级除锈等级 6.防锈漆:红丹酚醛防锈底漆二遍,醇酸磁漆面漆三遍,干漆膜总厚度不小于120μm 7.防火要求:耐火等级为二级，耐火极限需满足2.0h 8.场外运输:投标人自行考虑在投标报价中 9.柱脚构件:安装在混凝土短柱上 10.其他:满足设计要求 | t | 10.174
本页小计
注：为计取规费等的使用，可在表中增设其中：“定额人工费”。
表—08
分部分项工程和单价措施项目清单与计价表
工程名称：钢结构工程 | [5 empty] | 标段：新坝镇新坝村标准化厂房项目 |  |  | 第 2 页 共 14 页
序号 | 项目编码 | 项目名称 | 项目特征描述 | 计量单位 | 工程量 |  | 金额（元）
[7 empty] | 综合单价 | 综合合价 |  | 其中：暂估价
2 | 010604001001 | 钢梁 | 1.梁类型:门式钢架厂房钢梁 2.钢材品种、规格:Q355-B H型钢 3.单根质量:1t内 4.螺栓种类:高强螺栓 5.除锈等级:抛丸(喷砂)除锈,达到sa2.5级除锈等级 6.防锈漆:红丹酚醛防锈底漆二遍,醇酸磁漆面漆三遍,干漆膜总厚度不小于120μm 7.防火要求:耐火等级为二级，耐火极限需满足1.5h 8.场外运输:投标人自行考虑在投标报价中 9.其他:满足设计要求 | t | 7.032
本页小计
注：为计取规费等的使用，可在表中增设其中：“定额人工费”。
表—08
分部分项工程和单价措施项目清单与计价表
工程名称：钢结构工程 | [5 empty] | 标段：新坝镇新坝村标准化厂房项目 |  |  | 第 3 页 共 14 页
序号 | 项目编码 | 项目名称 | 项目特征描述 | 计量单位 | 工程量 |  | 金额（元）
[7 empty] | 综合单价 | 综合合价 |  | 其中：暂估价
3 | 010606001001 | 钢支撑、钢拉条 | 1.钢材品种、规格:屋面系杆 Q235-B 2.构件类型:φ114*3.0 3.安装高度:10m内 4.螺栓种类:普通螺栓 5.除锈等级:抛丸(喷砂)除锈,达到sa2.5级除锈等级 6.防锈漆:红丹酚醛防锈底漆二遍,醇酸磁漆面漆三遍,干漆膜总厚度不小于120μm 7.防火要求:耐火等级为二级，耐火极限需满足1.0h 8.场外运输:投标人自行考虑在投标报价中 9.其他:满足设计要求 | t | 1.338
本页小计
注：为计取规费等的使用，可在表中增设其中：“定额人工费”。
表—08
分部分项工程和单价措施项目清单与计价表
工程名称：钢结构工程 | [5 empty] | 标段：新坝镇新坝村标准化厂房项目 |  |  | 第 4 页 共 14 页
序号 | 项目编码 | 项目名称 | 项目特征描述 | 计量单位 | 工程量 |  | 金额（元）
[7 empty] | 综合单价 | 综合合价 |  | 其中：暂估价
4 | 010606001002 | 柱间钢支撑 | 1.钢材品种、规格:Q235-B 2.构件类型:φ25圆钢 3.安装高度:10m内 4.螺栓种类:普通螺栓 5.除锈等级:抛丸(喷砂)除锈,达到sa2.5级除锈等级 6.防锈漆:红丹酚醛防锈底漆二遍,醇酸磁漆面漆三遍,干漆膜总厚度不小于120μm 7.防火要求:耐火等级为二级，耐火极限需满足2.0h 8.场外运输:投标人自行考虑在投标报价中 9.其他:满足设计要求 | t | 0.476
本页小计
注：为计取规费等的使用，可在表中增设其中：“定额人工费”。
表—08
分部分项工程和单价措施项目清单与计价表
工程名称：钢结构工程 | [5 empty] | 标段：新坝镇新坝村标准化厂房项目 |  |  | 第 5 页 共 14 页
序号 | 项目编码 | 项目名称 | 项目特征描述 | 计量单位 | 工程量 |  | 金额（元）
[7 empty] | 综合单价 | 综合合价 |  | 其中：暂估价
5 | 010606001003 | 钢支撑、钢拉条 | 1.钢材品种、规格:拉条和撑杆 Q235-B 2.构件类型:所有拉条 LT、斜拉条XL均为 φ12圆钢,所有撑杆 CG均为 φ12圆钢外套φ32×2.5钢管 3.安装高度:10m内 4.螺栓种类:普通螺栓 5.除锈等级:抛丸(喷砂)除锈,达到sa2.5级除锈等级 6.防锈漆:红丹酚醛防锈底漆二遍,醇酸磁漆面漆三遍,干漆膜总厚度不小于120μm 7.防火要求:耐火等级为二级，耐火极限需满足1.5h 8.场外运输:投标人自行考虑在投标报价中 9.其他:满足设计要求 | t | 0.329
本页小计
注：为计取规费等的使用，可在表中增设其中：“定额人工费”。
表—08
分部分项工程和单价措施项目清单与计价表
工程名称：钢结构工程 | [5 empty] | 标段：新坝镇新坝村标准化厂房项目 |  |  | 第 6 页 共 14 页
序号 | 项目编码 | 项目名称 | 项目特征描述 | 计量单位 | 工程量 |  | 金额（元）
[7 empty] | 综合单价 | 综合合价 |  | 其中：暂估价
6 | 010606001004 | 隅撑 | 1.钢材品种、规格:隅撑 Q235-B 2.构件类型:L90*6 3.安装高度:10m内 4.螺栓种类:普通螺栓 5.除锈等级:抛丸(喷砂)除锈,达到sa2.5级除锈等级 6.防锈漆:红丹酚醛防锈底漆二遍,醇酸磁漆面漆三遍,干漆膜总厚度不小于120μm 7.防火要求:耐火等级为二级，耐火极限需满足1.5h 8.场外运输:投标人自行考虑在投标报价中 9.其他:满足设计要求 | t | 1.199
本页小计
注：为计取规费等的使用，可在表中增设其中：“定额人工费”。
表—08
分部分项工程和单价措施项目清单与计价表
工程名称：钢结构工程 | [5 empty] | 标段：新坝镇新坝村标准化厂房项目 |  |  | 第 7 页 共 14 页
序号 | 项目编码 | 项目名称 | 项目特征描述 | 计量单位 | 工程量 |  | 金额（元）
[7 empty] | 综合单价 | 综合合价 |  | 其中：暂估价
7 | 010606001005 | 钢支撑、钢拉条 | 1.钢材品种、规格:水平支撑 Q235-B 2.构件类型:φ20 3.安装高度:10m内 4.螺栓种类:普通螺栓 5.除锈等级:抛丸(喷砂)除锈,达到sa2.5级除锈等级 6.防锈漆:红丹酚醛防锈底漆二遍,醇酸磁漆面漆三遍,干漆膜总厚度不小于120μm 7.防火要求:耐火等级为二级，耐火极限需满足1.5h 8.场外运输:投标人自行考虑在投标报价中 9.其他:满足设计要求 | t | 0.311
本页小计
注：为计取规费等的使用，可在表中增设其中：“定额人工费”。
表—08
分部分项工程和单价措施项目清单与计价表
工程名称：钢结构工程 | [5 empty] | 标段：新坝镇新坝村标准化厂房项目 |  |  | 第 8 页 共 14 页
序号 | 项目编码 | 项目名称 | 项目特征描述 | 计量单位 | 工程量 |  | 金额（元）
[7 empty] | 综合单价 | 综合合价 |  | 其中：暂估价
8 | 010606002001 | 钢檩条 | 1.钢材品种、规格:Q355-B C220*75*20*2.2和C220*75*20*2.5 2.构件类型:墙面钢梁和屋面檩条 3.单根质量:0.3t内 4.安装高度:10m内 5.螺栓种类:普通螺栓 6.除锈、油漆:表面热镀锌处理,镀锌量为 275 g/㎡，无需除锈 7.防火要求:耐火等级为二级，耐火极限需满足1.5h 8.场外运输:投标人自行考虑在投标报价中 9.其他:满足设计要求 | t | 7.822
本页小计
注：为计取规费等的使用，可在表中增设其中：“定额人工费”。
表—08
分部分项工程和单价措施项目清单与计价表
工程名称：钢结构工程 | [5 empty] | 标段：新坝镇新坝村标准化厂房项目 |  |  | 第 9 页 共 14 页
序号 | 项目编码 | 项目名称 | 项目特征描述 | 计量单位 | 工程量 |  | 金额（元）
[7 empty] | 综合单价 | 综合合价 |  | 其中：暂估价
9 | 010606003001 | 门立柱 | 1.钢材品种、规格:Q355-B 双拼C型钢C220*75*20*2.5 2.构件类型:门钢立柱 3.单根质量:0.3t内 4.安装高度:10m内 5.螺栓种类:普通螺栓 6.除锈、油漆:表面热镀锌处理,镀锌量为 275 g/㎡，无需除锈 7.防火要求:耐火等级为二级，耐火极限需满足1.5h 8.场外运输:投标人自行考虑在投标报价中 9.其他:满足设计要求 | t | 0.215
本页小计
注：为计取规费等的使用，可在表中增设其中：“定额人工费”。
表—08
分部分项工程和单价措施项目清单与计价表
工程名称：钢结构工程 | [5 empty] | 标段：新坝镇新坝村标准化厂房项目 |  |  | 第 10 页 共 14 页
序号 | 项目编码 | 项目名称 | 项目特征描述 | 计量单位 | 工程量 |  | 金额（元）
[7 empty] | 综合单价 | 综合合价 |  | 其中：暂估价
10 | 010606003002 | 窗立柱 | 1.钢材品种、规格:Q355-B C220*75*20*2.5 2.构件类型:窗钢立柱 3.单根质量:0.3t内 4.安装高度:10m内 5.螺栓种类:普通螺栓 6.除锈、油漆:表面热镀锌处理,镀锌量为 275 g/㎡，无需除锈 7.防火要求:耐火等级为二级，耐火极限需满足1.5h 8.场外运输:投标人自行考虑在投标报价中 9.其他:满足设计要求 | t | 3.572
本页小计
注：为计取规费等的使用，可在表中增设其中：“定额人工费”。
表—08
分部分项工程和单价措施项目清单与计价表
工程名称：钢结构工程 | [5 empty] | 标段：新坝镇新坝村标准化厂房项目 |  |  | 第 11 页 共 14 页
序号 | 项目编码 | 项目名称 | 项目特征描述 | 计量单位 | 工程量 |  | 金额（元）
[7 empty] | 综合单价 | 综合合价 |  | 其中：暂估价
11 | 010606002002 | 钢结构雨棚梁 | 1.钢材品种、规格:Q355-B C型钢 2.构件类型:雨棚钢支撑 3.单根质量:0.3t内 4.安装高度:10m内 5.螺栓种类:普通螺栓 6.除锈、油漆:表面热镀锌处理,镀锌量为 275 g/㎡，无需除锈 7.防火要求:耐火等级为二级，耐火极限需满足1.5h 8.场外运输:投标人自行考虑在投标报价中 9.其他:满足设计要求 | t | 0.597
12 | 010607003001 | 钢结构雨棚 | 1.彩钢板顶板 2.包含雨棚装饰底板和角钢压边等辅材安装 3.其他:满足设计要求 | m2 | 13.44
13 | 010605002001 | 钢板墙板 | 1.0.5mm厚压型板 2.其他:满足设计要求 | m2 | 631.8
14 | 010606011001 | 钢板天沟 | 1.女儿墙天沟 2.具体做法详见图集17J925 3.其他:满足设计要求 | m | 80
本页小计
注：为计取规费等的使用，可在表中增设其中：“定额人工费”。
表—08
分部分项工程和单价措施项目清单与计价表
工程名称：钢结构工程 | [5 empty] | 标段：新坝镇新坝村标准化厂房项目 |  |  | 第 12 页 共 14 页
序号 | 项目编码 | 项目名称 | 项目特征描述 | 计量单位 | 工程量 |  | 金额（元）
[7 empty] | 综合单价 | 综合合价 |  | 其中：暂估价
15 | 100601009001 | 高强螺栓 | 1.材料种类:高强螺栓10.9级 2.材料规格:详见图纸 3.其他:满足设计要求 | 套 | 196
16 | 100601009002 | 地脚螺栓 | 1.材料种类:Q235-B 2.材料规格:详见图纸 3.其他:满足设计要求 | 套 | 16
| A.8 | 门窗工程
17 | 010801001001 | 木质门 | 1.木门 | m2 | 4.2
18 | 010803001001 | 金属卷帘(闸）门 | 1.彩钢板卷帘门 | m2 | 23.76
19 | 010807001001 | 金属（塑钢、断桥）窗 | 1.框、扇材质:塑钢窗 2.玻璃品种、厚度:6+12A+6透明玻璃 3.含消防救援窗 4.其他:满足设计要求 | m2 | 246
20 | 010801006001 | 手动开启装置 | 1.高窗采用手动开启装置做法详图集06CJ06-1,29页,KC3-1D单面出轴上悬窗(撑杆)手摇开窗机立面布置图 | 个 | 20
| A.9 | 屋面及防水工程
本页小计
注：为计取规费等的使用，可在表中增设其中：“定额人工费”。
表—08
分部分项工程和单价措施项目清单与计价表
工程名称：钢结构工程 | [5 empty] | 标段：新坝镇新坝村标准化厂房项目 |  |  | 第 13 页 共 14 页
序号 | 项目编码 | 项目名称 | 项目特征描述 | 计量单位 | 工程量 |  | 金额（元）
[7 empty] | 综合单价 | 综合合价 |  | 其中：暂估价
21 | 010901002001 | 型材屋面 | 1.型材品种、规格:0.6mm厚单层压型彩钢板 2.60mm厚岩棉 3.铝箔纸 4.镀锌钢丝 5.其他:满足设计要求 | m2 | 616
22 | 010901002002 | 轻钢屋面屋脊 | 1.型材品种、规格:轻钢屋面屋脊 2.具体做法详见图集17J925-1-(2-27)-5 3.其他:满足设计要求 | m | 40
23 | 010902006001 | 溢水口 | 1.夹芯板溢水口 2.每间距一跨设置一个 3.具体做法详见图集17J925-1-(2-60) 4.其他:满足设计要求 | 个 | 4
24 | 010902001001 | 屋面卷材防水 | 1.防水透汽膜 2.具体做法详图集07CJ09 | m2 | 616
25 | 010902004001 | 屋面排水管 | 1.排水管品种、规格:塑料(UPVC) 2.雨水斗、山墙出水口品种、规格:De110 | m | 66.4
26 | 010902006002 | 屋面（廊、阳台）泄（吐）水管 | 1.钢制87型雨水斗(DN100） | 个 | 8
分部分项合计
措施项目
本页小计
注：为计取规费等的使用，可在表中增设其中：“定额人工费”。
表—08
分部分项工程和单价措施项目清单与计价表
工程名称：钢结构工程 | [5 empty] | 标段：新坝镇新坝村标准化厂房项目 |  |  | 第 14 页 共 14 页
序号 | 项目编码 | 项目名称 | 项目特征描述 | 计量单位 | 工程量 |  | 金额（元）
[7 empty] | 综合单价 | 综合合价 |  | 其中：暂估价
27 | 011705001001 | 大型机械设备进出场及安拆 |  | 项 | 1
28 | 011701001001 | 综合脚手架 |  | 项 | 1
单价措施合计
本页小计
合 计
注：为计取规费等的使用，可在表中增设其中：“定额人工费”。
表—08

## 表-11 总价措施项目清单与计价表【钢结构工程】
总价措施项目清单与计价表
工程名称：钢结构工程 |  |  |  | 标段：新坝镇新坝村标准化厂房项目 |  |  |  | 第 1 页 共 3 页
序号 | 项目编码 | 项目名称 | 计算基础 |  | 费率 (%) | 金额 (元) | 调整 费率 (%) |  | 调整后 金额(元) | 备注
1 | 011707001001 | 安全文明施工费
1.1 | 1.1 | 基本费 | 分部分项合计+技术措施项目合计-分部分项设备费-技术措施项目设备费 |  | 1.6
1.2 | 1.2 | 增加费 | 分部分项合计+技术措施项目合计-分部分项设备费-技术措施项目设备费 |  | 0
1.3 | 1.3 | 扬尘污染防治增加费 | 分部分项合计+技术措施项目合计-分部分项设备费-技术措施项目设备费 |  | 0.1
2 | 011707010001 | 按质论价 | 分部分项合计+技术措施项目合计-分部分项设备费-技术措施项目设备费 |  | 0
3 | 011707002001 | 夜间施工 | 分部分项合计+技术措施项目合计-分部分项设备费-技术措施项目设备费
4 | 011707003001 | 非夜间施工照明 | 分部分项合计+技术措施项目合计-分部分项设备费-技术措施项目设备费 | [6 empty] | 在计取非夜间施工照明费时，建筑工程、仿古工程、修缮土建部分仅地下室（地宫）部分可计取；单独装饰、安装工程、园林绿化工程、修缮安装部分仅特殊施工部位内施工项目可计取
5 | 011707004001 | 二次搬运 | 分部分项合计+技术措施项目合计-分部分项设备费-技术措施项目设备费
6 | 011707005001 | 冬雨季施工 | 分部分项合计+技术措施项目合计-分部分项设备费-技术措
编制人（造价人员）： |  |  |  | 复核人（造价工程师）：
表-11
总价措施项目清单与计价表
工程名称：钢结构工程 |  |  |  | 标段：新坝镇新坝村标准化厂房项目 |  |  |  | 第 2 页 共 3 页
序号 | 项目编码 | 项目名称 | 计算基础 |  | 费率 (%) | 金额 (元) | 调整 费率 (%) |  | 调整后 金额(元) | 备注
施项目设备费
7 | 011707006001 | 地上、地下设施、建筑物的临时保护设施 | 分部分项合计+技术措施项目合计-分部分项设备费-技术措施项目设备费
8 | 011707007001 | 已完工程及设备保护 | 分部分项合计+技术措施项目合计-分部分项设备费-技术措施项目设备费
9 | 011707008001 | 临时设施 | 分部分项合计+技术措施项目合计-分部分项设备费-技术措施项目设备费
10 | 011707009001 | 赶工措施 | 分部分项合计+技术措施项目合计-分部分项设备费-技术措施项目设备费
11 | 011707011001 | 住宅分户验收 | 分部分项合计+技术措施项目合计-分部分项设备费-技术措施项目设备费 | [6 empty] | 在计取住宅分户验收时，大型土石方工程、桩基工程和地下室部分不计入计费基础
12 | 011707012001 | 建筑工人实名制 | 分部分项合计+技术措施项目合计-分部分项设备费-技术措施项目设备费 | [6 empty] | 建筑工人实名制设备由建筑工人工资专用账户开户银行提供的，建筑工人实名制费用按表中费率乘以0.5系数计取
13 | 011707015001 | 智慧工地费用 | 分部分项合计+技术措施项目合计-分部分项设备费-技术措施项目设备费
14 | 011707013001 | 特殊施工降效 | 分部分项合计+技术措施项目合计-分部分项设备费-技术措施项目设备费
编制人（造价人员）： |  |  |  | 复核人（造价工程师）：
表-11
总价措施项目清单与计价表
工程名称：钢结构工程 |  |  |  | 标段：新坝镇新坝村标准化厂房项目 |  |  |  | 第 3 页 共 3 页
序号 | 项目编码 | 项目名称 | 计算基础 |  | 费率 (%) | 金额 (元) | 调整 费率 (%) |  | 调整后 金额(元) | 备注
15 | 011707014001 | 协管费 | 分部分项合计+技术措施项目合计-分部分项设备费-技术措施项目设备费
合 计
编制人（造价人员）： |  |  |  | 复核人（造价工程师）：
表-11

## 表-12 其他项目清单与计价汇总表【钢结构工程】
其他项目清单与计价汇总表
工程名称：钢结构工程 |  | 标段：新坝镇新坝村标准化厂房项目 |  |  | 第 1 页 共 1 页
序号 | 项目名称 |  | 金额（元） | 结算金额（元） |  | 备注
一 | 其他项目
1 | 暂列金额 |  |  |  |  | 明细详见表-12-1
2 | 暂估价
2.1 | 材料(工程设备)暂估价 |  | - |  |  | 明细详见表-12-2
2.2 | 专业工程暂估价 |  |  |  |  | 明细详见表-12-3
3 | 计日工 |  |  |  |  | 明细详见表-12-4
4 | 总承包服务费 |  |  |  |  | 明细详见表-12-5
5 | 索赔与现场签证 |  | - |  |  | 明细详见表-12-6
合 计 | [5 empty] | —
表—12

## 表-13 规费、税金项目清单与计价表【钢结构工程】
规费、税金项目清单与计价表
工程名称：钢结构工程 |  |  | 标段：新坝镇新坝村标准化厂房项目 |  | 第 1 页 共 1 页
序号 | 项目名称 | 计算基础 |  | 计算基数 |  | 计算费率(%) | 金额(元)
1 | 规费 | 社会保险费+住房公积金+环境保护税
1.1 | 社会保险费 | 分部分项工程+措施项目+其他项目-分部分项设备费-技术措施项目设备费 |  |  |  | 1.3
1.2 | 住房公积金 | 分部分项工程+措施项目+其他项目-分部分项设备费-技术措施项目设备费 |  |  |  | 0.24
1.3 | 环境保护税 | 分部分项工程+措施项目+其他项目-分部分项设备费-技术措施项目设备费 |  |  |  | 0
2 | 税金 | 分部分项工程+措施项目+其他项目+规费-(甲供材料费+甲供主材费+甲供设备费)/1.01 |  |  |  | 9
合 计
表—13

## 表-08 分部分项工程和单价措施项目清单与计价表【土建工程】
分部分项工程和单价措施项目清单与计价表
工程名称：土建工程 | [5 empty] | 标段：新坝镇新坝村标准化厂房项目 |  |  | 第 1 页 共 6 页
序号 | 项目编码 | 项目名称 | 项目特征描述 | 计量单位 | 工程量 |  | 金额（元）
[7 empty] | 综合单价 | 综合合价 |  | 其中：暂估价
| A.1 | 土石方工程
1 | 010101001001 | 平整场地 | 1.土壤类别:三类土 2.取、弃土运距:投标人自行考虑在综合单价中 | m2 | 853.6
2 | 010101003001 | 挖沟槽土方 | 1.土壤类别:三类土 2.挖土深度:2m 内 3.弃土运距:投标人综合考虑在综合单价中 | m3 | 97.42
3 | 010101004001 | 挖基坑土方 | 1.土壤类别:三类土 2.挖土深度:详见图纸 3.弃土运距:投标人综合考虑在综合单价中 | m3 | 151.69
4 | 010103001001 | 回填方 | 1.密实度要求:夯填 2.填方材料品种:素土 3.填方来源、运距:投标人综合考虑在综合单价中 | m3 | 189
5 | 010103002001 | 余方弃置 | 1.废弃料品种:素土 2.运距:投标人综合考虑在综合单价中 | m3 | 60.11
| A.4 | 砌筑工程
本页小计
注：为计取规费等的使用，可在表中增设其中：“定额人工费”。
表—08
分部分项工程和单价措施项目清单与计价表
工程名称：土建工程 | [5 empty] | 标段：新坝镇新坝村标准化厂房项目 |  |  | 第 2 页 共 6 页
序号 | 项目编码 | 项目名称 | 项目特征描述 | 计量单位 | 工程量 |  | 金额（元）
[7 empty] | 综合单价 | 综合合价 |  | 其中：暂估价
6 | 010401001001 | 砖基础 | 1.砖品种、规格、强度等级:MU20水泥实心砖 2.厚度:200mm 3.砂浆强度等级:M15水泥砂浆砌筑 | m3 | 17.9
7 | 010401008001 | 填充墙 | 1.砖品种、规格、强度等级:混凝土空心砌块 2.墙体类型:外墙 3.厚度:200mm 4.砂浆强度等级、配合比:专用砌筑砂浆 | m3 | 12.95
| A.5 | 混凝土及钢筋混凝土工程
8 | 010501001001 | 垫层 | 1.混凝土种类:预拌 2.混凝土强度等级:C20 | m3 | 10.48
9 | 010501003001 | 独立基础 | 1.混凝土种类:预拌 2.混凝土强度等级:C35 | m3 | 19.59
10 | 010502001001 | 矩形柱 | 1.混凝土种类:预拌 2.混凝土强度等级:C35 | m3 | 1.01
11 | 010502002001 | 构造柱 | 1.混凝土种类:预拌 2.混凝土强度等级:C25 | m3 | 3.08
12 | 010503001001 | 基础梁 | 1.混凝土种类:预拌 2.混凝土强度等级:C35 | m3 | 12.76
本页小计
注：为计取规费等的使用，可在表中增设其中：“定额人工费”。
表—08
分部分项工程和单价措施项目清单与计价表
工程名称：土建工程 | [5 empty] | 标段：新坝镇新坝村标准化厂房项目 |  |  | 第 3 页 共 6 页
序号 | 项目编码 | 项目名称 | 项目特征描述 | 计量单位 | 工程量 |  | 金额（元）
[7 empty] | 综合单价 | 综合合价 |  | 其中：暂估价
13 | 010503004001 | 圈梁 | 1.混凝土种类:预拌 2.混凝土强度等级:C25 | m3 | 3.77
14 | 010507001001 | 坡道 | 1.坡道做法参见11J930-坡5/A14 2.其他:满足设计要求 | m2 | 23.87
15 | 010507001002 | 散水 | 1.散水 2.散水做法参见11J930-散8/A9,散水宽600。散水沿长度方向每隔6000设变形缝一道,缝宽20 3.其他:满足设计要求 | m2 | 60.72
16 | 010507007001 | 柱脚二次浇灌 | 1.部位:柱脚 2.混凝土强度等级:C40细石混凝土(加膨胀剂) | m3 | 0.77
17 | 010507007002 | 柱脚包脚 | 1.部位:柱脚 2.混凝土强度等级:C20混凝土 | m3 | 1.15
18 | 010515001001 | 现浇构件钢筋 | 1.钢筋种类、规格:Φ12以内 HRB400 | t | 1.577
19 | 010515001002 | 现浇构件钢筋 | 1.钢筋种类、规格:Φ25以内 HRB400 | t | 8.822
20 | 010515001003 | 现浇构件钢筋 | 1.钢筋种类、规格:砌体、板缝内加固钢筋 不绑扎 | t | 0.192
21 | 010516003001 | 机械连接 | 1.连接方式:直螺纹连接 | 个 | 360
| A.9 | 屋面及防水工程
本页小计
注：为计取规费等的使用，可在表中增设其中：“定额人工费”。
表—08
分部分项工程和单价措施项目清单与计价表
工程名称：土建工程 | [5 empty] | 标段：新坝镇新坝村标准化厂房项目 |  |  | 第 4 页 共 6 页
序号 | 项目编码 | 项目名称 | 项目特征描述 | 计量单位 | 工程量 |  | 金额（元）
[7 empty] | 综合单价 | 综合合价 |  | 其中：暂估价
22 | 010904003001 | 楼（地）面砂浆防水(防潮） | 1.防水层做法:防潮层 2.砂浆厚度、配合比:20mm厚1:2防水水泥砂浆 | m2 | 22
23 | 010903003001 | 墙面砂浆防水（防潮） | 1.防水层做法:砖基础防潮 2.砂浆厚度、配合比:20mm厚1:2防水水泥砂浆 | m2 | 313.28
| A.11 | 楼地面装饰工程
24 | 011101003001 | 混凝土地面 | 1.120厚C30混凝土 2.300厚砖渣垫层 3.素土夯实 4.混凝土垫层及面层应按6mX6m设施工缝,纵向缝采用平头缝,缝宽20mm,横向缝采用假缝,缝宽20mm,深40mm | m2 | 594
| A.12 | 墙、柱面装饰与隔断、幕墙工程
25 | 011201001001 | 外墙抹灰 | 1.墙体类型:外墙 2.12厚1∶2.5水泥砂浆找平 3.刷素水泥浆一道(内掺水重5%的建筑胶) 4.5厚1:3水泥砂浆打底扫毛或划出纹道 5.刷聚合物水泥浆一道 | m2 | 118.68
本页小计
注：为计取规费等的使用，可在表中增设其中：“定额人工费”。
表—08
分部分项工程和单价措施项目清单与计价表
工程名称：土建工程 | [5 empty] | 标段：新坝镇新坝村标准化厂房项目 |  |  | 第 5 页 共 6 页
序号 | 项目编码 | 项目名称 | 项目特征描述 | 计量单位 | 工程量 |  | 金额（元）
[7 empty] | 综合单价 | 综合合价 |  | 其中：暂估价
26 | 011201001002 | 内墙抹灰 | 1.墙体类型:内墙 2.5厚1∶0.5:2.5水泥石灰膏砂浆找平3.9厚 3.9厚1∶0.5:2.5水泥石灰膏砂浆打底扫毛或划出纹道 4.刷素水泥浆一道(内掺建筑胶) | m2 | 100
| A.14 | 油漆、涂料、裱糊工程
27 | 011406001001 | 抹灰面油漆 | 1.部位:外墙 2.油漆品种、刷漆遍数:涂饰丙烯酸面层涂料两遍 3.复补腻子磨平 4.刷封底涂料 5.满刮腻子磨平 | m2 | 118.68
28 | 011406001002 | 抹灰面油漆 | 1.部位 :内墙 2.油漆品种、刷漆遍数:涂料饰面 | m2 | 100
分部分项合计
措施项目
29 | 011705001001 | 大型机械设备进出场及安拆 |  | 项 | 1
30 | 011702001001 | 垫层 模板 | 1.混凝土种类:预拌 2.混凝土强度等级:C20 | m2 | 26.56
31 | 011702001002 | 独立基础 模板 | 1.混凝土种类:现浇 2.混凝土强度等级:C35 | m2 | 27.2
本页小计
注：为计取规费等的使用，可在表中增设其中：“定额人工费”。
表—08
分部分项工程和单价措施项目清单与计价表
工程名称：土建工程 | [5 empty] | 标段：新坝镇新坝村标准化厂房项目 |  |  | 第 6 页 共 6 页
序号 | 项目编码 | 项目名称 | 项目特征描述 | 计量单位 | 工程量 |  | 金额（元）
[7 empty] | 综合单价 | 综合合价 |  | 其中：暂估价
32 | 011702002001 | 矩形柱 模板 | 1.混凝土种类:预拌 2.混凝土强度等级:C35 | m2 | 6.56
33 | 011702003001 | 构造柱 模板 | 1.混凝土种类:预拌 2.混凝土强度等级:C25 | m2 | 41.62
34 | 011702005001 | 基础梁 模板 | 1.混凝土种类:预拌 2.混凝土强度等级:C35 | m2 | 84.97
35 | 011702008001 | 圈梁 模板 | 1.混凝土种类:预拌 2.混凝土强度等级:C25 | m2 | 38.03
36 | 011702020001 | 柱脚包脚 模板 | 1.部位:柱脚 2.混凝土强度等级:C20细石混凝土 | m2 | 6.72
单价措施合计
本页小计
合 计
注：为计取规费等的使用，可在表中增设其中：“定额人工费”。
表—08

## 表-11 总价措施项目清单与计价表【土建工程】
总价措施项目清单与计价表
工程名称：土建工程 |  |  |  | 标段：新坝镇新坝村标准化厂房项目 |  |  |  | 第 1 页 共 3 页
序号 | 项目编码 | 项目名称 | 计算基础 |  | 费率 (%) | 金额 (元) | 调整 费率 (%) |  | 调整后 金额(元) | 备注
1 | 011707001001 | 安全文明施工费
1.1 | 1.1 | 基本费 | 分部分项合计+技术措施项目合计-分部分项设备费-技术措施项目设备费 |  | 3.1
1.2 | 1.2 | 增加费 | 分部分项合计+技术措施项目合计-分部分项设备费-技术措施项目设备费 |  | 0
1.3 | 1.3 | 扬尘污染防治增加费 | 分部分项合计+技术措施项目合计-分部分项设备费-技术措施项目设备费 |  | 0.31
2 | 011707010001 | 按质论价 | 分部分项合计+技术措施项目合计-分部分项设备费-技术措施项目设备费 |  | 0
3 | 011707002001 | 夜间施工 | 分部分项合计+技术措施项目合计-分部分项设备费-技术措施项目设备费
4 | 011707003001 | 非夜间施工照明 | 分部分项合计+技术措施项目合计-分部分项设备费-技术措施项目设备费 | [6 empty] | 在计取非夜间施工照明费时，建筑工程、仿古工程、修缮土建部分仅地下室（地宫）部分可计取；单独装饰、安装工程、园林绿化工程、修缮安装部分仅特殊施工部位内施工项目可计取
5 | 011707004001 | 二次搬运 | 分部分项合计+技术措施项目合计-分部分项设备费-技术措施项目设备费
6 | 011707005001 | 冬雨季施工 | 分部分项合计+技术措施项目合计-分部分项设备费-技术措
编制人（造价人员）： |  |  |  | 复核人（造价工程师）：
表-11
总价措施项目清单与计价表
工程名称：土建工程 |  |  |  | 标段：新坝镇新坝村标准化厂房项目 |  |  |  | 第 2 页 共 3 页
序号 | 项目编码 | 项目名称 | 计算基础 |  | 费率 (%) | 金额 (元) | 调整 费率 (%) |  | 调整后 金额(元) | 备注
施项目设备费
7 | 011707006001 | 地上、地下设施、建筑物的临时保护设施 | 分部分项合计+技术措施项目合计-分部分项设备费-技术措施项目设备费
8 | 011707007001 | 已完工程及设备保护 | 分部分项合计+技术措施项目合计-分部分项设备费-技术措施项目设备费
9 | 011707008001 | 临时设施 | 分部分项合计+技术措施项目合计-分部分项设备费-技术措施项目设备费
10 | 011707009001 | 赶工措施 | 分部分项合计+技术措施项目合计-分部分项设备费-技术措施项目设备费
11 | 011707011001 | 住宅分户验收 | 分部分项合计+技术措施项目合计-分部分项设备费-技术措施项目设备费 | [6 empty] | 在计取住宅分户验收时，大型土石方工程、桩基工程和地下室部分不计入计费基础
12 | 011707012001 | 建筑工人实名制 | 分部分项合计+技术措施项目合计-分部分项设备费-技术措施项目设备费 | [6 empty] | 建筑工人实名制设备由建筑工人工资专用账户开户银行提供的，建筑工人实名制费用按表中费率乘以0.5系数计取
13 | 011707015001 | 智慧工地费用 | 分部分项合计+技术措施项目合计-分部分项设备费-技术措施项目设备费
14 | 011707013001 | 特殊施工降效 | 分部分项合计+技术措施项目合计-分部分项设备费-技术措施项目设备费
编制人（造价人员）： |  |  |  | 复核人（造价工程师）：
表-11
总价措施项目清单与计价表
工程名称：土建工程 |  |  |  | 标段：新坝镇新坝村标准化厂房项目 |  |  |  | 第 3 页 共 3 页
序号 | 项目编码 | 项目名称 | 计算基础 |  | 费率 (%) | 金额 (元) | 调整 费率 (%) |  | 调整后 金额(元) | 备注
15 | 011707014001 | 协管费 | 分部分项合计+技术措施项目合计-分部分项设备费-技术措施项目设备费
合 计
编制人（造价人员）： |  |  |  | 复核人（造价工程师）：
表-11

## 表-12 其他项目清单与计价汇总表【土建工程】
其他项目清单与计价汇总表
工程名称：土建工程 |  | 标段：新坝镇新坝村标准化厂房项目 |  |  | 第 1 页 共 1 页
序号 | 项目名称 |  | 金额（元） | 结算金额（元） |  | 备注
一 | 其他项目
1 | 暂列金额 |  |  |  |  | 明细详见表-12-1
2 | 暂估价
2.1 | 材料(工程设备)暂估价 |  | - |  |  | 明细详见表-12-2
2.2 | 专业工程暂估价 |  |  |  |  | 明细详见表-12-3
3 | 计日工 |  |  |  |  | 明细详见表-12-4
4 | 总承包服务费 |  |  |  |  | 明细详见表-12-5
5 | 索赔与现场签证 |  | - |  |  | 明细详见表-12-6
合 计 | [5 empty] | —
表—12

## 表-13 规费、税金项目清单与计价表【土建工程】
规费、税金项目清单与计价表
工程名称：土建工程 |  |  | 标段：新坝镇新坝村标准化厂房项目 |  | 第 1 页 共 1 页
序号 | 项目名称 | 计算基础 |  | 计算基数 |  | 计算费率(%) | 金额(元)
1 | 规费 | 社会保险费+住房公积金+环境保护税
1.1 | 社会保险费 | 分部分项工程+措施项目+其他项目-分部分项设备费-技术措施项目设备费 |  |  |  | 3.2
1.2 | 住房公积金 | 分部分项工程+措施项目+其他项目-分部分项设备费-技术措施项目设备费 |  |  |  | 0.53
1.3 | 环境保护税 | 分部分项工程+措施项目+其他项目-分部分项设备费-技术措施项目设备费 |  |  |  | 0
2 | 税金 | 分部分项工程+措施项目+其他项目+规费-(甲供材料费+甲供主材费+甲供设备费)/1.01 |  |  |  | 9
合 计
表—13

## 表-08 分部分项工程和单价措施项目清单与计价表【安装工程】
分部分项工程和单价措施项目清单与计价表
工程名称：安装工程 | [5 empty] | 标段：新坝镇新坝村标准化厂房项目 |  |  | 第 1 页 共 7 页
序号 | 项目编码 | 项目名称 | 项目特征描述 | 计量单位 | 工程量 |  | 金额（元）
[7 empty] | 综合单价 | 综合合价 |  | 其中：暂估价
电气工程
1 | 030404017001 | 配电箱 | 1.名称:ZAP配电箱 非标 2.型号:21kW 3.规格:非标定制 4.接线端子材质、规格:铜 5.安装方式: 距地1.5米 6.含箱内所有配套元器件 7.详见设计图纸及施工规范 | 台 | 1
2 | 030404017003 | 配电箱 | 1.名称:配电箱AL1 非标 2.型号:8kW 3.规格:非标定制 4.接线端子材质、规格:铜 5.安装方式: 距地1.5米 6.含箱内所有配套元器件 7.详见设计图纸及施工规范 | 台 | 1
3 | 030404017004 | 配电箱 | 1.名称:应急照明YJ1配电箱 非标 2.型号:1KVA 3.规格:非标定制 4.接线端子材质、规格:铜 5.安装方式: 距地1.5米 6.含箱内所有配套元器件 7.详见设计图纸及施工规范 | 台 | 1
本页小计
注：为计取规费等的使用，可在表中增设其中：“定额人工费”。
表—08
分部分项工程和单价措施项目清单与计价表
工程名称：安装工程 | [5 empty] | 标段：新坝镇新坝村标准化厂房项目 |  |  | 第 2 页 共 7 页
序号 | 项目编码 | 项目名称 | 项目特征描述 | 计量单位 | 工程量 |  | 金额（元）
[7 empty] | 综合单价 | 综合合价 |  | 其中：暂估价
4 | 030412004001 | 装饰灯 | 1.名称:安全出口指示灯 2.型号:A型灯具 LED 3W DC36V 3.规格:连续供电时间不小于0.5h+0.5h 4.安装形式:挂墙底边距门0.2m | 套 | 2
5 | 030412004002 | 装饰灯 | 1.名称:疏散指示灯 2.型号:A型灯具 LED 1W DC36V 3.安装形式:挂墙底边距地0.5m | 套 | 4
6 | 030412004003 | 装饰灯 | 1.名称:应急照明灯 2.型号:A型灯具 LED 10W DC36V 3.规格:连续供电时间不小于0.5h+0.5h 4.安装形式:挂墙底边距地2.5m | 套 | 6
7 | 030412002001 | 工厂灯 | 1.名称:LED 工矿灯 2.规格:240W 25200lm 3.安装形式:距地9m吊装 | 套 | 12
8 | 030904003001 | 按钮 | 1.名称:消火栓按钮 2.规格:JBF-3333A | 个 | 2
本页小计
注：为计取规费等的使用，可在表中增设其中：“定额人工费”。
表—08
分部分项工程和单价措施项目清单与计价表
工程名称：安装工程 | [5 empty] | 标段：新坝镇新坝村标准化厂房项目 |  |  | 第 3 页 共 7 页
序号 | 项目编码 | 项目名称 | 项目特征描述 | 计量单位 | 工程量 |  | 金额（元）
[7 empty] | 综合单价 | 综合合价 |  | 其中：暂估价
9 | 030411001001 | 配管 | 1.名称:电气配管 2.材质:JDG钢管 3.规格:DN20 4.配置形式:明配 | m | 138.35
10 | 030411001002 | 配管 | 1.名称:电气配管 2.材质:钢管 3.规格:SC20 4.配置形式:明配 | m | 9.6
11 | 030411001006 | 配管 | 1.名称:电气配管 2.材质:钢管 3.规格:SC20 4.配置形式:暗配 | m | 106.51
12 | 030411001004 | 配管 | 1.名称:电气配管 2.材质:钢管 3.规格:SC20 4.配置形式:埋地敷设 | m | 10
13 | 030411001003 | 配管 | 1.名称:电气配管 2.材质:钢管 3.规格:SC32 4.配置形式:明配 | m | 2.8
14 | 030411001007 | 配管 | 1.名称:电气配管 2.材质:钢管 3.规格:SC32 4.配置形式:暗配 | m | 1.7
本页小计
注：为计取规费等的使用，可在表中增设其中：“定额人工费”。
表—08
分部分项工程和单价措施项目清单与计价表
工程名称：安装工程 | [5 empty] | 标段：新坝镇新坝村标准化厂房项目 |  |  | 第 4 页 共 7 页
序号 | 项目编码 | 项目名称 | 项目特征描述 | 计量单位 | 工程量 |  | 金额（元）
[7 empty] | 综合单价 | 综合合价 |  | 其中：暂估价
15 | 030411001005 | 配管 | 1.名称:电气配管 2.材质:钢管 3.规格:SC32 4.配置形式:埋地敷设 | m | 100
16 | 030411004001 | 配线 | 1.名称:电气配线 2.配线形式:穿管 3.规格:NH-BV-2.5 4.详见设计图纸及施工规范 | m | 6
17 | 030411004002 | 配线 | 1.名称:电气配线 2.配线形式:穿管 3.规格:BV-2.5 4.详见设计图纸及施工规范 | m | 410.76
18 | 030411004003 | 配线 | 1.名称:电气配线 2.配线形式:穿管 3.规格:NH-RYJS-2*2.5 4.详见设计图纸及施工规范 | m | 136.35
19 | 030408001001 | 电力电缆 | 1.名称:电力电缆 2.规格:ZRC-YJY22-0.6/1KV-4*6 3.敷设方式、部位:穿管、直埋 4.详见设计图纸及施工规范 | m | 100
本页小计
注：为计取规费等的使用，可在表中增设其中：“定额人工费”。
表—08
分部分项工程和单价措施项目清单与计价表
工程名称：安装工程 | [5 empty] | 标段：新坝镇新坝村标准化厂房项目 |  |  | 第 5 页 共 7 页
序号 | 项目编码 | 项目名称 | 项目特征描述 | 计量单位 | 工程量 |  | 金额（元）
[7 empty] | 综合单价 | 综合合价 |  | 其中：暂估价
20 | 030408001002 | 电力电缆 | 1.名称:电力电缆 2.规格:YJV-5x6 3.敷设方式、部位:穿管 4.详见设计图纸及施工规范 | m | 4.5
21 | 030408002001 | 控制电缆 | 1.名称:控制电缆 2.规格:NH-KYJV22-4x1.5 3.敷设方式、部位:穿管 4.详见设计图纸及施工规范 | m | 60.45
22 | 030408006001 | 电力电缆头 | 1.名称:电力电缆头 2.规格:ZRC-YJY22-0.6/1KV-4*6 | 个 | 2
23 | 030408006002 | 电力电缆头 | 1.名称:电力电缆头 2.规格:YJV-5x6 | 个 | 2
24 | 030409003001 | 避雷引下线 | 1.名称:避雷引下线 2.规格:利用钢柱作为防雷引下线 3.避雷网安装柱主筋与圈梁钢筋焊接共16处 | m | 62.24
25 | 030409004001 | 均压环 | 1.名称:均压环 2.材质:地梁内的两根主筋,其截面积不应小于一根Φ16钢筋的截面积 | m | 140.4
本页小计
注：为计取规费等的使用，可在表中增设其中：“定额人工费”。
表—08
分部分项工程和单价措施项目清单与计价表
工程名称：安装工程 | [5 empty] | 标段：新坝镇新坝村标准化厂房项目 |  |  | 第 6 页 共 7 页
序号 | 项目编码 | 项目名称 | 项目特征描述 | 计量单位 | 工程量 |  | 金额（元）
[7 empty] | 综合单价 | 综合合价 |  | 其中：暂估价
26 | 030409005001 | 避雷网 | 1.名称:避雷网 2.材质:热镀锌圆钢 3.规格:Φ10 | m | 110
27 | 030409008002 | 等电位端子箱、测试板 | 1.名称:总等电位箱 2.总等电位连接 3.详见设计图纸及施工规范 | 个 | 1
28 | 030414011001 | 接地装置 | 1.避雷接地装置调试 | 系统 | 1
消防工程
29 | 030901002001 | 消火栓钢管 | 1.安装部位:室内 2.材质、规格:内外热镀锌钢管,DN65,公称压力为1.6MPa 3.连接形式:丝接 4.压力试验及冲洗设计要求:满足设计图纸及相关规范要求 | m | 5.83
30 | 030901002002 | 消火栓钢管 | 1.安装部位:室内 2.材质、规格:DN100 3.连接形式:内外热镀锌钢管,DN100,公称压力为1.6MPa 4.压力试验及冲洗设计要求:满足设计图纸及相关规范要求 | m | 80.48
本页小计
注：为计取规费等的使用，可在表中增设其中：“定额人工费”。
表—08
分部分项工程和单价措施项目清单与计价表
工程名称：安装工程 | [5 empty] | 标段：新坝镇新坝村标准化厂房项目 |  |  | 第 7 页 共 7 页
序号 | 项目编码 | 项目名称 | 项目特征描述 | 计量单位 | 工程量 |  | 金额（元）
[7 empty] | 综合单价 | 综合合价 |  | 其中：暂估价
31 | 031003002001 | 螺纹法兰阀门 | 1.类型:闸阀 2.规格、压力等级:DN150，公称压力为1.6MPa 3.连接形式:法兰连接 | 个 | 2
32 | 030901010001 | 室内消火栓 | 1.箱内配DN65mm 消火栓一个,DN65mm,L25m衬胶水带一条,DN19mm水枪一支,消防软管卷盘一套 | 套 | 2
33 | 030901013001 | 灭火器 | 1.形式:手提式磷酸铵盐干粉灭火器 2.规格、型号:MF/ABC5 3.两组灭火器放置于一个灭火器箱内 | 组 | 8
34 | 031002003003 | 套管 | 1.名称、类型：钢套管 2.规格:DN250 3.填料材质:材料填实 4.详见设计图纸及施工规范 | 个 | 2
35 | 031201001001 | 管道刷油 | 1.消火栓管上刷红色单环调和漆两道 | m2 | 30.29
分部分项合计
措施项目
36 | 031301017001 | 脚手架搭拆 |  | 项 | 1
单价措施合计
本页小计
合 计
注：为计取规费等的使用，可在表中增设其中：“定额人工费”。
表—08

## 表-11 总价措施项目清单与计价表【安装工程】
总价措施项目清单与计价表
工程名称：安装工程 |  |  |  | 标段：新坝镇新坝村标准化厂房项目 |  |  |  | 第 1 页 共 3 页
序号 | 项目编码 | 项目名称 | 计算基础 |  | 费率 (%) | 金额 (元) | 调整 费率 (%) |  | 调整后 金额(元) | 备注
1 | 031302001001 | 安全文明施工费
1.1 | 1.1 | 基本费 | 分部分项合计+技术措施项目合计-分部分项设备费-技术措施项目设备费 |  | 1.5
1.2 | 1.2 | 增加费 | 分部分项合计+技术措施项目合计-分部分项设备费-技术措施项目设备费 |  | 0
1.3 | 1.3 | 扬尘污染防治增加费 | 分部分项合计+技术措施项目合计-分部分项设备费-技术措施项目设备费 |  | 0.21
2 | 031302010001 | 按质论价 | 分部分项合计+技术措施项目合计-分部分项设备费-技术措施项目设备费 |  | 0
3 | 031302002001 | 夜间施工 | 分部分项合计+技术措施项目合计-分部分项设备费-技术措施项目设备费
4 | 031302003001 | 非夜间施工照明 | 分部分项合计+技术措施项目合计-分部分项设备费-技术措施项目设备费 | [6 empty] | 在计取非夜间施工照明费时，建筑工程、仿古工程、修缮土建部分仅地下室（地宫）部分可计取；单独装饰、安装工程、园林绿化工程、修缮安装部分仅特殊施工部位内施工项目可计取
5 | 031302004001 | 二次搬运 | 分部分项合计+技术措施项目合计-分部分项设备费-技术措施项目设备费
6 | 031302005001 | 冬雨季施工 | 分部分项合计+技术措施项目合计-分部分项设备费-技术措
编制人（造价人员）： |  |  |  | 复核人（造价工程师）：
表-11
总价措施项目清单与计价表
工程名称：安装工程 |  |  |  | 标段：新坝镇新坝村标准化厂房项目 |  |  |  | 第 2 页 共 3 页
序号 | 项目编码 | 项目名称 | 计算基础 |  | 费率 (%) | 金额 (元) | 调整 费率 (%) |  | 调整后 金额(元) | 备注
施项目设备费
7 | 031302006001 | 已完工程及设备保护 | 分部分项合计+技术措施项目合计-分部分项设备费-技术措施项目设备费
8 | 031302008001 | 临时设施 | 分部分项合计+技术措施项目合计-分部分项设备费-技术措施项目设备费
9 | 031302009001 | 赶工措施 | 分部分项合计+技术措施项目合计-分部分项设备费-技术措施项目设备费
10 | 031302011001 | 住宅分户验收 | 分部分项合计+技术措施项目合计-分部分项设备费-技术措施项目设备费 | [6 empty] | 在计取住宅分户验收时，大型土石方工程、桩基工程和地下室部分不计入计费基础
11 | 031302012001 | 建筑工人实名制 | 分部分项合计+技术措施项目合计-分部分项设备费-技术措施项目设备费 | [6 empty] | 建筑工人实名制设备由建筑工人工资专用账户开户银行提供的，建筑工人实名制费用按表中费率乘以0.5系数计取
12 | 031302015001 | 智慧工地费用 | 分部分项合计+技术措施项目合计-分部分项设备费-技术措施项目设备费
13 | 031302013001 | 特殊施工降效 | 分部分项合计+技术措施项目合计-分部分项设备费-技术措施项目设备费
14 | 031302014001 | 协管费 | 分部分项合计+技术措施项目合计-分部分项设备费-技术措施项目设备费
编制人（造价人员）： |  |  |  | 复核人（造价工程师）：
表-11
总价措施项目清单与计价表
工程名称：安装工程 |  |  |  | 标段：新坝镇新坝村标准化厂房项目 |  |  |  | 第 3 页 共 3 页
合 计
编制人（造价人员）： |  |  |  | 复核人（造价工程师）：
表-11

## 表-12 其他项目清单与计价汇总表【安装工程】
其他项目清单与计价汇总表
工程名称：安装工程 |  | 标段：新坝镇新坝村标准化厂房项目 |  |  | 第 1 页 共 1 页
序号 | 项目名称 |  | 金额（元） | 结算金额（元） |  | 备注
一 | 其他项目
1 | 暂列金额 |  |  |  |  | 明细详见表-12-1
2 | 暂估价
2.1 | 材料(工程设备)暂估价 |  | - |  |  | 明细详见表-12-2
2.2 | 专业工程暂估价 |  |  |  |  | 明细详见表-12-3
3 | 计日工 |  |  |  |  | 明细详见表-12-4
4 | 总承包服务费 |  |  |  |  | 明细详见表-12-5
5 | 索赔与现场签证 |  | - |  |  | 明细详见表-12-6
合 计 | [5 empty] | —
表—12

## 表-12-4 计日工表【安装工程】
计日工表
工程名称：安装工程 |  |  |  |  | 标段：新坝镇新坝村标准化厂房项目 |  | 第 1 页 共 1 页
编号 | 项目名称 | 单位 | 暂定数量 | 实际数量 |  | 综合单价(元) |  | 合价（元）
[8 empty] | 暂定 | 实际
1 | 人工
2 | 材料
3 | 机械
4 | 企业管理费和利润
总计
表—12—4

## 表-13 规费、税金项目清单与计价表【安装工程】
规费、税金项目清单与计价表
工程名称：安装工程 |  |  | 标段：新坝镇新坝村标准化厂房项目 |  | 第 1 页 共 1 页
序号 | 项目名称 | 计算基础 |  | 计算基数 |  | 计算费率(%) | 金额(元)
1 | 规费 | 社会保险费+住房公积金+环境保护税
1.1 | 社会保险费 | 分部分项工程+措施项目+其他项目-分部分项设备费-技术措施项目设备费 |  |  |  | 2.4
1.2 | 住房公积金 | 分部分项工程+措施项目+其他项目-分部分项设备费-技术措施项目设备费 |  |  |  | 0.42
1.3 | 环境保护税 | 分部分项工程+措施项目+其他项目-分部分项设备费-技术措施项目设备费 |  |  |  | 0
2 | 税金 | 分部分项工程+措施项目+其他项目+规费-(甲供材料费+甲供主材费+甲供设备费)/1.01 |  |  |  | 9
合 计
表—13

## 表-08 分部分项工程和单价措施项目清单与计价表【室外附属
分部分项工程和单价措施项目清单与计价表
工程名称：室外附属工程 | [5 empty] | 标段：新坝镇新坝村标准化厂房项目 |  |  | 第 1 页 共 5 页
序号 | 项目编码 | 项目名称 | 项目特征描述 | 计量单位 | 工程量 |  | 金额（元）
[7 empty] | 综合单价 | 综合合价 |  | 其中：暂估价
土石方工程
1 | 010101003003 | 挖沟槽土方 | 1.土壤类别:三类土 2.挖土深度:2m 内 3.弃土运距:投标人综合考虑在综合单价中 | m3 | 113.35
2 | 010101004001 | 挖基坑土方 | 1.土壤类别:三类土 2.挖土深度:详见图纸 3.弃土运距:投标人综合考虑在综合单价中 | m3 | 2
3 | 010101002001 | 挖一般土方 | 1.土壤类别:三类土 2.挖土深度:详见图纸 3.弃土运距:投标人综合考虑在综合单价中 | m3 | 221.69
4 | 010103001003 | 回填方 | 1.密实度要求:夯填 2.填方材料品种:素土 3.填方来源、运距:投标人综合考虑在综合单价中 | m3 | 87.43
5 | 010103002001 | 余方弃置 | 1.废弃料品种:素土 2.运距:投标人综合考虑在综合单价中 | m3 | 247.61
室外消防管网
本页小计
注：为计取规费等的使用，可在表中增设其中：“定额人工费”。
表—08
分部分项工程和单价措施项目清单与计价表
工程名称：室外附属工程 | [5 empty] | 标段：新坝镇新坝村标准化厂房项目 |  |  | 第 2 页 共 5 页
序号 | 项目编码 | 项目名称 | 项目特征描述 | 计量单位 | 工程量 |  | 金额（元）
[7 empty] | 综合单价 | 综合合价 |  | 其中：暂估价
6 | 030901002001 | 消火栓钢管 | 1.安装部位:室外 2.材质、规格:DN100 3.连接形式:内外热镀锌钢管,DN100,公称压力为1.6MPa 4.压力试验及冲洗设计要求:满足设计图纸及相关规范要求 | m | 47.69
7 | 030901011001 | 室外消火栓 | 1.室外消火栓SS100/65-1.6 | 套 | 2
室外路灯工程
8 | 040805001001 | 路灯 | 1.名称:太阳能单侧单臂灯 2.型号:LED 80W 3.灯杆材质、高度:8m 4.垫层、基础：厚度、材料品种、强度等级:混凝土C35,垫层C20 100厚 5.接地要求:50X50X5接地热镀锌角钢，L=2500 6.具体做法详设计，满足设计要求 | 套 | 2
室外道路工程
本页小计
注：为计取规费等的使用，可在表中增设其中：“定额人工费”。
表—08
分部分项工程和单价措施项目清单与计价表
工程名称：室外附属工程 | [5 empty] | 标段：新坝镇新坝村标准化厂房项目 |  |  | 第 3 页 共 5 页
序号 | 项目编码 | 项目名称 | 项目特征描述 | 计量单位 | 工程量 |  | 金额（元）
[7 empty] | 综合单价 | 综合合价 |  | 其中：暂估价
9 | 040203007001 | 水泥混凝土道路 | 1.200厚C30混凝土, 2.300厚山场碎石土,含石率大于70%，压实系数≥93% 3.三向土工格栅网,网孔形状为等边三角形,指控拉伸模量:≥185kN/m/2%。 4.原土清理整平(回填、分层压实,压实系数≥0.93) | m2 | 443.37
10 | 040204004001 | 安砌侧(平、缘）石 | 1.材料品种、规格:0.2*0.3*1000白麻花岗岩 2.基础、垫层：材料品种、厚度:30厚M10砂浆卧底 | m | 259.47
围墙工程
11 | 010401009001 | 实心砖柱 | 1.砖品种、规格、强度等级:MU20水泥实心砖 2.砂浆强度等级、配合比:专用砌筑砂浆 3.磨面红砖饰面 | m3 | 23.52
12 | 010401003001 | 实心砖墙 | 1.砖品种、规格、强度等级:MU20水泥实心砖 2.砂浆强度等级、配合比:专用砌筑砂浆 3.厚度：200mm 4.磨面红砖饰面 | m3 | 25.92
本页小计
注：为计取规费等的使用，可在表中增设其中：“定额人工费”。
表—08
分部分项工程和单价措施项目清单与计价表
工程名称：室外附属工程 | [5 empty] | 标段：新坝镇新坝村标准化厂房项目 |  |  | 第 4 页 共 5 页
序号 | 项目编码 | 项目名称 | 项目特征描述 | 计量单位 | 工程量 |  | 金额（元）
[7 empty] | 综合单价 | 综合合价 |  | 其中：暂估价
13 | 010501001001 | 垫层 | 1.混凝土种类:预拌 2.混凝土强度等级:C20 | m3 | 15.12
14 | 010501003001 | 独立基础 | 1.混凝土种类:预拌 2.混凝土强度等级:C30 | m3 | 7.68
15 | 010501002001 | 带形基础 | 1.混凝土种类:预拌 2.混凝土强度等级:C30 | m3 | 13.68
16 | 010507005001 | 砖垛压顶 | 1.混凝土种类:预拌 2.混凝土强度等级:C30 | m3 | 3.36
17 | 010515001001 | 现浇构件钢筋 | 1.钢筋种类、规格:Φ12以内 HRB400 | t | 0.768
18 | 011503001001 | 金属扶手、栏杆、栏板 | 1.黑色铁艺护栏 | m | 126.72
19 | 010804005001 | 大门 | 1.黑色铁艺大门,平开 | 樘 | 1
20 | 011406001001 | 抹灰面油漆 | 1.油漆品种、刷漆遍数:白色乳胶漆 | m2 | 55.68
分部分项合计
措施项目
21 | 011702001001 | 独立基础 模板 | 1.混凝土种类:预拌 2.混凝土强度等级:C30 | m2 | 34.56
22 | 011702001002 | 垫层 模板 | 1.混凝土种类:预拌 2.混凝土强度等级:C20 | m2 | 15.12
23 | 011702025001 | 其他现浇构件 模板 | 1.混凝土种类:预拌 2.混凝土强度等级:C30 | m2 | 51.84
本页小计
注：为计取规费等的使用，可在表中增设其中：“定额人工费”。
表—08
分部分项工程和单价措施项目清单与计价表
工程名称：室外附属工程 | [5 empty] | 标段：新坝镇新坝村标准化厂房项目 |  |  | 第 5 页 共 5 页
序号 | 项目编码 | 项目名称 | 项目特征描述 | 计量单位 | 工程量 |  | 金额（元）
[7 empty] | 综合单价 | 综合合价 |  | 其中：暂估价
24 | 011702001003 | 条形基础 模板 |  | m2 | 34.2
单价措施合计
本页小计
合 计
注：为计取规费等的使用，可在表中增设其中：“定额人工费”。
表—08

## 表-11 总价措施项目清单与计价表【室外附属工程】
总价措施项目清单与计价表
工程名称：室外附属工程 |  |  |  | 标段：新坝镇新坝村标准化厂房项目 |  |  |  | 第 1 页 共 3 页
序号 | 项目编码 | 项目名称 | 计算基础 |  | 费率 (%) | 金额 (元) | 调整 费率 (%) |  | 调整后 金额(元) | 备注
1 | 011707001001 | 安全文明施工费
1.1 | 1.1 | 基本费 | 分部分项合计+技术措施项目合计-分部分项设备费-技术措施项目设备费 |  | 3.1
1.2 | 1.2 | 增加费 | 分部分项合计+技术措施项目合计-分部分项设备费-技术措施项目设备费 |  | 0
1.3 | 1.3 | 扬尘污染防治增加费 | 分部分项合计+技术措施项目合计-分部分项设备费-技术措施项目设备费 |  | 0.31
2 | 011707010001 | 按质论价 | 分部分项合计+技术措施项目合计-分部分项设备费-技术措施项目设备费 |  | 0
3 | 011707002001 | 夜间施工 | 分部分项合计+技术措施项目合计-分部分项设备费-技术措施项目设备费
4 | 011707003001 | 非夜间施工照明 | 分部分项合计+技术措施项目合计-分部分项设备费-技术措施项目设备费 | [6 empty] | 在计取非夜间施工照明费时，建筑工程、仿古工程、修缮土建部分仅地下室（地宫）部分可计取；单独装饰、安装工程、园林绿化工程、修缮安装部分仅特殊施工部位内施工项目可计取
5 | 011707004001 | 二次搬运 | 分部分项合计+技术措施项目合计-分部分项设备费-技术措施项目设备费
6 | 011707005001 | 冬雨季施工 | 分部分项合计+技术措施项目合计-分部分项设备费-技术措
编制人（造价人员）： |  |  |  | 复核人（造价工程师）：
表-11
总价措施项目清单与计价表
工程名称：室外附属工程 |  |  |  | 标段：新坝镇新坝村标准化厂房项目 |  |  |  | 第 2 页 共 3 页
序号 | 项目编码 | 项目名称 | 计算基础 |  | 费率 (%) | 金额 (元) | 调整 费率 (%) |  | 调整后 金额(元) | 备注
施项目设备费
7 | 011707006001 | 地上、地下设施、建筑物的临时保护设施 | 分部分项合计+技术措施项目合计-分部分项设备费-技术措施项目设备费
8 | 011707007001 | 已完工程及设备保护 | 分部分项合计+技术措施项目合计-分部分项设备费-技术措施项目设备费
9 | 011707008001 | 临时设施 | 分部分项合计+技术措施项目合计-分部分项设备费-技术措施项目设备费
10 | 011707009001 | 赶工措施 | 分部分项合计+技术措施项目合计-分部分项设备费-技术措施项目设备费
11 | 011707011001 | 住宅分户验收 | 分部分项合计+技术措施项目合计-分部分项设备费-技术措施项目设备费 | [6 empty] | 在计取住宅分户验收时，大型土石方工程、桩基工程和地下室部分不计入计费基础
12 | 011707012001 | 建筑工人实名制 | 分部分项合计+技术措施项目合计-分部分项设备费-技术措施项目设备费 | [6 empty] | 建筑工人实名制设备由建筑工人工资专用账户开户银行提供的，建筑工人实名制费用按表中费率乘以0.5系数计取
13 | 011707015001 | 智慧工地费用 | 分部分项合计+技术措施项目合计-分部分项设备费-技术措施项目设备费
14 | 011707013001 | 特殊施工降效 | 分部分项合计+技术措施项目合计-分部分项设备费-技术措施项目设备费
编制人（造价人员）： |  |  |  | 复核人（造价工程师）：
表-11
总价措施项目清单与计价表
工程名称：室外附属工程 |  |  |  | 标段：新坝镇新坝村标准化厂房项目 |  |  |  | 第 3 页 共 3 页
序号 | 项目编码 | 项目名称 | 计算基础 |  | 费率 (%) | 金额 (元) | 调整 费率 (%) |  | 调整后 金额(元) | 备注
15 | 011707014001 | 协管费 | 分部分项合计+技术措施项目合计-分部分项设备费-技术措施项目设备费
合 计
编制人（造价人员）： |  |  |  | 复核人（造价工程师）：
表-11

## 表-12 其他项目清单与计价汇总表【室外附属工程】
其他项目清单与计价汇总表
工程名称：室外附属工程 |  | 标段：新坝镇新坝村标准化厂房项目 |  |  | 第 1 页 共 1 页
序号 | 项目名称 |  | 金额（元） | 结算金额（元） |  | 备注
一 | 其他项目
1 | 暂列金额 |  |  |  |  | 明细详见表-12-1
2 | 暂估价
2.1 | 材料(工程设备)暂估价 |  | - |  |  | 明细详见表-12-2
2.2 | 专业工程暂估价 |  |  |  |  | 明细详见表-12-3
3 | 计日工 |  |  |  |  | 明细详见表-12-4
4 | 总承包服务费 |  |  |  |  | 明细详见表-12-5
5 | 索赔与现场签证 |  | - |  |  | 明细详见表-12-6
合 计 | [5 empty] | —
表—12

## 表-12-4 计日工表【室外附属工程】
计日工表
工程名称：室外附属工程 |  |  |  |  | 标段：新坝镇新坝村标准化厂房项目 |  | 第 1 页 共 1 页
编号 | 项目名称 | 单位 | 暂定数量 | 实际数量 |  | 综合单价(元) |  | 合价（元）
[8 empty] | 暂定 | 实际
1 | 人工
总计
表—12—4

## 表-13 规费、税金项目清单与计价表【室外附属工程】
规费、税金项目清单与计价表
工程名称：室外附属工程 |  |  | 标段：新坝镇新坝村标准化厂房项目 |  | 第 1 页 共 1 页
序号 | 项目名称 | 计算基础 |  | 计算基数 |  | 计算费率(%) | 金额(元)
1 | 规费 | 社会保险费+住房公积金+环境保护税
1.1 | 社会保险费 | 分部分项工程+措施项目+其他项目-分部分项设备费-技术措施项目设备费 |  |  |  | 3.2
1.2 | 住房公积金 | 分部分项工程+措施项目+其他项目-分部分项设备费-技术措施项目设备费 |  |  |  | 0.53
1.3 | 环境保护税 | 分部分项工程+措施项目+其他项目-分部分项设备费-技术措施项目设备费 |  |  |  | 0
2 | 税金 | 分部分项工程+措施项目+其他项目+规费-(甲供材料费+甲供主材费+甲供设备费)/1.01 |  |  |  | 9
合 计
表—13