## 消防装备器材采购数量明细
附件：消防装备器材采购数量情况
序号 | 名称 | 数量 | 配备 | 储备 | 备注
1 | 消防头盔 | 72 | 2顶/人 | 4:01 | 按照一级站30人标准计算，每人配备2顶共60顶，按要求还需有 应急储备，所以在配备的基础按照每4人储备1顶计算，共15顶，所以共需75顶。（除去3顶是因为指挥员所用损耗较小，酌情考虑下减少3顶）
2 | 消防员灭火防护服 | 90 | 2套/人 | 2:01 | 按照一级站30人标准计算，每人配备2套为60套，按要求还需有 应急储备物资，所以在配备的基础按照每2人储备1套计算，共30套，所以共需90套；
3 | 消防手套 | 120 | 2副/人 | 1:01 | 按照一级站30人标准计算，每人配备2副为60套，按要求还需有 应急储备物资，所以在配备的基础按照每1人储备2副计算，共60套，所以共需120套；
4 | 消防安全腰带 | 38 | 1根/人 | 4:01 | 按照一级站30人标准计算，每人配备1根为30根，按要求还需有 应急储备物资，所以在配备的基础按照每4人储备1根计算，共7.5套算整为8（四舍五入），所以共需38根；
5 | 消防员灭火防护靴 | 90 | 2双/人 | 2:01 | 按照一级站30人标准计算，每人配备2双为60双，按要求还需有 应急储备物资，所以在配备的基础按照每2人储备1双计算，共30双，所以共需90双；
6 | 正压式消防空气呼吸器 | 38 | 1具/人 | 4:01 | 按照一级站30人标准计算，每人配备1具为30具，按要求还需有 应急储备物资，所以在配备的基础按照每4人储备1具计算，共7.5具算整为8（四舍五入），所以共需38具；
7 | 气瓶 | 38 | — | — | 根据以上空气呼吸器数量所储备的空气呼吸器气瓶
8 | 佩戴式防爆照明灯 | 36 | 1个/人 | 5:01 | 按照一级站30人标准计算，每人配备1个为30个，按要求还需有 应急储备物资，所以在配备的基础按照每5人储备1个计算，共6个，所以共需36个；
9 | 消防员呼救器 | 38 | 1个/人 | 4:01 | 按照一级站30人标准计算，每人配备1个为30个，按要求还需有 应急储备物资，所以在配备的基础按照每4人储备1个计算，共7.5个算整为8（四舍五入），所以共需38个；
10 | 应急逃生自救安全绳 | 38 | 1套/人 | 4:01 | 按照一级站30人标准计算，每人配备1套为30套，按要求还需有 应急储备物资，所以在配备的基础按照每4人储备1套计算，共7.5套算整为8（四舍五入），所以共需38套；
11 | 消防腰斧 | 36 | 1把/人 | 5:01 | 按照一级站30人标准计算，每人配备1把为30把，按要求还需有 应急储备物资，所以在配备的基础按照每5人储备1把计算，共6把，所以共需36把；
12 | 消防员灭火防护头套 | 72 | 2个/人 | 4:01 | 按照一级站30人标准计算，每人配备2个共60个，按要求还需有 应急储备，所以在配备的基础按照每4人储备1个计算，共15个，所以共需75个。（除去3个是因为指挥员所用损耗较小，酌情考虑下减少3个）
13 | 防静电内衣 | 60 | 2套/人 | — | 按照一级站30人标准计算，每人配备2套为60套，所以共需60套；
14 | 消防护目镜 | 38 | 1个/人 | 4:01 | 按照一级站30人标准计算，每人配备1个为30个，按要求还需有 应急储备物资，所以在配备的基础按照每4个储备1个计算，共7.5个算整为8（四舍五入），所以共需38个；
15 | 消防员抢险救援头盔 | 60 | 1顶/人 | 1:01 | 按照一级站30人标准计算，每人配备1顶为30顶，按要求还需有 应急储备物资，所以在配备的基础按照每1人储备1顶计算，共30顶，所以共需60顶；
16 | 消防员抢险救援手套 | 120 | 2副/人 | 1:01 | 按照一级站30人标准计算，每人配备2副为60副，按要求还需有 应急储备物资，所以在配备的基础按照每1人储备2副计算，共60副，所以共需120副；
17 | 消防员抢险救援防护服 | 72 | 2套/人 | 4:01 | 按照一级站30人标准计算，每人配备2套共60套，按要求还需有 应急储备，所以在配备的基础按照每4人储备1套计算，共15套，所以共需75套。（除去3套是因为指挥员所用损耗较小，考虑下减少3套）
18 | 护膝、护肘 | 72 | 2副/人 | 4:01 | 按照一级站30人标准计算，每人配备2副共60副，按要求还需有 应急储备，所以在配备的基础按照每4人储备1副计算，共15副，所以共需75副。（除去3副是因为指挥员所用损耗较小，酌情考虑下减少3副）
19 | 消防员抢险救援靴 | 72 | 2双/人 | 4:01 | 按照一级站30人标准计算，每人配备2双共60双，按要求还需有 应急储备，所以在配备的基础按照每4人储备1双计算，共15双，所以共需75双。（除去3个是因为指挥员所用损耗较小，酌情考虑下减少3双）
20 | 骨传导通话装置 | 15 | 1个/2人 | — | 按照一级站30人标准计算，每2人配备1个，所以共需15个
21 | 手持电台 | 30 | 1个/人 | — | 按照一级站30人标准计算，每1人配备1个，所以共需30个
22 | 消防员隔热防护服 | 24 | 4套/班 | — | 按照一级站30人标准计算，每5人1个班，共6个班，每班4套，所以共需24套； 主要用于消防员在高温、强热辐射环境下进行灭火战斗和抢险救援时穿着的特种防护装备，主要用于保护消防员的身体免受火焰、高温和热辐射的伤害；穿戴人员为距离火源较近出枪的指战员
23 | 消防员避火防护服 | 2 | 2套/站 | — | 按照每站2套配备； 避火服主要用于保护消防员等人员在火灾现场免受高温、火焰伤害。 在灭火救援行动中，为指战员接近火源、扑灭火灾提供防护， 保障其安全作业。主要穿戴人员为进入火场内部指战员。
24 | 二级化学防护服 | 8 | 8套/站 | — | 按照每站8套配备； 适用于危险酸碱化学品区域作业，如化学品泄漏、承压喷射清洗、 危险酸碱化学品处置等场所； 主要是进入轻型场所或轻型范围内有毒，有害的指战员穿着。
25 | 一级化学防护服 | 4 | 4套/站 | — | 按照每站4套配备； 一级化学防护服是一种全封闭的重型防护服，主要用于处理事故现场指战员进入最中心灾区，在处理化学危险品、腐蚀性物质和有毒气体的事故时保护指战员的安全。
26 | 化学防护手套 | 4 | 4副/站 | — | 按照每站4副配备； 适用于事故现场处置时的指战员穿戴
27 | 内置劳动保护手套 | 60 | 1副/人 | 1:01 | 按照一级站30人标准计算，每人配备1副为30副，按要求还需有 应急储备物资，所以在配备的基础按照每1人储备1副计算，共30副，所以共需60副；
28 | 防高温手套 | 4 | 4副/站 | — | 按照每站4副配备； 适用于事故现场处置时的指战员穿戴
29 | 消防员防蜂服 | 4 | 4套/站 | — | 按照每站4套配备； 适用于事故现场处置时的指战员穿戴
30 | 电绝缘装具 | 2 | 2套/站 | — | 按照每站2套配备； 适用于事故现场处置时的指战员使用
31 | 防静电服 | 4 | 4套/站 | — | 按照每站4套配备； 适用于事故现场处置时的指战员穿戴
32 | 消防阻燃毛衣 | 38 | 1件/人 | 4:01 | 按照一级站30人标准计算，每人配备1件为30件，按要求还需有 应急储备物资，所以在配备的基础按照每4人储备1件计算，共7.5副算整为8（四舍五入），所以共需38件；
33 | 消防员降温背心 | 24 | 4件/班 | — | 按照一级站30人标准计算，每5人1个班，共6个班，每班4件，所以共需24件
34 | 移动供气源 | 1 | 1套/站 | — | 按照每站1套配备；
35 | 潜水装备 | 4 | 2套/站 | 1:01 | 一站为两套，还需储备物资，储备为两套，所以共4套
36 | 消防用救生衣 | 30 | 1件/人 | — | 按照一级站30人标准计算，每人配备1件共30件，所以共需30件
37 | 消防坐式半身安全带 | 18 | 2条/班 | 2:01 | 按照一级站30人标准计算，每班按5人计算，共6个班，每班配备2条为12条，按要求还需有应急储备物资，所以在配备的基础按照每2个班储备2条计算（共分成3个组），共6条，所以共需18条；
38 | 消防全身式安全吊带 | 18 | 2条/班 | 2:01 | 按照一级站30人标准计算，每班按5人计算，共6个班，每班配备2条为12条，按要求还需有应急储备物资，所以在配备的基础按照每2个班储备2条计算（共分成3个组），共6条，所以共需18条；
39 | 消防通用安全绳 | 18 | 2根/班 | 2:01 | 按照一级站30人标准计算，每班按5人计算，共6个班，每班配备2根为12根，按要求还需有应急储备物资，所以在配备的基础按照每2个班储备2根计算（共分成3个组），共6根，所以共需18根；
40 | 消防坠落辅助部件 | 18 | 2套/班 | 2:01 | 按照一级站30人标准计算，每班按5人计算，共6个班，每班配备2套为12套，按要求还需有应急储备物资，所以在配备的基础按照每2个班储备2套计算（共分成3个组），共6套，所以共需18套；
41 | 手提式强光照明灯 | 18 | 2具/班 | 2:01 | 按照一级站30人标准计算，每班按5人计算，共6个班，每班配备2具为12具，按要求还需有应急储备物资，所以在配备的基础按照每2个班储备2具计算（共分成3个组），共6具，所以共需18具；
42 | 消防用荧光棒 | 120 | 4根/人 | — | 按照一级站30人标准计算，每人配备4根，所以需要120根
43 | 水域救援漂浮救生绳200m | 1 | 200m/站 | — | 每站配备水域救援漂浮绳长度总共200米。
44 | 消防员水域救援防护服 | 4 | — | — | 按照每站4套配备； 适用于事故现场处置时的指战员穿戴
45 | 消防员水域救援头盔 | 4 | — | — | 按照每站4套配备； 适用于事故现场处置时的指战员穿戴
46 | 有毒气体探测仪 | 1 | 1套 | — | 按照每站1套配备； 适用于事故现场处置时的指战员进行探测
47 | 可燃气体检测仪 | 1 | 1套 | — | 按照每站1套配备； 适用于事故现场处置时的指战员进行探测
48 | 消防用红外热像仪 | 1 | 1台 | — | 按照每站1套配备； 适用于事故现场处置时的指战员进行探测
49 | 漏电探测仪 | 2 | — | — | 按照每站2套配备； 适用于事故现场处置时的指战员进行探测
50 | 测温仪 | 2 | 1个 | 1个 | 按照每站配备1个计算，共1个，按要求还需有应急储备物资，所以在配备的基础储备1个，共1个，所以共需2个；
51 | 激光测距仪 | 1 | — | — | 按照每站1套配备； 适用于事故现场处置时的指战员进行探测
52 | 警戒标志杆 | 10 | — | — | 按照每站10个配备； 用于事故现场警戒
53 | 锥形事故标志柱 | 10 | — | — | 按照每站10个配备； 用于事故现场警戒
54 | 隔离警示带 | 14 | 10盘 | 4盘 | 按照每站配备10盘计算，共10盘，按要求还需有应急储备物资，所以在配备的基础储备4盘，共4盘，所以共需14盘；
55 | 闪光警示灯 | 3 | 2个 | 1个 | 按照每站配备2个计算，共2个，按要求还需有应急储备物资，所以在配备的基础储备1个，共1个，所以共需3个；
56 | 手持扩音器 | 1 | — | — | 按照每站1个配备；
57 | 各类警示牌 | 2 | 1套 | 1套 | 按照每站配备1套计算，共1套，按要求还需有应急储备物资，所以在配备的基础储备1套，共1套，所以共需2套；
58 | 手动破拆工具组 | 2 | 2套 | — | 按照每站2套配备；
59 | 液压破拆工具组 | 2 | 2套 | — | 按照每站2套配备；
60 | 机动链锯 | 2 | 1具 | 1具 | 按照每站配备1具计算，共1具，按要求还需有应急储备物资，所以在配备的基础储备1具，共1具，所以共需2具；
61 | 无齿锯 | 2 | 1具 | 1具 | 按照每站配备1具计算，共1具，按要求还需有应急储备物资，所以在配备的基础储备1具，共1具，所以共需2具；
62 | 锯片 | 4 | — | — | 按照一个无齿锯配备2个锯片，所以2个无齿锯需4个锯片
63 | 手持式钢筋速断器 | 1 | — | — | 按照每站1套配备；
64 | 液压开门器 | 1 | 1套 | — | 按照每站1套配备；
65 | 毁锁器 | 1 | 1套 | — | 按照每站1套配备；
66 | 多功能挠钩 | 2 | 1套 | 1套 | 按照每站配备1套计算，共1套，按要求还需有应急储备物资，所以在配备的基础储备1套，共1套，所以共需2套；
67 | 绝缘剪断钳 | 2 | 2把 |  | 按照每站2把配备；
68 | 消防过滤式自救呼吸器 | 30 | 20具 | 10具 | 按照每站配备20具计算，共20具，按要求还需有应急储备物资，所以在配备的基础储备10具，共10具，所以共需30具；
69 | 救生照明线 | 2 | 2盘 | — | 按照每站2盘配备；
70 | 折叠式担架 | 1 | — | — | 按照每站1副配备；
71 | 多功能担架 | 1 | 1副 | — | 按照每站1副配备；
72 | 救生缓降器 | 4 | 3个 | 1个 | 按照每站配备3个计算，共3个，按要求还需有应急储备物资，所以在配备的基础储备1个，共1个，所以共需4个；
73 | 医药急救箱 | 2 | 1个 | 1个 | 按照每站配备1个计算，共1个，按要求还需有应急储备物资，所以在配备的基础储备1个，共1个，所以共需2个；
74 | 气动起重气垫 | 1 | 1套 | — | 按照每站1套配备；
75 | 救援支架 | 1 | 1组 | — | 按照每站1组配备；
76 | 救生抛投器 | 1 | 1具 | — | 按照每站1具配备；
77 | 敛尸袋 | 10 | — | — | 按照每站10个配备；
78 | 支撑保护套具 | 1 | 1套 | — | 按照每站1套配备；
79 | 稳固保护附件 | 1 | 1套 | — | 按照每站1套配备；
80 | 金属堵漏套管 | 1 | 1套 | — | 按照每站1套配备；
81 | 注入式堵漏工具 | 1 | 1组 | — | 按照每站1组配备；
82 | 木制堵漏楔 | 1 | 1套 | — | 按照每站1套配备；
83 | 无火花工具 | 1 | 1套 | — | 按照每站1套配备；
84 | 移动式排烟机 | 1 | 1台 | — | 按照每站1台配备；
85 | 移动照明灯组 | 2 | 2套 | — | 按照每站2套配备；
86 | 移动发电机 | 1 | 1台 | — | 按照每站1台配备；
87 | 空气充填泵 | 1 | 1套 | — | 按照每站1套配备；
88 | 水幕水带100m | 1 | 100m | — | 每站配备水幕水带长度总共100米。
89 | 消防移动储水装置 | 1 | 1个 | — | 按照每站1个配备；
90 | 多功能消防水枪 | 15 | 10支 | 5支 | 按照每站配备10支计算，共10支，按要求还需有应急储备物资，所以在配备的基础储备5支，共5支，所以共需15支；
91 | 直流水枪 | 9 | 6支 | 3支 | 按照每站配备6支计算，共6支，按要求还需有应急储备物资，所以在配备的基础储备3支，共3支，所以共需9支；
92 | 单兵图像传输设备 | 1 | 1套 | — | 按照每站1套配备；
93 | 中压分水器 | 4 | — | — | 按照每站4个配备；
94 | 异型异径接口 | 2 | 2组 | — | 按照每站2组配备；
95 | 消防水带带压堵漏装置 | 2 | 2套 | — | 按照每站2套配备；
96 | 移车器 | 4 | 4只 | — | 按照每站4只配备；
97 | 消防用小型飞行器 | 1 | 1台 | — | 按照每站1台配备；
98 | 刺穿式破拆水枪 | 1 | 1支 | — | 按照每站1支配备；
99 | 转角水枪 | 2 | 2支 | — | 按照每站2支配备；
100 | 机动消防泵 | 2 | — | — | 按照每站2台配备；
101 | 移动式消防炮 | 3 | — | — | 按照每站3个配备；
102 | 泡沫比例混合器 | 1 | — | — | 按照每站1个配备；
103 | 泡沫枪 | 4 | — | — | 按照每站4支配备；
104 | 二节拉梯 | 3 | — | — | 按照每站3架配备；
105 | 三节拉梯 | 2 | — | — | 按照每站2架配备；
106 | 15米金属拉梯 | 1 | — | — | 按照每站1架配备；
107 | 单杠梯 | 2 | — | — | 配备2架；
108 | 挂钩梯 | 3 | — | — | 配备3架；
109 | 低压水带2000m | 1 | 20M/盘 | — | 配备低压水带长度总共2000米，,20米每盘，共100盘。
110 | 中压水带1000m | 1 | 20M/盘 | — | 配备中压水带长度总共1000米，,20米每盘，共50盘。
111 | 高压水带500m | 1 | 20M/盘 | — | 配备高压水带长度总共500米，,20米每盘，共25盘。
112 | 150mm水带200m | 1 | 20M/盘 | — | 配备150mm水带长度总共200米，,20米每盘，共10盘。
113 | 水带挂钩 | 10 | — | — | 配备10个
114 | 水带包布 | 10 | — | — | 配备10个
115 | 消防面罩超声波清洗机 | 1 | — | — | 配备1台
116 | 安全防护毯 | 2 | — | — | 配备2套
117 | 安全员马甲 | 1 | — | — | 配备1件
118 | 通讯员马甲 | 2 | — | — | 配备2件