## 1.1扉-2 招标控制价扉页
| 龙池街道综治中心改造提升项目 |  |  |  | 工程
招标控制价
招标控制价（小写）: |  |  | 1131809.61
（大写）: |  |  | 壹佰壹拾叁万壹仟捌佰零玖元陆角壹分
招 标 人： |  |  |  | 造价咨询人：
|  | （单位盖章） |  |  | （单位资质专用章）
法定代表人 或其授权人： |  |  |  | 法定代表人 或其授权人：
|  | （签字或盖章） |  |  | （签字或盖章）
编 制 人： |  |  |  | 复 核 人：
|  | （造价人员签字盖专用章） |  |  | （造价工程师签字盖专用章）
编制时间： |  |  |  | 复核时间：
扉-2

## 1.2表-02 建设项目招标控制价汇总表
建设项目招标控制价汇总表
工程名称：龙池街道综治中心改造提升项目 |  |  |  |  | 第1页 共1页
序号 | 单项工程名称 | 金额(元) | 其中:(元)
|  |  | 暂估价 | 安全文明施工费 |  | 规费
1 | 龙池街道综治中心改造提升项目 |  | 0.00
合 计 |  |  | 0.00
表-02

## 2.1表-03 单项工程招标控制价汇总表
单项工程招标控制价汇总表
工程名称：龙池街道综治中心改造提升项目 |  |  |  |  | 第1页 共1页
序号 | 单位工程名称 | 金额(元) | 其中:(元)
|  |  | 暂估价 | 安全文明施工费 |  | 规费
1 | 装饰 |  | 0.00
2 | 外墙 |  | 0.00
3 | 附属 |  | 0.00
4 | 安装 |  | 0.00
5 | 绿化 |  | 0.00
合 计 |  |  | 0.00
表-03

## 3.1表-04 单位工程招标控制价汇总表(南京)
单位工程招标控制价汇总表
工程名称：装饰 |  |  | 第1页 共1页
序号 | 汇 总 内 容 | 金额(元) |  | 其中:暂估价(元)
1 | 分部分项工程 |  |  | 0.00
1.1 | 人工费
1.2 | 材料费
1.3 | 施工机具使用费
1.4 | 企业管理费
1.5 | 利润
2 | 措施项目 |  |  | 0.00
2.1 | 单价措施项目费 | 0.00 |  | 0.00
2.2 | 总价措施项目费
2.2.1 | 其中：安全文明施工措施费
3 | 其他项目 | 0.00 |  | —
3.1 | 其中：暂列金额 | 0.00 |  | —
3.2 | 其中：专业工程暂估价 | 0.00 |  | —
3.3 | 其中：计日工 | 0.00 |  | —
3.4 | 其中：总承包服务费 | 0.00 |  | —
4 | 规费 |  |  | —
4.1 | 社会保险费 |  |  | —
4.2 | 住房公积金 |  |  | —
4.3 | 环境保护税 |  |  | —
5 | 税金 |  |  | —
招标控制价合计= 1+2+3+4+5-甲供材料及甲供设备费/1.01 |  |  |  | 0.00
表-04

## 3.2表-08 分部分项工程和单价措施项目清单与计价表
分部分项工程和单价措施项目清单与计价表
工程名称：装饰 | [6 empty] | 第1页 共5页
序 号 | 项目编码 | 项目名称 | 项目特征描述 | 计量 单位 | 工程量 | 金额(元)
[6 empty] | 综合单价 |  | 合价 | 其中
暂估价
|  | A.16 室内 |  |  | 1 |  |  |  | 0.00
|  | A.16 拆除工程 |  |  | 1 |  |  |  | 0.00
1 | 011601001001 | 砖砌体拆除 | 1.拆除灰泥砂浆实砌墙、柱 | m3 | 14.1 |  |  |  | 0.00
2 | 011601001002 | 开门洞 | 整砖墙上拆开门窗洞口 | m2 | 20.96 |  |  |  | 0.00
3 | 011610002002 | 金属门窗拆除 | 金属门窗拆除 | 樘 | 48 |  |  |  | 0.00
4 | 011601001003 | 拆除台阶 | 拆除台阶 | m2 | 1.62 |  |  |  | 0.00
5 | 011608002001 | 铲除涂料面 | 铲除墙面腻子、涂料 | m2 | 3475.36 |  |  |  | 0.00
6 | 011605001001 | 平面块料拆除 | 铲除地面地砖装饰面层 | m2 | 152.5 |  |  |  | 0.00
7 | 011605001002 | 地板拆除 | 1.拆除平口木地板 | m2 | 50 |  |  |  | 0.00
|  | A.4 砌筑工程 |  |  | 1 |  |  |  | 0.00
8 | 010402001001 | 砌块墙 | 1.砌块品种、规格、强度等级:加气块 2.墙体类型:填充墙 3.砂浆强度等级:混合M5.0 4.墙体厚度:240mm | m3 | 11.25 |  |  |  | 0.00
9 | 010402001002 | 砌块墙 | 1.砌块品种、规格、强度等级:加气块 2.墙体类型:填充墙 3.砂浆强度等级:混合M5.0 4.墙体厚度:100mm | m3 | 2.69 |  |  |  | 0.00
|  | A.5 混凝土及钢筋混凝土工程 |  |  | 1 |  |  |  | 0.00
10 | 010502002001 | 构造柱 | 1.混凝土种类:预拌混凝土 2.混凝土强度等级:C20 3.:含模板安拆 | m3 | 0.49 |  |  |  | 0.00
11 | 010503004001 | 圈梁 | 1.混凝土种类:预拌混凝土 2.混凝土强度等级:C20 3.:含模板安拆 | m3 | 0.11 |  |  |  | 0.00
12 | 010503005001 | 过梁 | 1.混凝土种类:预拌混凝土 2.混凝土强度等级:C20 3.:含模板安拆 | m3 | 1.92 |  |  |  | 0.00
13 | 010515001001 | 现浇构件钢筋 | 现浇砼构件钢筋Φ≤12 | t | 0.41 |  |  |  | 0.00
14 | 010515001002 | 植筋 | 混凝土内植拉结钢筋钢筋直径(mm以内)Φ12 | 根 | 32 |  |  |  | 0.00
15 | 010515001003 | 植筋 | 混凝土内植拉结钢筋钢筋直径(mm以内)Φ8 | 根 | 24 |  |  |  | 0.00
|  | A.8 门窗工程 |  |  | 1 |  |  |  | 0.00
本页小计 | [8 empty] | 0.00
表-08
分部分项工程和单价措施项目清单与计价表
工程名称：装饰 | [6 empty] | 第2页 共5页
序 号 | 项目编码 | 项目名称 | 项目特征描述 | 计量 单位 | 工程量 | 金额(元)
[6 empty] | 综合单价 |  | 合价 | 其中
暂估价
16 | 010802003001 | 钢质防火门（FM甲1021） | 1.门代号及洞口尺寸:1100*2150mm 2.门框或扇外围尺寸:FM甲1021 3.门框、扇材质:防火门(钢制木纹) 4.:含五金配件等 | 樘 | 1 |  |  |  | 0.00
17 | 010801002001 | 木质门带套（M0821） | 1.洞口尺寸:900*2150mm 2.:含五金配件等 | 樘 | 3 |  |  |  | 0.00
18 | 010801002002 | 木质门带套（M0921） | 1.洞口尺寸:1000*2150mm 2.:含五金配件等 | 樘 | 29 |  |  |  | 0.00
19 | 010801002003 | 木质门带套（M1021） | 1.洞口尺寸:1100*2150mm 2.:含五金配件等 | 樘 | 1 |  |  |  | 0.00
20 | 010802001003 | 铝合金门（M0921） | 1.门代号及洞口尺寸:详见图纸 2.门框、扇材质:铝合金 3.玻璃品种、厚度:6+12A+6 | 樘 | 12 |  |  |  | 0.00
21 | 010808001001 | 木门窗套 | 1.窗代号及洞口尺寸:详见图纸 2.基层材料种类:18mm细木工板 3.面层材料品种、规格:成品木质装饰面板 | m2 | 8.9 |  |  |  | 0.00
22 | 010807001001 | 铝合金窗 | 1.窗代号及洞口尺寸:详见图纸 2.框、扇材质:铝合金 3.玻璃品种、厚度:铝合金中空玻璃门6+12A+6 | m2 | 49.44 |  |  |  | 0.00
23 | 010809004001 | 石材窗台板 | 20厚石材窗台板 | m2 | 0.6 |  |  |  | 0.00
24 | 010802001001 | 门把手 | 1.5厚黑钛不锈钢门框 Φ32黑钛不锈钢把手 | 副 | 1 |  |  |  | 0.00
25 | 010802001002 | 钢化玻璃门（MLC2732） | 1.门代号及洞口尺寸:2700*3200 2.玻璃品种、厚度:6+12A+6 3.:含五金配件等 | 樘 | 1 |  |  |  | 0.00
|  | A.6 金属结构工程 |  |  | 1 |  |  |  | 0.00
26 | 010602002001 | 钢托架 | L10，5厚角钢加固 | t | 0.22 |  |  |  | 0.00
|  | A.12 墙、柱面装饰与隔断、幕墙工程 |  |  | 1 |  |  |  | 0.00
27 | 011201001001 | 墙面一般抹灰 | 1.墙体类型:内墙面 2.底层厚度、砂浆配合比:15厚1:3水泥砂浆 3.面层厚度、砂浆配合比:5厚1:0.5:3 水泥砂浆基层 | m2 | 137.99 |  |  |  | 0.00
本页小计 | [8 empty] | 0.00
表-08
分部分项工程和单价措施项目清单与计价表
工程名称：装饰 | [6 empty] | 第3页 共5页
序 号 | 项目编码 | 项目名称 | 项目特征描述 | 计量 单位 | 工程量 | 金额(元)
[6 empty] | 综合单价 |  | 合价 | 其中
暂估价
28 | 011201001002 | 墙面一般抹灰 | 1.墙体类型:外墙面 2.底层厚度、砂浆配合比:15厚1:3水泥砂浆 3.面层厚度、砂浆配合比:5厚1:0.5:3 水泥砂浆基层 | m2 | 9.01 |  |  |  | 0.00
29 | 011204003001 | 块料墙面 | 1:2水泥砂浆掺3%防水剂20厚 聚合物水泥浆粘结层 5厚瓷片到顶 聚合物水泥砂浆擦缝 | m2 | 100.86 |  |  |  | 0.00
|  | A.14 油漆、涂料、裱糊工程 |  |  | 1 |  |  |  | 0.00
30 | 011406001001 | 抹灰面油漆 | 1.基层类型:一般抹灰面 2.腻子种类:石膏油腻子 3.刮腻子遍数:2遍 4.油漆品种、刷漆遍数:乳胶漆2遍 | m2 | 2560.52 |  |  |  | 0.00
31 | 011406001002 | 天棚面油漆 | 1.基层类型:一般抹灰面 2.腻子种类:石膏油腻子 3.刮腻子遍数:2遍 4.油漆品种、刷漆遍数:乳胶漆2遍 | m2 | 807.4 |  |  |  | 0.00
|  | A.13 天棚工程 |  |  | 1 |  |  |  | 0.00
32 | 011302001001 | 吊顶天棚（纸面石膏板） | 1、Φ8全螺纹吊杆 2、60系列金属吊件,M6*40螺栓,60系列主龙骨,60系列专用连接挂件,60系列副龙骨,60系列覆面龙骨 3、双层9.5厚纸面石膏板 4、无机涂料 | m2 | 70.29 |  |  |  | 0.00
33 | 011302001002 | 吊顶天棚（不锈钢） | 1、Φ8全螺纹吊杆 2、60系列金属吊件,M6*40螺栓,60系列主龙骨,60系列专用连接挂件,60系列副龙骨,60系列覆面龙骨 3、1.5厚不锈钢饰面 | m2 | 3.15 |  |  |  | 0.00
34 | 011302001003 | 吊顶天棚（灯膜） | 1、Φ8全螺纹吊杆 2、60系列金属吊件,M6*40螺栓,60系列主龙骨,60系列专用连接挂件,60系列副龙骨,60系列覆面龙骨 3、UV发光灯膜 | m2 | 3.15 |  |  |  | 0.00
本页小计 | [8 empty] | 0.00
表-08
分部分项工程和单价措施项目清单与计价表
工程名称：装饰 | [6 empty] | 第4页 共5页
序 号 | 项目编码 | 项目名称 | 项目特征描述 | 计量 单位 | 工程量 | 金额(元)
[6 empty] | 综合单价 |  | 合价 | 其中
暂估价
35 | 011302001004 | 吊顶天棚（埃特板） | 1、Φ8全螺纹吊杆 2、60系列金属吊件,M6*40螺栓,60系列主龙骨,60系列专用连接挂件,60系列副龙骨,60系列覆面龙骨 3、9厚埃特板 4、防水无机涂料 | m2 | 70.29 |  |  |  | 0.00
36 | 011304002001 | 检修口 | 水泥压力板检修口，详见图纸 | 个 | 2 |  |  |  | 0.00
|  | A.11 楼地面装饰工程 |  |  | 1 |  |  |  | 0.00
37 | 011102003001 | 块料楼地面 | 1、600*600*10米黄色仿石防滑地砖(专用勾缝剂勾缝) 2、5~10厚瓷砖专用粘结剂 3、20~50厚1:3干硬性水泥砂浆找平层 4、2厚的JS防水涂料,四周返高至完成面以上300(上返部位撒粗砂)（另计） 5、15厚(最薄处)M15聚合物水泥砂浆保护层兼找坡层 6、界面剂或水泥砂浆一道 7、原建筑钢筋混凝土楼板修补平整 | m2 | 29.26 |  |  |  | 0.00
38 | 011102003002 | 块料楼地面 | 1、800*800*10灰色(专用勾缝剂勾缝) 2、5~10厚瓷砖专用粘结剂 3、20~50厚1:3干硬性水泥砂浆找平层 4、界面剂或水泥砂浆一道 5、原建筑钢筋混凝土楼板修补平整 | m2 | 72.5 |  |  |  | 0.00
39 | 011102001001 | 石材楼地面（门槛石） | 1、门槛石 3、20~50厚1:3干硬性水泥砂浆找平层 4、界面剂或水泥砂浆一道 5、原建筑钢筋混凝土楼板修补平整 | m2 | 1.8 |  |  |  | 0.00
40 | 011102001002 | 石材台阶面 | 石材块料面板地面、台阶 干硬性水泥砂浆拼贴 | m2 | 1.2 |  |  |  | 0.00
41 | 011104004001 | 防静电活动地板 | 600*600*50陶瓷防静电地板，业主选样 | m2 | 6.7 |  |  |  | 0.00
本页小计 | [8 empty] | 0.00
表-08
分部分项工程和单价措施项目清单与计价表
工程名称：装饰 | [6 empty] | 第5页 共5页
序 号 | 项目编码 | 项目名称 | 项目特征描述 | 计量 单位 | 工程量 | 金额(元)
[6 empty] | 综合单价 |  | 合价 | 其中
暂估价
42 | 011105006001 | 金属踢脚线 | 1.踢脚线高度:50mm 2.基层材料种类、规格:阻燃板基层 3.面层材料品种、规格、颜色:1.5厚黑钛饰面不锈钢踢脚 | m | 29.89 |  |  |  | 0.00
43 | 011102003003 | 块料楼地面（原地面修复） | 1.找平层厚度、砂浆配合比:30mm厚干硬性水泥沙 2.面层材料品种、规格、颜色:与原地面同色、尺寸地砖 | m2 | 50 |  |  |  | 0.00
44 | 011104002001 | 复合地板（原地面修复） | 1.基层材料种类、规格:复合地板泡沫垫 2.面层材料品种、规格、颜色:与原地面同色、尺寸地板 | m2 | 50 |  |  |  | 0.00
|  | A.9 屋面及防水工程 |  |  | 1 |  |  |  | 0.00
45 | 010902002001 | JS涂膜防水 | 2厚的JS防水涂料 | m2 | 76.22 |  |  |  | 0.00
|  | A.15 其他装饰工程 |  |  | 1 |  |  |  | 0.00
46 | 011507001001 | 平面、箱式招牌 | 1、30*30*1.5镀锌方管18阻燃板基层12钢化烤漆玻璃饰面 2、12厚蓝色钢化烤漆玻璃 3、表面由专业广告深化设计制作 | m2 | 28.81 |  |  |  | 0.00
47 | 011501001002 | 定制柜台 |  | m | 13.1 |  |  |  | 0.00
48 | 011210005001 | 成品隔断 | 成品抗倍特隔断 | 间 | 5 |  |  |  | 0.00
49 | 011210005002 | 小便斗挡板 | 抗倍特小便斗挡板 | 片 | 3 |  |  |  | 0.00
50 | 011505010001 | 镜面玻璃 | 订购成品高质量银镜,带灯光，不锈钢收边 | m2 | 5.04 |  |  |  | 0.00
51 | 011501008001 | 木壁柜 | 尺寸900*700 | 个 | 2 |  |  |  | 0.00
52 | 011505001001 | 洗漱台 | 石材洗漱台，含挡水板 | m2 | 0.72 |  |  |  | 0.00
分部分项合计 | [8 empty] | 0.00
本页小计 | [8 empty] | 0.00
合 计 | [8 empty] | 0.00
表-08

## 3.3表-11 总价措施项目清单与计价表
总价措施项目清单与计价表
工程名称：装饰 | [6 empty] | 第1页 共3页
序号 | 项目编码 | 项 目 名 称 | 计算基础 | 费率 (%) | 金额(元) | 调整 费率(%) |  | 调整后 金额(元) | 备注
1 | 011707001001 | 安全文明施工 |  | 100
1.1 | 1.1 | 基本费 | 分部分项清单合价+单价措施清单合价-分部分项除税工程设备费-单价措施除税工程设备费 | 1.7 |  |  |  |  | 不取费时将“费率”置0；
1.2 | 1.2 | 增加费 | 分部分项清单合价+单价措施清单合价-分部分项除税工程设备费-单价措施除税工程设备费 | 0 | 0.00 |  |  |  | 1星0.4%/2星0.44%/3星0.48%
1.3 | 1.3 | 扬尘污染防治增加费 | 分部分项清单合价+单价措施清单合价-分部分项除税工程设备费-单价措施除税工程设备费 | 0.22
2 | 011707002001 | 夜间施工 | 分部分项清单合价+单价措施清单合价-分部分项除税工程设备费-单价措施除税工程设备费 | 0 | 0.00 |  |  |  | 0～0.1%
3 | 011707003001 | 非夜间施工照明 | 分部分项清单合价+单价措施清单合价-分部分项除税工程设备费-单价措施除税工程设备费 | 0 | 0.00 |  |  |  | 0.2%
4 | 011707004001 | 二次搬运 | 分部分项清单合价+单价措施清单合价-分部分项除税工程设备费-单价措施除税工程设备费 | 0 | 0.00
表-11
总价措施项目清单与计价表
工程名称：装饰 | [6 empty] | 第2页 共3页
序号 | 项目编码 | 项 目 名 称 | 计算基础 | 费率 (%) | 金额(元) | 调整 费率(%) |  | 调整后 金额(元) | 备注
5 | 011707005001 | 冬雨季施工 | 分部分项清单合价+单价措施清单合价-分部分项除税工程设备费-单价措施除税工程设备费 | 0 | 0.00 |  |  |  | 0.05～0.1%
6 | 011707006001 | 地上、地下设施、建筑物的临时保护设施 | 分部分项清单合价+单价措施清单合价-分部分项除税工程设备费-单价措施除税工程设备费 | 0 | 0.00
7 | 011707007001 | 已完成工程及设备保护 | 分部分项清单合价+单价措施清单合价-分部分项除税工程设备费-单价措施除税工程设备费 | 0 | 0.00 |  |  |  | 0～0.1%
8 | 011707008001 | 临时设施 | 分部分项清单合价+单价措施清单合价-分部分项除税工程设备费-单价措施除税工程设备费 | 1.8 |  |  |  |  | 0.3～1.3%
9 | 011707009001 | 赶工措施 | 分部分项清单合价+单价措施清单合价-分部分项除税工程设备费-单价措施除税工程设备费 | 0 | 0.00 |  |  |  | 0.5～2.2%
10 | 011707010001 | 工程按质论价 | 分部分项清单合价+单价措施清单合价-分部分项除税工程设备费-单价措施除税工程设备费 | 0 | 0.00 |  |  |  | 市优0.8%/省优1.1%/国优专业1.2%/国优1.3%
表-11
总价措施项目清单与计价表
工程名称：装饰 | [6 empty] | 第3页 共3页
序号 | 项目编码 | 项 目 名 称 | 计算基础 | 费率 (%) | 金额(元) | 调整 费率(%) |  | 调整后 金额(元) | 备注
11 | 011707011001 | 住宅分户验收 | 分部分项清单合价+单价措施清单合价-分部分项除税工程设备费-单价措施除税工程设备费 | 0 | 0.00 |  |  |  | 0.1%
12 | 011707012001 | 建筑工人实名制费用 | 分部分项清单合价+单价措施清单合价-分部分项除税工程设备费-单价措施除税工程设备费 | 0.03 |  |  |  |  | 0.03%
13 | 011707015001 | 智慧工地费用 | 分部分项清单合价+单价措施清单合价-分部分项除税工程设备费-单价措施除税工程设备费 | 0.06 | 214.63 |  |  |  | 0.04～0.08%
合 计
表-11

## 3.4表-13 规费、税金项目计价表
规费、税金项目计价表
工程名称：装饰 |  |  |  |  | 第1页 共1页
序号 | 项 目 名 称 | 计算基础 | 计算基数(元) | 计算费率(%) |  | 金额(元)
1 | 规费 | 分部分项工程费+措施项目费+其他项目费-除税工程设备费 |  | 100
1.1 | 社会保险费 |  |  | 2.4
1.2 | 住房公积金 |  |  | 0.42
1.3 | 环境保护税 |  |  | 0.1
2 | 税金 | 分部分项工程费+措施项目费+其他项目费+规费-(除税甲供材料费+除税甲供设备费)/1.01 |  | 9
合 计
表-13

## 3.5承包人供应材料一览表
承包人供应材料一览表
工程名称：装饰 | [6 empty] | 第1页 共4页
序号 | 材料编码 | 材料名称 | 规格型号 等特殊要求 | 单位 | 数量 | 单价(元) |  | 合价(元) | 备注
1 |  | 其它材料费(调整) |  | 元 | 0.023386 | 1 |  | 0.02
2 | 99 | 钢质防火门（FM甲1021） |  | 樘 | 1 | 2200 |  | 2200.00
3 | 99 | 木壁柜 |  | 个 | 2 | 600 |  | 1200.00
4 | 99 | 定制柜台 |  | m | 13.1 | 2200 |  | 28820.00
5 | 99 | 防静电活动地板 |  | m2 | 6.7 | 500 |  | 3350.00
6 | 2359300 | 其他材料费 |  | 元 | 2.9344 | 0.86 |  | 2.52
7 | 01010100 | 钢筋 | 综合 | t | 0.4182 | 3447.35 |  | 1441.68
8 | 01210101 | 角钢 |  | kg | 16.848 | 3.4 |  | 57.28
9 | 01270100 | 型钢 |  | t | 0.231 | 3274.17 |  | 756.33
10 | 01291714 | 8K不锈钢镜面板 | 1219×3048×1.2 | m2 | 3.3075 | 198.35 |  | 656.04
11 | 02030115 | 橡胶垫条 |  | m | 8.25984 | 8.58 |  | 70.87
12 | 02090101 | 塑料薄膜 |  | m2 | 4.5787 | 0.69 |  | 3.16
13 | 02170101 | 12mm钢化玻璃 |  | m2 | 30.5386 | 131.47 |  | 4014.91
14 | 02170101 | 有机玻璃 | 3mm | m2 | 3.339 | 26.4 |  | 88.15
15 | 03030115 | 木螺钉 | M4×30 | 十个 | 114.4168 | 0.26 |  | 29.75
16 | 03031206 | 自攻螺钉 | M4×15 | 十个 | 729.6615 | 0.26 |  | 189.71
17 | 03032113 | 塑料胀管螺钉 |  | 套 | 1408.92 | 0.09 |  | 126.80
18 | 03070114 | 膨胀螺栓 | M8×80 | 套 | 6.27552 | 0.51 |  | 3.20
19 | 03070821 | 胀头、胀管 |  | 套 | 194.76288 | 0.43 |  | 83.75
20 | 03110141 | 镀锌丝杆 |  | kg | 46.41408 | 5.15 |  | 239.03
21 | 03410205 | 电焊条 | J422 | kg | 4.48172 | 4.97 |  | 22.27
22 | 03430421 | 碳钢埋弧焊丝 |  | kg | 4.3538 | 7.72 |  | 33.61
23 | 03450200 | 焊剂 |  | kg | 1.6764 | 3.43 |  | 5.75
24 | 03510701 | 铁钉 |  | kg | 7.395692 | 7.04 |  | 52.07
25 | 03510705 | 铁钉 | 70mm | kg | 0.66171 | 3.6 |  | 2.38
26 | 03570237 | 镀锌铁丝 | 22# | kg | 2.897602 | 6.96 |  | 20.17
27 | 03632306 | 电锤钻头 | Φ10 | 根 | 0.216 | 2.57 |  | 0.56
28 | 03632308 | 电锤钻头 | Φ16 | 根 | 0.8 | 7.29 |  | 5.83
29 | 03652403 | 合金钢切割锯片 |  | 片 | 0.417312 | 68.6 |  | 28.63
30 | 04010611 | 水泥 | 32.5级 | kg | 6271.470094 | 0.27 |  | 1693.30
31 | 04010701 | 白水泥 |  | kg | 1691.472692 | 0.6 |  | 1014.88
32 | 04030107 | 中砂 |  | t | 21.95263 | 174.77 |  | 3836.66
33 | 04090120 | 石灰膏 |  | m3 | 0.158454 | 277.37 |  | 43.95
34 | 04090801 | 石膏粉 | 325目 | kg | 200.197592 | 0.36 |  | 72.07
35 | 04135500 | 标准砖 | 240×115×53 | 百块 | 5.625 | 60.5 |  | 340.31
未来软件编制
表-
承包人供应材料一览表
工程名称：装饰 | [6 empty] | 第2页 共4页
序号 | 材料编码 | 材料名称 | 规格型号 等特殊要求 | 单位 | 数量 | 单价(元) |  | 合价(元) | 备注
36 | 04135535 | 配砖 | 190×90×40 | m3 | 0.13719 | 272 |  | 37.32
37 | 04150111 | 蒸压加气混凝土砌块 | 600×240×150 | m3 | 9.68625 | 323.56 |  | 3134.08
38 | 04150113 | 蒸压加气混凝土砌块 | 600×250×100 | m3 | 2.46135 | 323.56 |  | 796.39
39 | 04270400 | 埃特板 | 9mm厚 | m2 | 73.8045 | 21.44 |  | 1582.37
40 | 05030600 | 普通木成材 |  | m3 | 0.04808 | 1372.08 |  | 65.97
41 | 05030600 | 石材窗台板 |  | m2 | 0.606 | 250 |  | 151.50
42 | 05050105 | 胶合板 | 910×2130×3 | m2 | 8.5995 | 10.29 |  | 88.49
43 | 05050109 | 水泥纤维板 | 9mm厚 | m2 | 0.756 | 106.47 |  | 80.49
44 | 05092101 | 细木工板 | δ12mm | m2 | 3.13845 | 27.44 |  | 86.12
45 | 05092103 | 细木工板 | δ18mm | m2 | 9.345 | 32.59 |  | 304.55
46 | 05150232 | 成品木质装饰面板(门套) |  | m2 | 9.345 | 308.72 |  | 2884.99
47 | 05250502 | 锯(木)屑 |  | m3 | 0.92136 | 47.17 |  | 43.46
48 | 06010102 | 广告喷绘内容 |  | m2 | 29.0981 | 180 |  | 5237.66
49 | 06050108 | 钢化玻璃 | 12mm | m2 | 8.8992 | 131.47 |  | 1169.98
50 | 06550203 | 车边白镜 | 400×400×5 | 片 | 32.44752 | 12.86 |  | 417.28
51 | 06612145 | 墙面砖 | 300×450 | m2 | 103.3815 | 79.85 |  | 8255.01
52 | 06650101 | 灰色地砖 | 800*800*10 | m2 | 73.95 | 62.1 |  | 4592.30
53 | 06650101 | 同质地砖 |  | m2 | 51 | 85 |  | 4335.00
54 | 06650101 | 米黄色仿石防滑地砖 | 600*600*10 | m2 | 29.8452 | 66.54 |  | 1985.90
55 | 07112130 | 石材块料面板 |  | m2 | 0.756 | 141.95 |  | 107.31
56 | 07112130 | 门槛石 |  | m2 | 1.836 | 159.7 |  | 293.21
57 | 07112133 | 石材块料 | 600×400×120 | m2 | 1.224 | 159.7 |  | 195.47
58 | 07510105 | 复合地板 | 1818×303×8 | m2 | 52.5 | 120 |  | 6300.00
59 | 08010211 | 纸面石膏板 | 1200×3000×9.5 | m2 | 154.638 | 10.29 |  | 1591.23
60 | 08310113 | 轻钢龙骨(大) | 50×15×1.2 | m | 200.93184 | 5.57 |  | 1119.19
61 | 08310122 | 轻钢龙骨(中) | 50×20×0.5 | m | 449.4528 | 3.43 |  | 1541.62
62 | 08330107 | 大龙骨垂直吊件(轻钢) | 45 | 只 | 235.008 | 0.43 |  | 101.05
63 | 08330111 | 中龙骨垂直吊件 |  | 只 | 587.52 | 0.39 |  | 229.13
64 | 08330300 | 轻钢龙骨主接件 |  | 只 | 73.44 | 0.51 |  | 37.45
65 | 08330301 | 轻钢龙骨次接件 |  | 只 | 139.536 | 0.6 |  | 83.72
66 | 08330310 | 中龙骨平面连接件 |  | 只 | 1850.688 | 0.43 |  | 795.80
67 | 08330500 | 中龙骨横撑 |  | m | 488.96352 | 3 |  | 1466.89
未来软件编制
表-
承包人供应材料一览表
工程名称：装饰 | [6 empty] | 第3页 共4页
序号 | 材料编码 | 材料名称 | 规格型号 等特殊要求 | 单位 | 数量 | 单价(元) |  | 合价(元) | 备注
68 | 08450243 | 成品卫生间隔断 |  | 间 | 5.05 | 1029.06 |  | 5196.75
69 | 09010103 | 柳桉木框夹板门 |  | m2 | 62.5695 | 500 |  | 31284.75
70 | 09090813 | 铝合金全玻平开门 |  | m2 | 21.9996 | 650 |  | 14299.74
71 | 09093501 | 铝合金全玻平开窗 |  | m2 | 47.4624 | 400 |  | 18984.96
72 | 09492718 | 不锈钢管拉手 | Φ38×600 | 套 | 1.01 | 188.66 |  | 190.55
73 | 09493547 | 门夹(下夹、顶夹) |  | m | 8.02656 | 56.6 |  | 454.30
74 | 09493560 | 镀锌铁脚 |  | 个 | 704.46 | 1.46 |  | 1028.51
75 | 10011710 | 红松平线条 | B=50 | m | 5.28 | 4.29 |  | 22.65
76 | 10130706 | 不锈钢踢脚线(成品) | δ1mm | m2 | 3.13845 | 171.51 |  | 538.28
77 | 11010304 | 防水无机涂料 |  | kg | 28.116 | 27.06 |  | 760.82
78 | 11010304 | 内墙乳胶漆 |  | kg | 1185.01316 | 12.27 |  | 14540.11
79 | 11030303 | 防锈漆 |  | kg | 1.09356 | 14.81 |  | 16.20
80 | 11030740 | 聚合物水泥防水涂料 | JS-Ⅱ型 | kg | 228.66 | 6.86 |  | 1568.61
81 | 11430327 | 大白粉 |  | kg | 354.132692 | 0.73 |  | 258.52
82 | 11590914 | 硅酮密封胶 |  | L | 20.81244 | 68.6 |  | 1427.73
83 | 11591102 | 玻璃胶 |  | L | 5.91978 | 34.3 |  | 203.05
84 | 12030107 | 油漆溶剂油 |  | kg | 0.1128 | 12.01 |  | 1.35
85 | 12060334 | 防腐油 |  | kg | 1.28293 | 5.15 |  | 6.61
86 | 12333551 | PU发泡剂 |  | L | 19.7325 | 25.73 |  | 507.72
87 | 12370305 | 氧气 |  | m3 | 1.3552 | 2.83 |  | 3.84
88 | 12370336 | 乙炔气 |  | m3 | 0.5896 | 14.05 |  | 8.28
89 | 12410310 | 强力植筋胶 |  | ml | 646.576 | 0.05 |  | 32.33
90 | 12410703 | 羧甲基纤维素 |  | kg | 4.49856 | 2.14 |  | 9.63
91 | 12413518 | 901胶 |  | kg | 801.77916 | 2.14 |  | 1715.81
92 | 12413535 | 万能胶 |  | kg | 1.122548 | 17.15 |  | 19.25
93 | 12413544 | 聚醋酸乙烯乳液 |  | kg | 15.4638 | 4.29 |  | 66.34
94 | 12430318 | 双面胶带 | δ2.0 | m | 9.6768 | 6.69 |  | 64.74
95 | 12430336 | 双面强力弹性胶带 |  | m | 156.604 | 1.29 |  | 202.02
96 | 13123509 | 复合地板泡沫垫 |  | m2 | 55 | 21.44 |  | 1179.20
97 | 17310706 | 双螺母双垫片 | Φ8 | 副 | 194.76288 | 0.51 |  | 99.33
98 | 18553525 | 卫生间小便斗挡板(成品) |  | 片 | 3.03 | 128.63 |  | 389.75
99 | 31110301 | 棉纱头 |  | kg | 3.0442 | 5.57 |  | 16.96
100 | 31130106 | 其它材料费 |  | 元 | 1004.198508 | 0.86 |  | 863.61
101 | 31132507 | 回库修理、保养费 |  | 元 | 3.237457 | 1 |  | 3.24
未来软件编制
表-
承包人供应材料一览表
工程名称：装饰 | [6 empty] | 第4页 共4页
序号 | 材料编码 | 材料名称 | 规格型号 等特殊要求 | 单位 | 数量 | 单价(元) |  | 合价(元) | 备注
102 | 31150101 | 水 |  | m3 | 17.745251 | 4.57 |  | 81.10
103 | 32010502 | 复合木模板 | 18mm | m2 | 6.466966 | 32.59 |  | 210.76
104 | 32020115 | 卡具 |  | kg | 1.986543 | 4.18 |  | 8.30
105 | 32020132 | 钢管支撑 |  | kg | 4.096513 | 3.6 |  | 14.75
106 | 32090101 | 周转木材 |  | m3 | 0.183693 | 1646.3 |  | 302.41
107 | 80212115 | (C20非泵送预拌砼) |  | m3 | 2.5557 | 336.75 |  | 860.63
108 | 0101020201 | 中砂 |  | t | 0.97879 | 174.77 |  | 171.06
109 | 0105010201 | 石灰膏 |  | m3 | 0.16223 | 277.37 |  | 45.00
110 | 0105060402 | 纸筋 |  | kg | 6.111936 | 0.43 |  | 2.63
111 | 0301010102 | 水泥 | 32.5级 | kg | 171.07552 | 0.26 |  | 44.48
112 | 0402010806 | 普通成材 |  | m3 | 0.2096 | 1371.22 |  | 287.41
113 | 0508091502 | 铁钉 |  | kg | 0.524 | 7.04 |  | 3.69
114 | 0612070102 | 水 |  | m3 | 0.91176 | 3.98 |  | 3.63
合 计 | [7 empty] | 197617.96
未来软件编制
表-

## 4.1表-04 单位工程招标控制价汇总表(南京)
单位工程招标控制价汇总表
工程名称：外墙 |  |  | 第1页 共1页
序号 | 汇 总 内 容 | 金额(元) |  | 其中:暂估价(元)
1 | 分部分项工程 |  |  | 0.00
1.1 | 人工费
1.2 | 材料费
1.3 | 施工机具使用费
1.4 | 企业管理费
1.5 | 利润
2 | 措施项目 |  |  | 0.00
2.1 | 单价措施项目费 |  |  | 0.00
2.2 | 总价措施项目费
2.2.1 | 其中：安全文明施工措施费
3 | 其他项目 | 0.00 |  | —
3.1 | 其中：暂列金额 | 0.00 |  | —
3.2 | 其中：专业工程暂估价 | 0.00 |  | —
3.3 | 其中：计日工 | 0.00 |  | —
3.4 | 其中：总承包服务费 | 0.00 |  | —
4 | 规费 |  |  | —
4.1 | 社会保险费 |  |  | —
4.2 | 住房公积金 |  |  | —
4.3 | 环境保护税 |  |  | —
5 | 税金 |  |  | —
招标控制价合计= 1+2+3+4+5-甲供材料及甲供设备费/1.01 |  |  |  | 0.00
表-04

## 4.2表-08 分部分项工程和单价措施项目清单与计价表
分部分项工程和单价措施项目清单与计价表
工程名称：外墙 | [6 empty] | 第1页 共4页
序 号 | 项目编码 | 项目名称 | 项目特征描述 | 计量 单位 | 工程量 | 金额(元)
[6 empty] | 综合单价 |  | 合价 | 其中
暂估价
|  | A.1 外墙 |  |  | 1 |  |  |  | 0.00
1 | 011604002001 | 立面抹灰层拆除 | 铲除墙、柱梁面水泥砂浆底、面 | m2 | 565.9 |  |  |  | 0.00
2 | 011406001001 | 抹灰面油漆 | 施涂防尘罩面清漆 喷涂真石漆 封闭底漆 | m2 | 565.9 |  |  |  | 0.00
3 | 011201001001 | 墙面一般抹灰 | 6厚1:2.5水泥砂浆找平 12厚DP M15砂浆(1:3水泥砂浆)抹平 刷界面处理剂一道甩毛 | m2 | 565.9 |  |  |  | 0.00
4 | 010902002001 | 屋面涂膜防水 | 满刮腻子(压入耐碱玻纤网格布一道) 1.5厚聚合物水泥防水涂料+5厚聚合物水泥防水砂浆(干粉型) | m2 | 565.9 |  |  |  | 0.00
5 | 011406001002 | 抹灰面油漆（封闭洞口） | 乳胶漆饰面 5厚1:0.3:3水泥石灰膏砂浆粉面 12厚1:1:6水泥石灰膏砂浆打底找平 刷界面处理剂一道 加气混凝土砖块墙面 | m2 | 100 |  |  |  | 0.00
6 | 010901001001 | 瓦屋面 | 1、水泥瓦固定在挂瓦条上,钉眼处采用防水涂料封闭 2、4.0厚SBS改性沥青卷材 3、2厚聚氨酯防水涂料 4、原顺水条挂瓦条保留,破损处原样更换 5、拆除原破损处及漏水处瓦片 | m2 | 50 |  |  |  | 0.00
7 | 011502008001 | EPS装饰线条 | EPS装饰线条，参数详见图纸 | m | 36 |  |  |  | 0.00
|  | A.4 非机动车停车棚 |  |  | 1 |  |  |  | 0.00
8 | 010101003001 | 挖沟槽土方 | 1.土壤类别:投标人勘探现场自行考虑 2.挖土深度:2m 内 | m3 | 25.36 |  |  |  | 0.00
9 | 010103001001 | 回填方 | 1.填方材料品种:原土回填夯实 | m3 | 20.13 |  |  |  | 0.00
10 | 010103002001 | 余方弃置 | 1.废弃料品种:弃土 2.运距:运距及弃置点自行考虑 | m3 | 5.23 |  |  |  | 0.00
11 | 010404001001 | 碎石垫层 | 基坑夯实，10cm碎石垫层 | m3 | 1.69 |  |  |  | 0.00
12 | 010501001001 | 混凝土垫层 | C15混凝土垫层，含模板安拆 | m3 | 0.85 |  |  |  | 0.00
本页小计 | [8 empty] | 0.00
表-08
分部分项工程和单价措施项目清单与计价表
工程名称：外墙 | [6 empty] | 第2页 共4页
序 号 | 项目编码 | 项目名称 | 项目特征描述 | 计量 单位 | 工程量 | 金额(元)
[6 empty] | 综合单价 |  | 合价 | 其中
暂估价
13 | 010501003001 | 独立基础 | 1.混凝土种类:预拌混凝土 2.混凝土强度等级:C30 3.含模板安拆 | m3 | 2.69 |  |  |  | 0.00
14 | 010515001001 | 现浇构件钢筋 | 现浇砼构件钢筋Φ≤12 | t | 0.291 |  |  |  | 0.00
15 | 010515001002 | 现浇构件钢筋 | 现浇砼构件钢筋Φ≤25 | t | 0.114 |  |  |  | 0.00
16 | 010603003001 | 钢管柱 | 1、钢材品种、规格:200*200*8方钢 2、防锈打磨、清扫 3、喷涂防锈底漆一道、喷涂防锈中间漆一道、批补原子灰腻子、打磨、喷涂氟碳面漆两道（另计） | t | 0.482 |  |  |  | 0.00
17 | 010604001001 | 钢梁 | 1、钢材品种、规格:方钢 2、防锈打磨、清扫 3、喷涂防锈底漆一道、喷涂防锈中间漆一道、批补原子灰腻子、打磨、喷涂氟碳面漆两道（另计） | t | 0.459 |  |  |  | 0.00
18 | 010606002001 | 钢檩条 | 1、钢材品种、规格:方钢 2、防锈打磨、清扫 3、喷涂防锈底漆一道、喷涂防锈中间漆一道、批补原子灰腻子、打磨、喷涂氟碳面漆两道（另计） | t | 1.906 |  |  |  | 0.00
19 | 011405001001 | 金属面油漆 | 喷涂防锈底漆一道、喷涂防锈中间漆一道、批补原子灰腻子、打磨、喷涂氟碳面漆两道，颜色详见图纸 | m2 | 77.45 |  |  |  | 0.00
20 | 010901003001 | 阳光板屋面 | 1、6厚PC耐力板 2、Φ6自攻螺钉国定 3、中性硅酮密封胶 4、颜色由业主选样确认 | m2 | 44.1 |  |  |  | 0.00
|  | A.5 非机动车停车棚地面 |  |  | 1 |  |  |  | 0.00
21 | 010404001002 | 碎石垫层 | 基坑夯实，10cm碎石垫层 | m3 | 3.53 |  |  |  | 0.00
22 | 040601025001 | 滤料铺设 | 3cm细砂滤料 | m3 | 1.06 |  |  |  | 0.00
23 | 011101003001 | 12cm透水混凝土楼地面 | 120厚10mm粒径C20透水混凝土 | m2 | 35.28 |  |  |  | 0.00
24 | 011101003002 | 8cm透水混凝土楼地面 | 1、无色透明密封(双丙聚氨酯密封处理固体份>40%,进口固化剂) 2、80厚6mm粒径彩色强固C20透水混凝土 | m2 | 30.87 |  |  |  | 0.00
25 | 011102001001 | 石材楼地面 | 1.结合层厚度、砂浆配合比:30mm厚1:3水泥砂浆 2.面层材料品种、规格、颜色:50mm厚浅灰色烧面花岗岩 | m2 | 7.29 |  |  |  | 0.00
本页小计 | [8 empty] | 0.00
表-08
分部分项工程和单价措施项目清单与计价表
工程名称：外墙 | [6 empty] | 第3页 共4页
序 号 | 项目编码 | 项目名称 | 项目特征描述 | 计量 单位 | 工程量 | 金额(元)
[6 empty] | 综合单价 |  | 合价 | 其中
暂估价
|  | A.10 机动车停车棚 |  |  | 1 |  |  |  | 0.00
26 | 011302001001 | 机动车车棚 | 1、成品单悬臂钢结构自行车棚 2、包含张拉膜、钢结构、钢拉索连接、混凝土基础、辅材 | m2 | 82.5 |  |  |  | 0.00
|  | A.1 电动伸缩门 |  |  | 1 |  |  |  | 0.00
27 | 010101002001 | 挖一般土方 | 1.土壤类别:三类土 2.挖土深度:2m 以内 | m3 | 12.01 |  |  |  | 0.00
28 | 010103001002 | 回填方 | 1.密实度要求:0.90下 2.填方材料品种:密实状态 3.填方来源、运距:原土回填 | m3 | 7.75 |  |  |  | 0.00
29 | 010103002002 | 余方弃置 | 1.废弃料品种:土方 2.运距:运距及弃置点投标人自行考虑 | m3 | 4.26 |  |  |  | 0.00
30 | 010501001003 | 碎石垫层 |  | m3 | 1.25 |  |  |  | 0.00
31 | 010501001002 | 垫层 | 1.混凝土种类:C20 2.混凝土强度等级:预拌混凝土 3.:含模板安拆 | m3 | 1.34 |  |  |  | 0.00
32 | 010505001001 | 有梁板 | 1.混凝土种类:C25 2.混凝土强度等级:预拌混凝土 3.:含模板安拆 | m3 | 1.1 |  |  |  | 0.00
33 | 010504001001 | 直形墙 | 1.混凝土种类:C25 2.混凝土强度等级:预拌混凝土 3.:含模板安拆 | m3 | 9.75 |  |  |  | 0.00
34 | 011204001001 | 石材墙面 | 1、基层墙体 2、界面剂一道 3、9厚DP M15砂浆(1:3水泥砂浆)压实抹平 4、1.5厚聚合物水泥乳液类防水涂料分2-3次批 5、6厚DP M20砂浆(1:2.5水泥砂浆)结合层,表面扫毛或划出纹道 6、贴8~12厚薄型石材,石材背面涂5厚胶粘剂 7、DTG砂浆勾缝 | m2 | 38.25 |  |  |  | 0.00
35 | 011101003003 | 混凝土地面 | 门库内混凝土地面，厚度20cm，C25混凝土 | m2 | 6 |  |  |  | 0.00
36 | 010401001001 | 砖基础 | 1.砖品种、规格、强度等级:MU15混凝土标准砖 2.砂浆强度等级:水泥M10 | m3 | 2.17 |  |  |  | 0.00
本页小计 | [8 empty] | 0.00
表-08
分部分项工程和单价措施项目清单与计价表
工程名称：外墙 | [6 empty] | 第4页 共4页
序 号 | 项目编码 | 项目名称 | 项目特征描述 | 计量 单位 | 工程量 | 金额(元)
[6 empty] | 综合单价 |  | 合价 | 其中
暂估价
37 | 010401003001 | 实心砖墙 | 1.砖品种、规格、强度等级:MU15混凝土标准砖 2.砂浆强度等级:混合水泥Mb7.5 | m3 | 2.11 |  |  |  | 0.00
38 | 011406001003 | 抹灰面油漆 | 施涂防尘罩面清漆 喷涂真石漆 封闭底漆 | m2 | 16 |  |  |  | 0.00
39 | 011201001002 | 墙面一般抹灰 | 6厚1:2.5水泥砂浆找平 12厚DP M15砂浆(1:3水泥砂浆)抹平 刷界面处理剂一道甩毛 | m2 | 16 |  |  |  | 0.00
40 | 010805004001 | 电动门 | 1、电动门 2、含电机、遥控装置、电气管线等所有费用 | 樘 | 1 |  |  |  | 0.00
41 | 011508004001 | 金属字 | 1.基层类型:石材墙面 2.镌字材料品种、颜色:不锈钢 3.字体规格:450*450 4.固定方式:预埋螺栓式 | 个 | 8 |  |  |  | 0.00
分部分项合计 | [8 empty] | 0.00
42 | 011701001001 | 综合脚手架 |  | 项 | 1 |  |  |  | 0.00
单价措施合计 | [8 empty] | 0.00
本页小计 | [8 empty] | 0.00
合 计 | [8 empty] | 0.00
表-08

## 4.3表-11 总价措施项目清单与计价表
总价措施项目清单与计价表
工程名称：外墙 | [6 empty] | 第1页 共3页
序号 | 项目编码 | 项 目 名 称 | 计算基础 | 费率 (%) | 金额(元) | 调整 费率(%) |  | 调整后 金额(元) | 备注
1 | 011707001001 | 安全文明施工 |  | 100
1.1 | 1.1 | 基本费 | 分部分项清单合价+单价措施清单合价-分部分项除税工程设备费-单价措施除税工程设备费 | 3.1 |  |  |  |  | 不取费时将“费率”置0；
1.2 | 1.2 | 增加费 | 分部分项清单合价+单价措施清单合价-分部分项除税工程设备费-单价措施除税工程设备费 | 0 | 0.00 |  |  |  | 1星0.7%/2星0.77%/3星0.84%
1.3 | 1.3 | 扬尘污染防治增加费 | 分部分项清单合价+单价措施清单合价-分部分项除税工程设备费-单价措施除税工程设备费 | 0.31
2 | 011707002001 | 夜间施工 | 分部分项清单合价+单价措施清单合价-分部分项除税工程设备费-单价措施除税工程设备费 | 0 | 0.00 |  |  |  | 0～0.1%
3 | 011707003001 | 非夜间施工照明 | 分部分项清单合价+单价措施清单合价-分部分项除税工程设备费-单价措施除税工程设备费 | 0 | 0.00 |  |  |  | 0.2%
4 | 011707004001 | 二次搬运 | 分部分项清单合价+单价措施清单合价-分部分项除税工程设备费-单价措施除税工程设备费 | 0 | 0.00
表-11
总价措施项目清单与计价表
工程名称：外墙 | [6 empty] | 第2页 共3页
序号 | 项目编码 | 项 目 名 称 | 计算基础 | 费率 (%) | 金额(元) | 调整 费率(%) |  | 调整后 金额(元) | 备注
5 | 011707005001 | 冬雨季施工 | 分部分项清单合价+单价措施清单合价-分部分项除税工程设备费-单价措施除税工程设备费 | 0 | 0.00 |  |  |  | 0.05～0.2%
6 | 011707006001 | 地上、地下设施、建筑物的临时保护设施 | 分部分项清单合价+单价措施清单合价-分部分项除税工程设备费-单价措施除税工程设备费 | 0 | 0.00
7 | 011707007001 | 已完成工程及设备保护 | 分部分项清单合价+单价措施清单合价-分部分项除税工程设备费-单价措施除税工程设备费 | 0 | 0.00 |  |  |  | 0～0.05%
8 | 011707008001 | 临时设施 | 分部分项清单合价+单价措施清单合价-分部分项除税工程设备费-单价措施除税工程设备费 | 1.65 |  |  |  |  | 1～2.3%
9 | 011707009001 | 赶工措施 | 分部分项清单合价+单价措施清单合价-分部分项除税工程设备费-单价措施除税工程设备费 | 0 | 0.00 |  |  |  | 0.5～2.1%
10 | 011707010001 | 工程按质论价 | 分部分项清单合价+单价措施清单合价-分部分项除税工程设备费-单价措施除税工程设备费 | 0 | 0.00 |  |  |  | 市优结构0.7%/市优0.9%/省优1.3%/国优专业1.4%/国优1.6%
表-11
总价措施项目清单与计价表
工程名称：外墙 | [6 empty] | 第3页 共3页
序号 | 项目编码 | 项 目 名 称 | 计算基础 | 费率 (%) | 金额(元) | 调整 费率(%) |  | 调整后 金额(元) | 备注
11 | 011707011001 | 住宅分户验收 | 分部分项清单合价+单价措施清单合价-分部分项除税工程设备费-单价措施除税工程设备费 | 0 | 0.00 |  |  |  | 0.4%
12 | 011707012001 | 建筑工人实名制费用 | 分部分项清单合价+单价措施清单合价-分部分项除税工程设备费-单价措施除税工程设备费 | 0.05 |  |  |  |  | 0.05%
13 | 011707015001 | 智慧工地费用 | 分部分项清单合价+单价措施清单合价-分部分项除税工程设备费-单价措施除税工程设备费 | 0.115 |  |  |  |  | 0.08～0.15%
合 计
表-11

## 4.4表-13 规费、税金项目计价表
规费、税金项目计价表
工程名称：外墙 |  |  |  |  | 第1页 共1页
序号 | 项 目 名 称 | 计算基础 | 计算基数(元) | 计算费率(%) |  | 金额(元)
1 | 规费 | 分部分项工程费+措施项目费+其他项目费-除税工程设备费 |  | 100
1.1 | 社会保险费 |  |  | 3.2
1.2 | 住房公积金 |  |  | 0.53
1.3 | 环境保护税 |  |  | 0.1
2 | 税金 | 分部分项工程费+措施项目费+其他项目费+规费-(除税甲供材料费+除税甲供设备费)/1.01 |  | 9
合 计
表-13

## 4.5承包人供应材料一览表
承包人供应材料一览表
工程名称：外墙 | [6 empty] | 第1页 共3页
序号 | 材料编码 | 材料名称 | 规格型号 等特殊要求 | 单位 | 数量 | 单价(元) |  | 合价(元) | 备注
1 | 44 | 其他材料费 |  | 元 | 3.349796 | 1 |  | 3.35
2 | 99 | 机动车车棚 |  | m2 | 82.5 | 650 |  | 53625.00
3 | 99 | 电动门 |  | 樘 | 1 | 15000 |  | 15000.00
4 | 99 | 无色透明密封 |  | m2 | 30.87 | 18.5 |  | 571.10
5 | 01010100 | 钢筋 | 综合 | t | 0.4131 | 3447.35 |  | 1424.10
6 | 01270100 | 型钢 |  | t | 2.98935 | 3274.17 |  | 9787.64
7 | 02090101 | 塑料薄膜 |  | m2 | 49.8109 | 0.69 |  | 34.37
8 | 02310101 | 无纺布 |  | m2 | 12.25 | 0.77 |  | 9.43
9 | 03010322 | 铝拉铆钉 | LD-1 | 十个 | 14.2443 | 0.26 |  | 3.70
10 | 03052109 | 对拉螺栓(止水螺栓) |  | kg | 63.389723 | 5.66 |  | 358.79
11 | 03270202 | 砂纸 |  | 张 | 6 | 0.94 |  | 5.64
12 | 03410205 | 电焊条 | J422 | kg | 82.3282 | 4.97 |  | 409.17
13 | 03430421 | 碳钢埋弧焊丝 |  | kg | 19.90933 | 7.72 |  | 153.70
14 | 03450200 | 焊剂 |  | kg | 7.66688 | 3.43 |  | 26.30
15 | 03510201 | 钢钉 |  | kg | 0.15 | 6 |  | 0.90
16 | 03510701 | 铁钉 |  | kg | 27.139397 | 7.04 |  | 191.06
17 | 03570216 | 镀锌铁丝 | 8# | kg | 104.40493 | 5.58 |  | 582.58
18 | 03570237 | 镀锌铁丝 | 22# | kg | 2.72227 | 6.96 |  | 18.95
19 | 03652403 | 合金钢切割锯片 |  | 片 | 1.309543 | 68.6 |  | 89.83
20 | 04010611 | 水泥 | 32.5级 | kg | 7092.635249 | 0.27 |  | 1915.01
21 | 04010701 | 白水泥 |  | kg | 344.8735 | 0.6 |  | 206.92
22 | 04030105 | 细砂 |  | t | 1.56562 | 142.64 |  | 223.32
23 | 04030107 | 中砂 |  | t | 26.364676 | 174.77 |  | 4607.75
24 | 04050203 | 碎石 | 5～16mm | t | 0.7764 | 130.66 |  | 101.44
25 | 04050207 | 碎石 | 5～40mm | t | 10.6755 | 134.32 |  | 1433.93
26 | 04090120 | 石灰膏 |  | m3 | 0.024687 | 277.37 |  | 6.85
27 | 04135500 | 标准砖 | 240×115×53 | 百块 | 22.637 | 60.5 |  | 1369.54
28 | 04170302 | 水泥彩瓦 | 420×332 | 百块 | 5 | 340.63 |  | 1703.15
29 | 04170424 | 阳光板 |  | m2 | 46.305 | 135.05 |  | 6253.49
30 | 05030600 | 普通木成材 |  | m3 | 0.11638 | 1372.08 |  | 159.68
31 | 05250502 | 锯(木)屑 |  | m3 | 0.04374 | 47.17 |  | 2.06
32 | 07112130 | 浅灰色烧面花岗岩 | 150*300*50 | m2 | 7.4358 | 195.19 |  | 1451.39
33 | 07112130 | 石材块料面板 | 8~12厚薄型 | m2 | 39.015 | 106.47 |  | 4153.93
34 | 08230121 | 耐碱玻璃纤维网格布 |  | m2 | 645.126 | 2.14 |  | 1380.57
35 | 10030309 | 铝合金压条 |  | m | 46.5696 | 3.43 |  | 159.73
未来软件编制
表-
承包人供应材料一览表
工程名称：外墙 | [6 empty] | 第2页 共3页
序号 | 材料编码 | 材料名称 | 规格型号 等特殊要求 | 单位 | 数量 | 单价(元) |  | 合价(元) | 备注
36 | 10031503 | 钢压条 |  | kg | 2.6 | 4.29 |  | 11.15
37 | 10070307 | 石膏装饰线 | 100×30 | m | 39.6 | 120 |  | 4752.00
38 | 10390304 | 金属美术字 | 0.5m2以内 | 个 | 8.08 | 350 |  | 2828.00
39 | 11010319 | 仿石型外墙涂料 |  | kg | 2618.55 | 9.96 |  | 26080.76
40 | 11010323 | 水性封底漆 |  | kg | 203.665 | 21.44 |  | 4366.58
41 | 11010362 | 外墙弹性乳胶涂料(中涂) |  | kg | 60 | 21.44 |  | 1286.40
42 | 11010363 | 外墙弹性乳胶涂料(面涂) |  | kg | 20 | 25.73 |  | 514.60
43 | 11030303 | 防锈漆 |  | kg | 11.78986 | 14.81 |  | 174.61
44 | 11030309 | 环氧铁红防锈底漆 |  | kg | 23.235 | 21.44 |  | 498.16
45 | 11030310 | 环氧云铁防锈漆 |  | kg | 19.3625 | 24.01 |  | 464.89
46 | 11030734 | 聚氨酯甲料 |  | kg | 68.7 | 15.44 |  | 1060.73
47 | 11030735 | 聚氨酯乙料 |  | kg | 106.45 | 15.44 |  | 1643.59
48 | 11030740 | 聚合物水泥防水涂料 | JS-Ⅱ型 | kg | 1697.7 | 6.86 |  | 11646.22
49 | 11060306 | 聚氨酯氟碳面漆 |  | kg | 38.725 | 68.6 |  | 2656.54
50 | 11112505 | 高渗透性表面底漆 |  | kg | 12 | 30.01 |  | 360.12
51 | 11112512 | 透明罩光漆 |  | kg | 232.76 | 21.44 |  | 4990.37
52 | 11450503 | 稀释剂 |  | kg | 24.784 | 12.01 |  | 297.66
53 | 11570552 | SBS聚脂胎乙烯膜卷材 | δ3mm | m2 | 62.5 | 21.44 |  | 1340.00
54 | 11592505 | SBS封口油膏 |  | kg | 3.1 | 6 |  | 18.60
55 | 12030107 | 油漆溶剂油 |  | kg | 34.96574 | 12.01 |  | 419.94
56 | 12310303 | 二甲苯 |  | kg | 6.5 | 5.06 |  | 32.89
57 | 12330300 | 界面剂 |  | kg | 49.3425 | 1.29 |  | 63.65
58 | 12330505 | APP及SBS基层处理剂 |  | kg | 17.75 | 6.86 |  | 121.77
59 | 12370305 | 氧气 |  | m3 | 17.93758 | 2.83 |  | 50.76
60 | 12370331 | 石油液化气 |  | kg | 2.6 | 5.83 |  | 15.16
61 | 12370336 | 乙炔气 |  | m3 | 7.80348 | 14.05 |  | 109.64
62 | 12410163 | 干粉型粘结剂 |  | kg | 261.05625 | 4.29 |  | 1119.93
63 | 12410307 | 耐候胶 |  | L | 3.37365 | 68.6 |  | 231.43
64 | 12413518 | 901胶 |  | kg | 119.742 | 2.14 |  | 256.25
65 | 12413544 | 聚醋酸乙烯乳液 |  | kg | 0.2052 | 4.29 |  | 0.88
66 | 14310106 | 塑料管 | dn20 | m | 54.485925 | 3.11 |  | 169.45
67 | 31110301 | 棉纱头 |  | kg | 0.4554 | 5.57 |  | 2.54
68 | 31130106 | 其它材料费 |  | 元 | 2100.32446 | 0.86 |  | 1806.28
未来软件编制
表-
承包人供应材料一览表
工程名称：外墙 | [6 empty] | 第3页 共3页
序号 | 材料编码 | 材料名称 | 规格型号 等特殊要求 | 单位 | 数量 | 单价(元) |  | 合价(元) | 备注
69 | 31132507 | 回库修理、保养费 |  | 元 | 17.879231 | 1 |  | 17.88
70 | 31150101 | 水 |  | m3 | 47.996174 | 4.57 |  | 219.34
71 | 32010502 | 复合木模板 | 18mm | m2 | 32.030438 | 32.59 |  | 1043.87
72 | 32020115 | 卡具 |  | kg | 17.956986 | 4.18 |  | 75.06
73 | 32020132 | 钢管支撑 |  | kg | 36.239282 | 3.6 |  | 130.46
74 | 32030303 | 脚手钢管 |  | kg | 221.8328 | 3.03 |  | 672.15
75 | 32030504 | 底座 |  | 个 | 0.5659 | 4.12 |  | 2.33
76 | 32030513 | 脚手架扣件 |  | 个 | 37.3494 | 4.89 |  | 182.64
77 | 32090101 | 周转木材 |  | m3 | 0.600495 | 1646.3 |  | 988.59
78 | 80011117 | 石膏砂浆干粉 |  | t | 1.91 | 398.29 |  | 760.73
79 | 80212114 | (C15非泵送预拌砼) |  | m3 | 0.86275 | 313.78 |  | 270.71
80 | 80212115 | (C20非泵送预拌砼) |  | m3 | 1.3601 | 336.75 |  | 458.01
81 | 80212116 | (C25非泵送预拌砼) |  | m3 | 12.015 | 333.21 |  | 4003.52
82 | 80212117 | (C30非泵送预拌砼) |  | m3 | 2.7438 | 356.01 |  | 976.82
83 | 80272509 | 透水混凝土 | 10-20mm | m3 | 6.770232 | 621.05 |  | 4204.65
合 计 | [7 empty] | 190822.71
未来软件编制
表-

## 5.1表-04 单位工程招标控制价汇总表(南京)
单位工程招标控制价汇总表
工程名称：附属 |  |  | 第1页 共1页
序号 | 汇 总 内 容 | 金额(元) |  | 其中:暂估价(元)
1 | 分部分项工程 |  |  | 0.00
1.1 | 人工费
1.2 | 材料费
1.3 | 施工机具使用费
1.4 | 企业管理费
1.5 | 利润
2 | 措施项目 |  |  | 0.00
2.1 | 单价措施项目费 |  |  | 0.00
2.2 | 总价措施项目费
2.2.1 | 其中：安全文明施工措施费
3 | 其他项目 | 0.00 |  | —
3.1 | 其中：暂列金额 | 0.00 |  | —
3.2 | 其中：专业工程暂估价 | 0.00 |  | —
3.3 | 其中：计日工 | 0.00 |  | —
3.4 | 其中：总承包服务费 | 0.00 |  | —
4 | 规费 |  |  | —
4.1 | 社会保险费 |  |  | —
4.2 | 住房公积金 |  |  | —
4.3 | 环境保护税 |  |  | —
5 | 税金 |  |  | —
招标控制价合计= 1+2+3+4+5-甲供材料及甲供设备费/1.01 |  |  |  | 0.00
表-04

## 5.2表-08 分部分项工程和单价措施项目清单与计价表
分部分项工程和单价措施项目清单与计价表
工程名称：附属 | [6 empty] | 第1页 共1页
序 号 | 项目编码 | 项目名称 | 项目特征描述 | 计量 单位 | 工程量 | 金额(元)
[6 empty] | 综合单价 |  | 合价 | 其中
暂估价
|  | A.1 停车位划线 |  |  | 1 |  |  |  | 0.00
1 | 040205006001 | 标线 | 热熔漆实线 | m | 300 |  |  |  | 0.00
|  | A.1 植草砖拆除修复 |  |  | 1 |  |  |  | 0.00
2 | 040204002001 | 人行道块料铺设 | 60绿色植草砖,30厚1:2.5水泥砂浆结合层 | m2 | 50 |  |  |  | 0.00
3 | 041001002001 | 拆除人行道 |  | m2 | 50 |  |  |  | 0.00
分部分项合计 | [8 empty] | 0.00
4 | 041106001001 | 大型机械设备进出场及安拆 | 大型机械设备进出场及安拆 | 项 | 1 |  |  |  | 0.00
单价措施合计 | [8 empty] | 0.00
本页小计 | [8 empty] | 0.00
合 计 | [8 empty] | 0.00
表-08

## 5.3表-11 总价措施项目清单与计价表
总价措施项目清单与计价表
工程名称：附属 | [6 empty] | 第1页 共3页
序号 | 项目编码 | 项 目 名 称 | 计算基础 | 费率 (%) | 金额(元) | 调整 费率(%) |  | 调整后 金额(元) | 备注
1 | 041109001001 | 安全文明施工 |  | 100
1.1 | 1.1 | 基本费 | 分部分项清单合价+单价措施清单合价-分部分项除税工程设备费-单价措施除税工程设备费 | 1.5 |  |  |  |  | 不取费时将“费率”置0；
1.2 | 1.2 | 增加费 | 分部分项清单合价+单价措施清单合价-分部分项除税工程设备费-单价措施除税工程设备费 | 0 | 0.00 |  |  |  | 1星0.4%/2星0.44%/3星0.48%
1.3 | 1.3 | 扬尘污染防治增加费 | 分部分项清单合价+单价措施清单合价-分部分项除税工程设备费-单价措施除税工程设备费 | 0.31
2 | 041109002001 | 夜间施工 | 分部分项清单合价+单价措施清单合价-分部分项除税工程设备费-单价措施除税工程设备费 | 0 | 0.00 |  |  |  | 0.05～0.15%
3 | 041109003001 | 二次搬运 | 分部分项清单合价+单价措施清单合价-分部分项除税工程设备费-单价措施除税工程设备费 | 0 | 0.00
4 | 041109004001 | 冬雨季施工 | 分部分项清单合价+单价措施清单合价-分部分项除税工程设备费-单价措施除税工程设备费 | 0 | 0.00 |  |  |  | 0.1～0.3%
表-11
总价措施项目清单与计价表
工程名称：附属 | [6 empty] | 第2页 共3页
序号 | 项目编码 | 项 目 名 称 | 计算基础 | 费率 (%) | 金额(元) | 调整 费率(%) |  | 调整后 金额(元) | 备注
5 | 041109005001 | 行车、行人干扰 | 分部分项清单合价+单价措施清单合价-分部分项除税工程设备费-单价措施除税工程设备费 | 0 | 0.00
6 | 041109006001 | 地上、地下设施、建筑物的临时保护设施 | 分部分项清单合价+单价措施清单合价-分部分项除税工程设备费-单价措施除税工程设备费 | 0 | 0.00
7 | 041109007001 | 已完成工程及设备保护 | 分部分项清单合价+单价措施清单合价-分部分项除税工程设备费-单价措施除税工程设备费 | 0 | 0.00 |  |  |  | 0～0.02%
8 | 041109008001 | 临时设施 | 分部分项清单合价+单价措施清单合价-分部分项除税工程设备费-单价措施除税工程设备费 | 1.65 |  |  |  |  | 1.1～2.2%
9 | 041109009001 | 赶工措施 | 分部分项清单合价+单价措施清单合价-分部分项除税工程设备费-单价措施除税工程设备费 | 0 | 0.00 |  |  |  | 0.5～2.2%
10 | 041109010001 | 工程按质论价 | 分部分项清单合价+单价措施清单合价-分部分项除税工程设备费-单价措施除税工程设备费 | 0 | 0.00 |  |  |  | 市优结构0.6%/市优0.8%/省优1.1%/国优1.3%
表-11
总价措施项目清单与计价表
工程名称：附属 | [6 empty] | 第3页 共3页
序号 | 项目编码 | 项 目 名 称 | 计算基础 | 费率 (%) | 金额(元) | 调整 费率(%) |  | 调整后 金额(元) | 备注
11 | 041109011001 | 建筑工人实名制费用 | 分部分项清单合价+单价措施清单合价-分部分项除税工程设备费-单价措施除税工程设备费 | 0.03 |  |  |  |  | 0.03%
12 | 041109015001 | 智慧工地费用 | 分部分项清单合价+单价措施清单合价-分部分项除税工程设备费-单价措施除税工程设备费 | 0.03 |  |  |  |  | 0.02～0.04%
合 计
表-11

## 5.4表-13 规费、税金项目计价表
规费、税金项目计价表
工程名称：附属 |  |  |  |  | 第1页 共1页
序号 | 项 目 名 称 | 计算基础 | 计算基数(元) | 计算费率(%) |  | 金额(元)
1 | 规费 | 分部分项工程费+措施项目费+其他项目费-除税工程设备费 |  | 100
1.1 | 社会保险费 |  |  | 2
1.2 | 住房公积金 |  |  | 0.34
1.3 | 环境保护税 |  |  | 0.1
2 | 税金 | 分部分项工程费+措施项目费+其他项目费+规费-(除税甲供材料费+除税甲供设备费)/1.01 |  | 9
合 计
表-13

## 5.5承包人供应材料一览表
承包人供应材料一览表
工程名称：附属 | [6 empty] | 第1页 共1页
序号 | 材料编码 | 材料名称 | 规格型号 等特殊要求 | 单位 | 数量 | 单价(元) |  | 合价(元) | 备注
1 | 44 | 其他材料费 |  | 元 | 9.133175 | 1 |  | 9.13
2 | 04010611 | 水泥 | 32.5级 | kg | 420.648 | 0.27 |  | 113.57
3 | 04030107 | 中砂 |  | t | 1.660941 | 174.77 |  | 290.28
4 | 11070305 | 热熔标线涂料 |  | kg | 219.2979 | 3.69 |  | 809.21
5 | 11070306 | 底漆 |  | kg | 7.65 | 3.09 |  | 23.64
6 | 31150101 | 水 |  | m3 | 0.3093 | 4.57 |  | 1.41
7 | 33090505 | 草皮砖 | 250×250×(60～80) | m2 | 51 | 27.87 |  | 1421.37
8 | 33212503 | 反光材料(玻璃珠) |  | kg | 14.9175 | 3.26 |  | 48.63
合 计 | [7 empty] | 2717.25
未来软件编制
表-

## 6.1表-04 单位工程招标控制价汇总表(南京)
单位工程招标控制价汇总表
工程名称：安装 |  |  | 第1页 共1页
序号 | 汇 总 内 容 | 金额(元) |  | 其中:暂估价(元)
1 | 分部分项工程 |  |  | 0.00
1.1 | 人工费
1.2 | 材料费
1.3 | 施工机具使用费
1.4 | 企业管理费
1.5 | 利润
2 | 措施项目 |  |  | 0.00
2.1 | 单价措施项目费 |  |  | 0.00
2.2 | 总价措施项目费
2.2.1 | 其中：安全文明施工措施费
3 | 其他项目 | 0.00 |  | —
3.1 | 其中：暂列金额 | 0.00 |  | —
3.2 | 其中：专业工程暂估价 | 0.00 |  | —
3.3 | 其中：计日工 | 0.00 |  | —
3.4 | 其中：总承包服务费 | 0.00 |  | —
4 | 规费 |  |  | —
4.1 | 社会保险费 |  |  | —
4.2 | 住房公积金 |  |  | —
4.3 | 环境保护税 |  |  | —
5 | 税金 |  |  | —
招标控制价合计= 1+2+3+4+5-甲供材料及甲供设备费/1.01 |  |  |  | 0.00
表-04

## 6.2表-08 分部分项工程和单价措施项目清单与计价表
分部分项工程和单价措施项目清单与计价表
工程名称：安装 | [6 empty] | 第1页 共9页
序 号 | 项目编码 | 项目名称 | 项目特征描述 | 计量 单位 | 工程量 | 金额(元)
[6 empty] | 综合单价 |  | 合价 | 其中
暂估价
|  | A.1 拆除工程 |  |  | 1 |  |  |  | 0.00
1 | 030404033002 | 安装拆除 | 1.项目范围内电气、弱电、给排水系统等旧物品拆除 2.清运垃圾，运距自行考虑 3.此项包干，结算不调整 | 项 | 1 |  |  |  | 0.00
|  | A.1 电气工程 |  |  | 1 |  |  |  | 0.00
2 | 030404017001 | 配电箱 | 1.名称:ZAP1配电箱 2.型号:具体元器件详见图纸 3.接线端子材质、规格:无端子外部接线2.5，焊铜接线端子导线截面16mm2 4.安装方式:落地明装，下设300mm混凝土基础 | 台 | 1 |  |  |  | 0.00
3 | 030404017002 | 配电箱 | 1.名称:A型应急照明配电箱 2.型号:具体元器件详见图纸 3.接线端子材质、规格:无端子外部接线2.5 4.安装方式:下口距地1600明装 | 台 | 1 |  |  |  | 0.00
4 | 030404017003 | 配电箱 | 1.名称:1AL1配电箱 2.型号:具体元器件详见图纸 3.接线端子材质、规格:无端子外部接线2.5，无端子外部接线6 4.安装方式:下口距地1600明装 | 台 | 1 |  |  |  | 0.00
5 | 030404017004 | 配电箱 | 1.名称:2AL1配电箱 2.型号:具体元器件详见图纸 3.接线端子材质、规格:无端子外部接线2.5，无端子外部接线6 4.安装方式:下口距地1600明装 | 台 | 1 |  |  |  | 0.00
6 | 030404017005 | 配电箱 | 1.名称:1AL2配电箱 2.型号:具体元器件详见图纸 3.接线端子材质、规格:无端子外部接线2.5，无端子外部接线6 4.安装方式:下口距地1600明装 | 台 | 1 |  |  |  | 0.00
7 | 030411001001 | 配管 | 1.名称:焊接钢管SC80 | m | 100 |  |  |  | 0.00
8 | 030411001002 | 配管 | 1.名称:焊接钢管SC25 | m | 70.57 |  |  |  | 0.00
本页小计 | [8 empty] | 0.00
表-08
分部分项工程和单价措施项目清单与计价表
工程名称：安装 | [6 empty] | 第2页 共9页
序 号 | 项目编码 | 项目名称 | 项目特征描述 | 计量 单位 | 工程量 | 金额(元)
[6 empty] | 综合单价 |  | 合价 | 其中
暂估价
9 | 030411001003 | 配管 | 1.名称:紧定式镀锌电线管JDG50 | m | 38.84 |  |  |  | 0.00
10 | 030411001004 | 配管 | 1.名称:紧定式镀锌电线管JDG40 | m | 9.96 |  |  |  | 0.00
11 | 030411001005 | 配管 | 1.名称:紧定式镀锌电线管JDG32 | m | 16.04 |  |  |  | 0.00
12 | 030411001006 | 配管 | 1.名称:紧定式镀锌电线管JDG25 | m | 310.96 |  |  |  | 0.00
13 | 030411001007 | 配管 | 1.名称:紧定式镀锌电线管JDG20 | m | 861.24 |  |  |  | 0.00
14 | 030408006001 | 电力电缆头 | 1.名称:1kV以下户内干包电缆终端头制安120mm2(铜芯) | 个 | 2 |  |  |  | 0.00
15 | 030408001001 | 电力电缆 | 1.名称:铜芯电力电缆YJJV22-4*50mm2 | m | 105 |  |  |  | 0.00
16 | 030408001002 | 电力电缆 | 1.名称:铜芯电力电缆YJV-5*16mm2 | m | 53.89 |  |  |  | 0.00
17 | 030408001003 | 电力电缆 | 1.名称:铜芯电力电缆YJV-5*10mm2 | m | 44.23 |  |  |  | 0.00
18 | 030411004001 | 配线 | 1.名称:铜芯线WDZ-BYJ-6mm2 | m | 51.08 |  |  |  | 0.00
19 | 030411004002 | 配线 | 1.名称:铜芯线WDZ-BYJ-4mm2 | m | 1130.32 |  |  |  | 0.00
20 | 030411004003 | 配线 | 1.名称:铜芯线WDZ-BYJ-2.5mm2 | m | 2606.65 |  |  |  | 0.00
21 | 030412001001 | 普通灯具 | 1.名称:LED嵌入式可调角度射灯4寸 2.型号:配LED光源 18W(3000k) | 套 | 41 |  |  |  | 0.00
22 | 030412001002 | 普通灯具 | 1.名称:LED防水筒灯4寸嵌入式 2.型号:配LED光源 26W(4000k) | 套 | 7 |  |  |  | 0.00
23 | 011304001001 | 灯带 | 1.灯带型式、尺寸:LED软灯带 2.:配LED光源 9W/M | m | 40.7 |  |  |  | 0.00
24 | 030412005001 | 荧光灯 | 1.名称:UV发光灯膜 2.型号:配LED光源 28W | 套 | 7 |  |  |  | 0.00
25 | 030412004001 | 装饰灯 | 1.名称:LED应急壁装灯 2.型号:A型灯具,6W,DC36V(配蓄电池),T>60min | 套 | 10 |  |  |  | 0.00
26 | 030412004002 | 装饰灯 | 1.名称:LED应急壁装灯(室外防水型) 2.型号:A型灯具,5W,DC36V(配蓄电池),T>60min | 套 | 3 |  |  |  | 0.00
本页小计 | [8 empty] | 0.00
表-08
分部分项工程和单价措施项目清单与计价表
工程名称：安装 | [6 empty] | 第3页 共9页
序 号 | 项目编码 | 项目名称 | 项目特征描述 | 计量 单位 | 工程量 | 金额(元)
[6 empty] | 综合单价 |  | 合价 | 其中
暂估价
27 | 030412004003 | 装饰灯 | 1.名称:LED人员安全出口标志灯 2.型号:A型灯具,1W,DC36V(配蓄电池),T>60min | 套 | 3 |  |  |  | 0.00
28 | 030412004004 | 装饰灯 | 1.名称:LED人员疏散出口标志灯 2.型号:A型灯具,1W,DC36V(配蓄电池),T>60min | 套 | 1 |  |  |  | 0.00
29 | 030412004005 | 装饰灯 | 1.名称:LED楼层显示标志灯 2.型号:A型灯具,1W,DC36V(配蓄电池),T>60min | 套 | 2 |  |  |  | 0.00
30 | 030412004006 | 装饰灯 | 1.名称:LED应急疏散指示灯 2.型号:A型灯具,1W,DC36V(配蓄电池),T>60min | 套 | 10 |  |  |  | 0.00
31 | 030412004007 | 装饰灯 | 1.名称:LED双面多信息复合标志灯 2.型号:A型灯具,1W,DC36V(配蓄电池),T>60min | 套 | 1 |  |  |  | 0.00
32 | 030404034001 | 照明开关 | 1.名称:双联扳式暗开关安装(单控) | 个 | 2 |  |  |  | 0.00
33 | 030404034002 | 照明开关 | 1.名称:三联扳式暗开关安装(单控) | 个 | 5 |  |  |  | 0.00
34 | 030404035001 | 插座 | 1.名称:单相五孔插座(三孔+两孔) | 个 | 166 |  |  |  | 0.00
35 | 030404035002 | 插座 | 1.名称:单相五孔防水型插座 | 个 | 10 |  |  |  | 0.00
36 | 030404035003 | 插座 | 1.名称:三相开水器专用插座 | 个 | 1 |  |  |  | 0.00
37 | 030404035004 | 插座 | 1.名称:空调插座 | 个 | 19 |  |  |  | 0.00
38 | 030404033001 | 风扇 | 1.名称:轴流排气扇 2.型号:40W | 台 | 6 |  |  |  | 0.00
39 | 030413002001 | 凿（压）槽 | 1.名称:配管砖墙刨沟DN20 2.填充（恢复）方式:水泥黄砂填补 | m | 2000 |  |  |  | 0.00
40 | 030411006001 | 接线盒 | 1.名称:开关盒暗装 | 个 | 7 |  |  |  | 0.00
41 | 030411006002 | 接线盒 | 1.名称:接线盒暗装 | 个 | 292 |  |  |  | 0.00
42 | 010101003001 | 挖沟槽土方 | 1.土壤类别:现场勘探 2.挖土深度:自行考虑 | m3 | 40 |  |  |  | 0.00
43 | 010103001001 | 回填方 | 1.基(槽)坑夯填回填土 | m3 | 38 |  |  |  | 0.00
本页小计 | [8 empty] | 0.00
表-08
分部分项工程和单价措施项目清单与计价表
工程名称：安装 | [6 empty] | 第4页 共9页
序 号 | 项目编码 | 项目名称 | 项目特征描述 | 计量 单位 | 工程量 | 金额(元)
[6 empty] | 综合单价 |  | 合价 | 其中
暂估价
44 | 010103002001 | 余方弃置 | 1.废弃料品种:余土 2.运距:自行考虑 3.:含弃置费 | m3 | 2 |  |  |  | 0.00
45 | 030414002001 | 送配电装置系统 | 1.名称:1kV以下交流供电系统调试(综合) | 系统 | 1 |  |  |  | 0.00
|  | A.1 弱电系统 |  |  | 1 |  |  |  | 0.00
46 | 030502001001 | 机柜、机架 | 1.名称:弱电机柜 2.规格:600*800*1200 | 台 | 4 |  |  |  | 0.00
47 | 030411003001 | 桥架 | 1.名称:弱电桥架200*100 2.:桥架支撑架安装 | m | 123.23 |  |  |  | 0.00
48 | 030411003002 | 桥架 | 1.名称:弱电桥架100*75 2.:桥架支撑架安装 | m | 6.02 |  |  |  | 0.00
49 | 030411003003 | 桥架 | 1.名称:弱电桥架100*50 2.:桥架支撑架安装 | m | 18.97 |  |  |  | 0.00
50 | 030411001008 | 配管 | 1.名称:焊接钢管SC40 | m | 100 |  |  |  | 0.00
51 | 030411001011 | 配管 | 1.名称:焊接钢管SC20 | m | 9.1 |  |  |  | 0.00
52 | 030411001009 | 配管 | 1.名称:紧定式镀锌电线管JDG25 | m | 237.85 |  |  |  | 0.00
53 | 030411001010 | 配管 | 1.名称:紧定式镀锌电线管JDG20 | m | 446.46 |  |  |  | 0.00
54 | 030411004004 | 配线 | 1.名称:铜芯线RVV-2*1.5mm2 | m | 595.18 |  |  |  | 0.00
55 | 030502008001 | 光纤 | 1.名称:8芯光纤 | m | 300 |  |  |  | 0.00
56 | 030502008002 | 光纤 | 1.名称:4芯单模光纤 | m | 100 |  |  |  | 0.00
57 | 030411004005 | 配线 | 1.名称:铜芯线RVS-2*1.5mm2 | m | 9.1 |  |  |  | 0.00
58 | 030502005001 | 双绞线缆 | 1.名称:六类网线 | m | 5803.47 |  |  |  | 0.00
59 | 030502012001 | 信息插座 | 1.名称:电话插座 | 个 | 29 |  |  |  | 0.00
60 | 030502012002 | 信息插座 | 1.名称:双网络插座 | 个 | 82 |  |  |  | 0.00
61 | 030507008001 | 监控摄像设备 | 1.名称:400万像素高清枪机摄像头 2.安装方式:壁式支架安装 | 台 | 4 |  |  |  | 0.00
62 | 030507008002 | 监控摄像设备 | 1.名称:400万像素高清球机摄像头 | 台 | 14 |  |  |  | 0.00
63 | 030904003001 | 按钮 | 1.名称:无障碍求助呼叫按钮 | 个 | 2 |  |  |  | 0.00
64 | 030904005001 | 声光报警器 | 1.名称:呼叫求助声光报警 | 个 | 1 |  |  |  | 0.00
65 | 030501012001 | 交换机 | 1.名称:24口POE交换机 | 台 | 1 |  |  |  | 0.00
66 | 030501012003 | 交换机 | 1.名称:24口交换机 | 台 | 10 |  |  |  | 0.00
67 | 030501012002 | 交换机 | 1.名称:24口汇聚交换机 | 台 | 2 |  |  |  | 0.00
本页小计 | [8 empty] | 0.00
表-08
分部分项工程和单价措施项目清单与计价表
工程名称：安装 | [6 empty] | 第5页 共9页
序 号 | 项目编码 | 项目名称 | 项目特征描述 | 计量 单位 | 工程量 | 金额(元)
[6 empty] | 综合单价 |  | 合价 | 其中
暂估价
68 | 030502010001 | 配线架 | 1.名称:24光纤配线架 | 个 | 19 |  |  |  | 0.00
69 | 030502010002 | 配线架 | 1.名称:110配线架 | 个 | 4 |  |  |  | 0.00
70 | 030501004001 | 存储设备 | 1.名称:8T硬盘 2.类别:24小时循环覆盖存储,存储周期不小于30天 | 台 | 3 |  |  |  | 0.00
71 | 080703004001 | LED显示屏 | 1.名称:LED显示屏 2.像素:P2 3.:含边框、基层板、辅材等配套 4.:电子屏由专业广告公司制作安装 | m2 | 2.91 |  |  |  | 0.00
72 | 030413002002 | 凿（压）槽 | 1.名称:配管砖墙刨沟DN20 2.填充（恢复）方式:水泥黄砂填补 | m | 250 |  |  |  | 0.00
73 | 030411006003 | 接线盒 | 1.名称:接线盒暗装 | 个 | 114 |  |  |  | 0.00
|  | A.1 电气综合管网 |  |  | 1 |  |  |  | 0.00
74 | 010101003002 | 挖沟槽土方 | 1.土壤类别:现场勘探 2.挖土深度:自行考虑 | m3 | 90.75 |  |  |  | 0.00
75 | 010103001002 | 回填方 | 1.基(槽)坑夯填回填土 | m3 | 62.7 |  |  |  | 0.00
76 | 010103001004 | 混凝土包封 | 1.C20混凝土包封 | m3 | 19.8 |  |  |  | 0.00
77 | 040803007001 | 铺砂、盖保护板（砖） | 1.种类:电缆沟铺砂盖砖2根 2.规格:细砂+砖 3.:具体做法详见图纸 | m | 120 |  |  |  | 0.00
78 | 040803007002 | 铺砂、盖保护板（砖） | 1.种类:电缆沟铺砂盖砖3根 2.规格:细砂+砖 3.:具体做法详见图纸 | m | 30 |  |  |  | 0.00
79 | 010103002002 | 余方弃置 | 1.废弃料品种:余土 2.运距:自行考虑 3.:含弃置费 | m3 | 29.8 |  |  |  | 0.00
80 | 030404017006 | 配电箱 | 1.名称:ZAP2配电箱 2.型号:具体元器件详见图纸 3.接线端子材质、规格:无端子外部接线6，焊铜接线端子导线截面16mm2 4.安装方式:落地明装 5.:含配套基础及接地，具体做法详见图纸 | 台 | 1 |  |  |  | 0.00
81 | 030411001012 | 配管 | 1.名称:重型难燃UPVC电力管DN100 2.:含配套管件 | m | 196 |  |  |  | 0.00
82 | 030411001015 | 配管 | 1.名称:焊接钢管SC25 | m | 20 |  |  |  | 0.00
83 | 030411001013 | 配管 | 1.名称:电力管PE40 2.:含配套管件 | m | 127 |  |  |  | 0.00
本页小计 | [8 empty] | 0.00
表-08
分部分项工程和单价措施项目清单与计价表
工程名称：安装 | [6 empty] | 第6页 共9页
序 号 | 项目编码 | 项目名称 | 项目特征描述 | 计量 单位 | 工程量 | 金额(元)
[6 empty] | 综合单价 |  | 合价 | 其中
暂估价
84 | 030411001014 | 配管 | 1.名称:电力管PE32 2.:含配套管件 | m | 47 |  |  |  | 0.00
85 | 030408001007 | 电力电缆 | 1.名称:铜芯电力电缆YJV-4*50+1*25mm2 | m | 215 |  |  |  | 0.00
86 | 030408001004 | 电力电缆 | 1.名称:铜芯电力电缆YJV-3*10mm2 | m | 110 |  |  |  | 0.00
87 | 030408001005 | 电力电缆 | 1.名称:铜芯电力电缆YJV-3*6mm2 | m | 35 |  |  |  | 0.00
88 | 030408001006 | 电力电缆 | 1.名称:铜芯电力电缆YJV-3*4mm2 | m | 55 |  |  |  | 0.00
89 | 030408006002 | 电力电缆头 | 1.名称:1kV以下户内干包电缆终端头制安120mm2(铜芯) | 个 | 2 |  |  |  | 0.00
90 | 081103004001 | 充电桩 | 1.名称:充电桩7KW 2.型号:具体参数型号详见甲方要求 3.:含配套支架、混凝土基础 | 台 | 6 |  |  |  | 0.00
91 | 030404035005 | 插座 | 1.名称:电动自行车充电插座 | 个 | 12 |  |  |  | 0.00
92 | 030411006004 | 接线盒 | 1.名称:接线盒暗装 | 个 | 12 |  |  |  | 0.00
93 | 030411006005 | 接线盒 | 1.名称:电动门电源盒 | 个 | 1 |  |  |  | 0.00
94 | 040205001001 | 人（手）孔井 | 1 | 座 | 5 |  |  |  | 0.00
95 | 041001001001 | 拆除路面 | 1.材质:人工拆除无筋混凝土路面层厚＜15cm 2.:含垃圾清理，弃置 | m2 | 70 |  |  |  | 0.00
96 | 040203007001 | 水泥混凝土 | 1.人工铺装碎石底层厚5cm 2.水泥(C30非泵送预拌砼)路面厚15cm | m2 | 70 |  |  |  | 0.00
97 | 040204002001 | 块料铺设 | 1.块料品种、规格:8cm植草砖 2.基础、垫层：材料品种、厚度:1：2.5水泥砂浆结合层 | m2 | 10.5 |  |  |  | 0.00
98 | 041001002001 | 拆除人行道 | 1.材质:拆除混凝土预制板人行道 2.:含垃圾清理，弃置 | m2 | 10.5 |  |  |  | 0.00
99 | 011605001001 | 平面块料拆除 | 1.拆除的基层类型:铲除地面花岗岩、大理石装饰面层 2.:含垃圾清理，弃置 | m2 | 5 |  |  |  | 0.00
100 | 011102001001 | 石材楼地面 | 1.面层材料品种、规格、颜色:3cm花岗岩铺设 | m2 | 5 |  |  |  | 0.00
|  | A.1 给排水工程 |  |  | 1 |  |  |  | 0.00
本页小计 | [8 empty] | 0.00
表-08
分部分项工程和单价措施项目清单与计价表
工程名称：安装 | [6 empty] | 第7页 共9页
序 号 | 项目编码 | 项目名称 | 项目特征描述 | 计量 单位 | 工程量 | 金额(元)
[6 empty] | 综合单价 |  | 合价 | 其中
暂估价
101 | 031001007001 | 复合管 | 1.安装部位:室外 2.介质:给水 3.材质、规格:衬塑钢管DN32 4.连接形式:丝接 5.压力试验及吹、洗设计要求:消毒、冲洗、水压试验 6.:含配套管件 | m | 12.5 |  |  |  | 0.00
102 | 031001006001 | 塑料管 | 1.安装部位:室内 2.介质:给水 3.材质、规格:PP-R给水管DN32 4.连接形式:热熔连接 5.压力试验及吹、洗设计要求:消毒、冲洗、水压试验 6.:含配套管件 | m | 8.9 |  |  |  | 0.00
103 | 031001006002 | 塑料管 | 1.安装部位:室内 2.介质:给水 3.材质、规格:PP-R给水管DN25 4.连接形式:热熔连接 5.压力试验及吹、洗设计要求:消毒、冲洗、水压试验 6.:含配套管件 | m | 19.2 |  |  |  | 0.00
104 | 031001006003 | 塑料管 | 1.安装部位:室内 2.介质:给水 3.材质、规格:PP-R给水管DN20 4.连接形式:热熔连接 5.压力试验及吹、洗设计要求:消毒、冲洗、水压试验 6.:含配套管件 | m | 23.5 |  |  |  | 0.00
105 | 031001006004 | 塑料管 | 1.安装部位:室内 2.介质:给水 3.材质、规格:PP-R给水管DN15 4.连接形式:热熔连接 5.压力试验及吹、洗设计要求:消毒、冲洗、水压试验 6.:含配套管件 | m | 68 |  |  |  | 0.00
106 | 031001006005 | 塑料管 | 1.安装部位:室内 2.介质:排水 3.材质、规格:PVC-U静音排水管DN100 4.连接形式:粘接 5.:含配套管件 | m | 21 |  |  |  | 0.00
本页小计 | [8 empty] | 0.00
表-08
分部分项工程和单价措施项目清单与计价表
工程名称：安装 | [6 empty] | 第8页 共9页
序 号 | 项目编码 | 项目名称 | 项目特征描述 | 计量 单位 | 工程量 | 金额(元)
[6 empty] | 综合单价 |  | 合价 | 其中
暂估价
107 | 031001006006 | 塑料管 | 1.安装部位:室内 2.介质:排水 3.材质、规格:PVC-U静音排水管DN75 4.连接形式:粘接 5.:含配套管件 | m | 1.5 |  |  |  | 0.00
108 | 031001006007 | 塑料管 | 1.安装部位:室内 2.介质:排水 3.材质、规格:PVC-U静音排水管DN50 4.连接形式:粘接 5.:含配套管件 | m | 6.3 |  |  |  | 0.00
109 | 031004003001 | 洗脸盆 | 1.材质:成套型陶瓷洗脸盆 2.规格、类型:延时自闭式水嘴 | 组 | 3 |  |  |  | 0.00
110 | 031004006001 | 大便器 | 1.材质:成套型蹲式大便器 | 组 | 1 |  |  |  | 0.00
111 | 031004006002 | 大便器 | 1.材质:成套型陶瓷蹲坑 | 组 | 5 |  |  |  | 0.00
112 | 031004007001 | 小便器 | 1.材质:成套型感应小便器 | 组 | 2 |  |  |  | 0.00
113 | 031004004001 | 洗涤盆 | 1.材质:成套型陶瓷拖把池 | 组 | 1 |  |  |  | 0.00
114 | 031003001001 | 螺纹阀门 | 1.类型:截止阀DN32 | 个 | 2 |  |  |  | 0.00
115 | 031004014001 | 给、排水附（配）件 | 1.材质:不锈钢密闭型地漏DN50 | 个 | 4 |  |  |  | 0.00
116 | 031002003001 | 套管 | 1.名称、类型:刚性防水套管制作安装DN50 | 个 | 1 |  |  |  | 0.00
117 | 031002003002 | 套管 | 1.名称、类型:刚性防水套管制作安装DN150 | 个 | 2 |  |  |  | 0.00
118 | 031002003003 | 套管 | 1.名称、类型:过墙过楼板钢套管制作、安装DN32 | 个 | 4 |  |  |  | 0.00
119 | 030901013001 | 灭火器 | 1.形式:磷酸铵盐干粉灭火器MF/ABC2-1A型 2.:灭火器箱体型号为XMDF2-3 | 具 | 6 |  |  |  | 0.00
120 | 031208002001 | 管道绝热 | 1.绝热材料品种:橡塑保温管(板)粘贴管道Φ＜57mm厚度40mm | m3 | 0.2 |  |  |  | 0.00
121 | 031208007001 | 防潮层、保护层 | 1.材料:夹筋铝箔保护 | m2 | 1.5 |  |  |  | 0.00
122 | 010101003003 | 挖沟槽土方 | 1.土壤类别:现场勘探 2.挖土深度:自行考虑 | m3 | 8 |  |  |  | 0.00
123 | 010103001005 | 回填方 | 1.基(槽)坑夯填回填土 | m3 | 6 |  |  |  | 0.00
124 | 010103002003 | 余方弃置 | 1.废弃料品种:余土 2.运距:自行考虑 3.:含弃置费 | m3 | 2 |  |  |  | 0.00
本页小计 | [8 empty] | 0.00
表-08
分部分项工程和单价措施项目清单与计价表
工程名称：安装 | [6 empty] | 第9页 共9页
序 号 | 项目编码 | 项目名称 | 项目特征描述 | 计量 单位 | 工程量 | 金额(元)
[6 empty] | 综合单价 |  | 合价 | 其中
暂估价
分部分项合计 | [8 empty] | 0.00
125 | 031301017001 | 脚手架搭拆 | 1.:脚手架搭拆 | 项 | 1 |  |  |  | 0.00
单价措施合计 | [8 empty] | 0.00
本页小计 | [8 empty] | 0.00
合 计 | [8 empty] | 0.00
表-08

## 6.3表-11 总价措施项目清单与计价表
总价措施项目清单与计价表
工程名称：安装 | [6 empty] | 第1页 共3页
序号 | 项目编码 | 项 目 名 称 | 计算基础 | 费率 (%) | 金额(元) | 调整 费率(%) |  | 调整后 金额(元) | 备注
1 | 031302001001 | 安全文明施工 |  | 100
1.1 | 1.1 | 基本费 | 分部分项清单合价+单价措施清单合价-分部分项除税工程设备费-单价措施除税工程设备费 | 1.5 |  |  |  |  | 不取费时将“费率”置0；
1.2 | 1.2 | 增加费 | 分部分项清单合价+单价措施清单合价-分部分项除税工程设备费-单价措施除税工程设备费 | 0 | 0.00 |  |  |  | 1星0.3%/2星0.33%/3星0.36%
1.3 | 1.3 | 扬尘污染防治增加费 | 分部分项清单合价+单价措施清单合价-分部分项除税工程设备费-单价措施除税工程设备费 | 0.21
2 | 031302002001 | 夜间施工 | 分部分项清单合价+单价措施清单合价-分部分项除税工程设备费-单价措施除税工程设备费 | 0 | 0.00 |  |  |  | 0～0.1%
3 | 031302003001 | 非夜间施工照明 | 分部分项清单合价+单价措施清单合价-分部分项除税工程设备费-单价措施除税工程设备费 | 0 | 0.00 |  |  |  | 0.30%
4 | 031302004001 | 二次搬运 | 分部分项清单合价+单价措施清单合价-分部分项除税工程设备费-单价措施除税工程设备费 | 0 | 0.00
表-11
总价措施项目清单与计价表
工程名称：安装 | [6 empty] | 第2页 共3页
序号 | 项目编码 | 项 目 名 称 | 计算基础 | 费率 (%) | 金额(元) | 调整 费率(%) |  | 调整后 金额(元) | 备注
5 | 031302005001 | 冬雨季施工 | 分部分项清单合价+单价措施清单合价-分部分项除税工程设备费-单价措施除税工程设备费 | 0 | 0.00 |  |  |  | 0.05～0.1%
6 | 031302006001 | 已完成工程及设备保护 | 分部分项清单合价+单价措施清单合价-分部分项除税工程设备费-单价措施除税工程设备费 | 0 | 0.00 |  |  |  | 0～0.05%
7 | 031302008001 | 临时设施 | 分部分项清单合价+单价措施清单合价-分部分项除税工程设备费-单价措施除税工程设备费 | 1.1 |  |  |  |  | 0.6～1.6%
8 | 031302009001 | 赶工措施 | 分部分项清单合价+单价措施清单合价-分部分项除税工程设备费-单价措施除税工程设备费 | 0 | 0.00 |  |  |  | 0.5～2.1%
9 | 031302010001 | 工程按质论价 | 分部分项清单合价+单价措施清单合价-分部分项除税工程设备费-单价措施除税工程设备费 | 0 | 0.00 |  |  |  | 市优0.8%/省优1.1%/国优专业1.2%/国优1.3%
10 | 031302011001 | 住宅分户验收 | 分部分项清单合价+单价措施清单合价-分部分项除税工程设备费-单价措施除税工程设备费 | 0 | 0.00 |  |  |  | 0.10%
表-11
总价措施项目清单与计价表
工程名称：安装 | [6 empty] | 第3页 共3页
序号 | 项目编码 | 项 目 名 称 | 计算基础 | 费率 (%) | 金额(元) | 调整 费率(%) |  | 调整后 金额(元) | 备注
11 | 031302012001 | 建筑工人实名制费用 | 分部分项清单合价+单价措施清单合价-分部分项除税工程设备费-单价措施除税工程设备费 | 0.03 |  |  |  |  | 0.03%
12 | 031302015001 | 智慧工地费用 | 分部分项清单合价+单价措施清单合价-分部分项除税工程设备费-单价措施除税工程设备费 | 0 | 0.00 |  |  |  | 0.04～0.08%
合 计
表-11

## 6.4表-13 规费、税金项目计价表
规费、税金项目计价表
工程名称：安装 |  |  |  |  | 第1页 共1页
序号 | 项 目 名 称 | 计算基础 | 计算基数(元) | 计算费率(%) |  | 金额(元)
1 | 规费 | 分部分项工程费+措施项目费+其他项目费-除税工程设备费 |  | 100
1.1 | 社会保险费 |  |  | 2.4
1.2 | 住房公积金 |  |  | 0.42
1.3 | 环境保护税 |  |  | 0.1
2 | 税金 | 分部分项工程费+措施项目费+其他项目费+规费-(除税甲供材料费+除税甲供设备费)/1.01 |  | 9
合 计
表-13

## 6.5承包人供应材料一览表
承包人供应材料一览表
工程名称：安装 | [6 empty] | 第1页 共11页
序号 | 材料编码 | 材料名称 | 规格型号 等特殊要求 | 单位 | 数量 | 单价(元) |  | 合价(元) | 备注
1 |  | 其它材料费(调整) |  | 元 | 0.000758 | 1 |  | 0.00
2 | 30 | 材料费 |  | 元 | 2143.302291 | 1 |  | 2143.30
3 | 44 | 其他材料费 |  | 元 | 46.181968 | 1 |  | 46.18
4 | 50 | 24口交换机 |  | 台 | 10 | 600 |  | 6000.00
5 | 50 | 24口POE交换机 |  | 台 | 1 | 1700 |  | 1700.00
6 | 50 | 呼叫求助声光报警 |  | 个 | 1 | 60 |  | 60.00
7 | 50 | 110配线架 |  | 块 | 4 | 150 |  | 600.00
8 | 50 | 24光纤配线架 |  | 块 | 19 | 160 |  | 3040.00
9 | 50 | 24口汇聚交换机 |  | 台 | 2 | 3000 |  | 6000.00
10 | 50 | 无障碍求助呼叫按钮 |  | 个 | 2 | 55 |  | 110.00
11 | 50 | 1AL2配电箱 |  | 台 | 1 | 2250 |  | 2250.00
12 | 50 | 1AL1配电箱 |  | 台 | 1 | 2700 |  | 2700.00
13 | 50 | 2AL1配电箱 |  | 台 | 1 | 3150 |  | 3150.00
14 | 50 | 400万像素高清球机摄像头 |  | 台 | 14 | 350 |  | 4900.00
15 | 50 | 400万像素高清枪机摄像头 |  | 台 | 4 | 400 |  | 1600.00
16 | 50 | A型应急照明配电箱 |  | 台 | 1 | 1200 |  | 1200.00
17 | 50 | PP-R给水管DN32配套管件 |  | m | 8.9 | 1.5 |  | 13.35
18 | 50 | 基础角钢安装 |  | m | 8 | 12.3 |  | 98.40
19 | 50 | 充电桩7KW |  | 台 | 6 | 3000 |  | 18000.00
20 | 50 | PP-R给水管DN15配套管件 |  | m | 68 | 0.8 |  | 54.40
21 | 50 | PP-R给水管DN20配套管件 |  | m | 23.5 | 1 |  | 23.50
22 | 50 | PP-R给水管DN25配套管件 |  | m | 19.2 | 1.2 |  | 23.04
23 | 50 | 电力管PE32配套管件 |  | m | 47 | 1.6 |  | 75.20
24 | 50 | ZAP1配电箱 |  | 台 | 1 | 3200 |  | 3200.00
25 | 50 | ZAP2配电箱 |  | 台 | 1 | 6600 |  | 6600.00
26 | 50 | 8T硬盘 |  | 个 | 3 | 1750 |  | 5250.00
27 | 50 | 电力管PE40配套管件 |  | m | 127 | 2 |  | 254.00
28 | 50 | 重型难燃UPVC电力管DN100配套管件 |  | m | 196 | 3 |  | 588.00
29 | 99 | 安装拆除 |  | 项 | 1 | 2000 |  | 2000.00
未来软件编制
表-
承包人供应材料一览表
工程名称：安装 | [6 empty] | 第2页 共11页
序号 | 材料编码 | 材料名称 | 规格型号 等特殊要求 | 单位 | 数量 | 单价(元) |  | 合价(元) | 备注
30 | 99 | 配套基础及接地 |  | 座 | 1 | 1500 |  | 1500.00
31 | SBF9999 | LED显示屏 |  | m2 | 2.91 | 5200 |  | 15132.00
32 | 01030106 | 钢丝 | Φ1.6 | kg | 4.410333 | 6 |  | 26.46
33 | 01090166 | 圆钢 | Φ5.5～9 | kg | 11.25956 | 3.525 |  | 39.69
34 | 01130141 | 扁钢 | ＜-59 | kg | 3.852 | 3.599 |  | 13.86
35 | 01130206 | 镀锌扁钢 | -25×4 | kg | 3 | 3.599 |  | 10.80
36 | 01130207 | 镀锌扁钢 | -4×40 | kg | 1.896 | 3.599 |  | 6.82
37 | 01210332 | 等边角钢 | ∟60×5 | kg | 0.807 | 3.265 |  | 2.63
38 | 01290120 | 普通钢板 | δ2.0～2.5 | kg | 0.4 | 3.947 |  | 1.58
39 | 01290124 | 钢板 | δ3.0 Q235 | kg | 1.2 | 3.947 |  | 4.74
40 | 01293501 | 钢垫板 |  | kg | 1.2 | 3.947 |  | 4.74
41 | 01430509 | 铜丝 | 16# | kg | 0.4 | 54.03 |  | 21.61
42 | 01550111 | 铅板 | δ2.6～3 | kg | 0.15 | 16.29 |  | 2.44
43 | 01550304 | 封铅 | 含铅65%含锡35% | kg | 6.656057 | 8.58 |  | 57.11
44 | 02010106 | 橡胶板 | δ1～15 | kg | 0.267 | 7.72 |  | 2.06
45 | 02070226 | 橡胶垫 | δ2 | m2 | 0.564744 | 14.58 |  | 8.23
46 | 02130114 | 塑料带 | 20mm×40m | kg | 2.16 | 2.14 |  | 4.62
47 | 02190142 | 尼龙卡带 | 4×50 | 个 | 125.763 | 0.18 |  | 22.64
48 | 02270106 | 白布 |  | m | 0.42 | 3.43 |  | 1.44
49 | 02270131 | 破布 |  | kg | 7.4695 | 6 |  | 44.82
50 | 02270403 | 脱脂棉 |  | kg | 0.68 | 12.86 |  | 8.74
51 | 02290103 | 线麻 |  | kg | 0.14475 | 10.29 |  | 1.49
52 | 02290507 | 油浸麻丝 |  | kg | 0.818 | 8.4 |  | 6.87
53 | 02330105 | 草袋子 |  | 只 | 10.727388 | 0.86 |  | 9.23
54 | 03031208 | 自攻螺钉 | M4×30 | 十个 | 0.1 | 0.25 |  | 0.03
55 | 03031209 | 自攻螺钉 | M4×40 | 十个 | 77.84 | 0.25 |  | 19.46
56 | 03031211 | 自攻螺钉 | M4×60 | 十个 | 45.22 | 0.26 |  | 11.76
57 | 03031212 | 自攻螺钉 | M4×65 | 十个 | 2.52 | 0.27 |  | 0.68
58 | 03031236 | 自攻螺钉 | M6×50 | 十个 | 1.56 | 0.76 |  | 1.19
59 | 03031303 | 镀锌自攻螺钉 | M4～6×10～35 | 十个 | 0.64 | 0.59 |  | 0.38
60 | 03031327 | 镀锌自攻螺钉 | M6×100 | 十个 | 0.08 | 0.48 |  | 0.04
61 | 03050103 | 螺栓 | M5 | 套 | 93.84 | 0.13 |  | 12.20
62 | 03050133 | 精制螺栓 | M6～8×20～70 | 套 | 12 | 0.17 |  | 2.04
63 | 03050510 | 精制带母镀锌螺栓 | M8×30 | 套 | 155.631 | 0.58 |  | 90.27
64 | 03050573 | 精制带母镀锌螺栓 | M6～12×12～50 | 套 | 18.786 | 0.33 |  | 6.20
未来软件编制
表-
承包人供应材料一览表
工程名称：安装 | [6 empty] | 第3页 共11页
序号 | 材料编码 | 材料名称 | 规格型号 等特殊要求 | 单位 | 数量 | 单价(元) |  | 合价(元) | 备注
65 | 03050651 | 精制带母镀锌螺栓 | M8×50内2平1弹垫 | 套 | 20.050352 | 0.69 |  | 13.83
66 | 03050652 | 精制带母镀锌螺栓 | M8×100内2平1弹垫 | 套 | 117.657 | 0.86 |  | 101.19
67 | 03050654 | 精制带母镀锌螺栓 | M10×100内2平1弹垫 | 套 | 39.8 | 1.1 |  | 43.78
68 | 03050655 | 精制带母镀锌螺栓 | M12×100内2平1弹垫 | 套 | 24 | 1.17 |  | 28.08
69 | 03057113 | 伞形螺栓 | M6～8×150 | 套 | 112.2 | 0.34 |  | 38.15
70 | 03070110 | 膨胀螺栓 | M8 | 套 | 22.5 | 0.3 |  | 6.75
71 | 03070117 | 膨胀螺栓 | M10 | 套 | 90.55 | 0.69 |  | 62.48
72 | 03070124 | 膨胀螺栓 | M10～16 | 套 | 31.1262 | 0.86 |  | 26.77
73 | 03070126 | 膨胀螺栓 | M12 | 套 | 16.32 | 1.03 |  | 16.81
74 | 03070133 | 膨胀螺栓 | M12×200 | 套 | 2.2002 | 3 |  | 6.60
75 | 03070141 | 膨胀螺栓 | M16×200 | 套 | 9.072 | 2.74 |  | 24.86
76 | 03070803 | 塑料膨胀管 | Φ6～8 | 十个 | 0.824 | 0.51 |  | 0.42
77 | 03070806 | 塑料膨胀管 | Φ6×50 | 十个 | 3.856 | 0.69 |  | 2.66
78 | 03070807 | 塑料膨胀管 | Φ8×50 | 十个 | 10.68 | 0.86 |  | 9.18
79 | 03130705 | 镀锌平垫圈 | M6 | 十个 | 0.824 | 0.11 |  | 0.09
80 | 03210206 | 砂轮片 | Φ100 | 片 | 0.177864 | 1.29 |  | 0.23
81 | 03210211 | 砂轮片 | Φ400 | 片 | 0.14822 | 11.58 |  | 1.72
82 | 03210408 | 尼龙砂轮片 | Φ400 | 片 | 0.0125 | 8.66 |  | 0.11
83 | 03270104 | 铁砂布 | 2# | 张 | 24.836 | 0.86 |  | 21.36
84 | 03270202 | 砂纸 |  | 张 | 0.38 | 0.94 |  | 0.36
85 | 03410200 | 电焊条 |  | kg | 0.3 | 5.89 |  | 1.77
86 | 03410206 | 碳钢电焊条 | J422 Φ3.2 | kg | 0.44 | 5.89 |  | 2.59
87 | 03410206 | 电焊条 | J422 Φ3.2 | kg | 4.78406 | 5.89 |  | 28.18
88 | 03411302 | 焊锡 |  | kg | 8.319944 | 36.87 |  | 306.76
89 | 03430900 | 焊锡丝 |  | kg | 1.32 | 42.88 |  | 56.60
90 | 03450404 | 焊锡膏 | 瓶装50g | kg | 0.621233 | 51.45 |  | 31.96
91 | 03515100 | 圆钉 |  | kg | 0.51024 | 7.04 |  | 3.59
92 | 03570217 | 镀锌铁丝 | 8#～12# | kg | 11.776872 | 5.58 |  | 65.71
93 | 03570225 | 镀锌铁丝 | 13#～17# | kg | 15.443064 | 5.58 |  | 86.17
94 | 03570231 | 镀锌铁丝 | 18#～22# | kg | 0.00432 | 6.96 |  | 0.03
95 | 03570237 | 镀锌铁丝 | 22# | kg | 2.15 | 6.96 |  | 14.96
96 | 03632105 | 钻头 | Φ3 | 根 | 0.04 | 1.2 |  | 0.05
97 | 03633105 | 冲击钻头 | Φ6～8 | 根 | 0.22 | 1.72 |  | 0.38
未来软件编制
表-
承包人供应材料一览表
工程名称：安装 | [6 empty] | 第4页 共11页
序号 | 材料编码 | 材料名称 | 规格型号 等特殊要求 | 单位 | 数量 | 单价(元) |  | 合价(元) | 备注
98 | 03633106 | 冲击钻头 | Φ6～12 | 根 | 2.73 | 2.57 |  | 7.02
99 | 03633107 | 冲击钻头 | Φ8～16 | 根 | 0.118576 | 3.43 |  | 0.41
100 | 03633308 | 合金钢钻头 | Φ8mm～10mm | 根 | 0.5383 | 6.86 |  | 3.69
101 | 03652403 | 合金钢切割锯片 |  | 片 | 0.021 | 68.6 |  | 1.44
102 | 03652404 | 金刚石锯片 | Φ114×1.8 | 片 | 16.6544 | 17.15 |  | 285.62
103 | 03652421 | 锯条 |  | 根 | 57.4196 | 0.19 |  | 10.91
104 | 03652422 | 钢锯条 |  | 根 | 16.0673 | 0.21 |  | 3.37
105 | 04010611 | 水泥 | 32.5级 | kg | 3184.287886 | 0.33 |  | 1050.82
106 | 04010701 | 白水泥 |  | kg | 0.5 | 0.6 |  | 0.30
107 | 04030102 | 黄砂 |  | m3 | 2.485375 | 174.77 |  | 434.37
108 | 04030107 | 中砂 |  | t | 17.611557 | 174.77 |  | 3077.97
109 | 04030107 | 细砂 |  | t | 15.168 | 142.64 |  | 2163.56
110 | 04050219 | 碎石 | 60 | t | 6.965 | 134.32 |  | 935.54
111 | 04130101 | 机砖 |  | 百块 | 20.57574 | 60.5 |  | 1244.83
112 | 04135500 | 标准砖 | 240×115×53 | 百块 | 0.8 | 60.5 |  | 48.40
113 | 04270813 | 混凝土标桩 | 100×100×1200 | 个 | 6.06 | 6.86 |  | 41.57
114 | 05030600 | 普通木成材 |  | m3 | 0.030559 | 1646.3 |  | 50.31
115 | 05050111 | 胶合板 | 2440×1220×6 | m2 | 0.03 | 10.29 |  | 0.31
116 | 05230133 | 圆木台 | 150～250 | 块 | 50.4 | 1 |  | 50.40
117 | 05230136 | 圆木台 | 63～138×22 | 块 | 27.3 | 1 |  | 27.30
118 | 05250502 | 锯(木)屑 |  | m3 | 0.03 | 47.17 |  | 1.42
119 | 07112130 | 石材块料面板 |  | m2 | 5.1 | 214.39 |  | 1093.39
120 | 11030305 | 醇酸防锈漆 | C53-1 | kg | 7.194836 | 12.86 |  | 92.53
121 | 11030306 | 酚醛防锈漆 |  | kg | 1.7407 | 12.86 |  | 22.39
122 | 11030525 | 防火涂料 | A60-1 | kg | 0.13 | 16.29 |  | 2.12
123 | 11030703 | 沥青漆 |  | kg | 0.393876 | 10.29 |  | 4.05
124 | 11030704 | 沥青清漆 |  | kg | 2.003793 | 6 |  | 12.02
125 | 11030904 | 沥青绝缘漆 |  | kg | 1.828288 | 15.44 |  | 28.23
126 | 11111703 | 酚醛磁漆 |  | kg | 0.08 | 12.86 |  | 1.03
127 | 11112504 | 无光调和漆 |  | kg | 0.3 | 12.86 |  | 3.86
128 | 11112524 | 厚漆 |  | kg | 0.3575 | 8.58 |  | 3.07
129 | 11112525 | 铅油 |  | kg | 0.06 | 14.58 |  | 0.87
130 | 11452104 | 酒精 |  | kg | 0.42 | 9 |  | 3.78
131 | 11590504 | 聚氯乙烯热熔密封胶 |  | kg | 0.5598 | 10.72 |  | 6.00
132 | 11590914 | 硅酮密封胶 |  | L | 1.3 | 68.6 |  | 89.18
未来软件编制
表-
承包人供应材料一览表
工程名称：安装 | [6 empty] | 第5页 共11页
序号 | 材料编码 | 材料名称 | 规格型号 等特殊要求 | 单位 | 数量 | 单价(元) |  | 合价(元) | 备注
133 | 11593504 | 油灰 |  | kg | 3.8 | 1.29 |  | 4.90
134 | 12010103 | 汽油 |  | kg | 32.878866 | 8.681 |  | 285.42
135 | 12030106 | 溶剂汽油 |  | kg | 1.801664 | 7.89 |  | 14.22
136 | 12050311 | 机油 |  | kg | 0.2215 | 7.72 |  | 1.71
137 | 12070109 | 电力复合脂 |  | kg | 4.087976 | 17.15 |  | 70.11
138 | 12300367 | 硬酯酸 | 一级 | kg | 0.354163 | 10.29 |  | 3.64
139 | 12310308 | 丙酮 |  | kg | 0.8421 | 5.15 |  | 4.34
140 | 12310331 | 漂白粉 |  | kg | 0.11889 | 3.43 |  | 0.41
141 | 12331306 | 多功能上光清洁剂 |  | 盒 | 1.3 | 17.15 |  | 22.30
142 | 12333513 | 脱模剂 |  | kg | 0.24 | 17.15 |  | 4.12
143 | 12370305 | 氧气 |  | m3 | 0.771 | 2.83 |  | 2.18
144 | 12370335 | 乙炔气 |  | kg | 0.3351 | 15.44 |  | 5.17
145 | 12410101 | 粘结剂 |  | kg | 1.1 | 15.44 |  | 16.98
146 | 12430303 | 胶带 | (9m/卷) | 卷 | 2.2 | 5 |  | 11.00
147 | 12430344 | 自粘橡胶带 | 20mm×5m | 卷 | 4.84 | 12.43 |  | 60.16
148 | 12430361 | 塑料粘胶带 |  | 盘 | 6.0428 | 3.14 |  | 18.97
149 | 12430363 | 塑料胶布带 | 20mm×10m | 卷 | 0.45972 | 1.8 |  | 0.83
150 | 12430365 | 塑料胶布带 | 25mm×10m | 卷 | 8.777265 | 3.14 |  | 27.56
151 | 13013509 | 石棉绒 |  | kg | 1.709 | 2.4 |  | 4.10
152 | 13120503 | 橡塑保温板 |  | m3 | 0.206 | 1043.47 |  | 214.95
153 | 13190503 | 铝箔 |  | m2 | 2.1 | 12.86 |  | 27.01
154 | 14010305 | 焊接钢管SC20 | DN20 | m | 9.373 | 5.7 |  | 53.43
155 | 14010305 | 焊接钢管SC80 | DN80 | m | 103 | 29.13 |  | 3000.39
156 | 14010305 | 焊接钢管SC25 | DN25 | m | 93.2871 | 8.46 |  | 789.21
157 | 14010305 | 焊接钢管SC40 | DN40 | m | 103 | 13.41 |  | 1381.23
158 | 14010317 | 焊接钢管 | DN32 | m | 1.22 | 12.92 |  | 15.76
159 | 14010323 | 焊接钢管 | DN50 | m | 0.705 | 20.14 |  | 14.20
160 | 14010341 | 焊接钢管 | DN150 | m | 0.61 | 72.88 |  | 44.46
161 | 14210102 | 金属软管 |  | 个 | 12.11 | 10 |  | 121.10
162 | 14310102 | 重型难燃UPVC电力管DN100 | dn100 | m | 207.76 | 18 |  | 3739.68
163 | 14310377 | PVC-U静音排水管DN50 | dn50 | m | 6.0921 | 5.5 |  | 33.51
164 | 14310378 | PVC-U静音排水管DN75 | dn75 | m | 1.4445 | 8.9 |  | 12.86
165 | 14310379 | PVC-U静音排水管DN100 | dn110 | m | 17.892 | 15.5 |  | 277.33
未来软件编制
表-
承包人供应材料一览表
工程名称：安装 | [6 empty] | 第6页 共11页
序号 | 材料编码 | 材料名称 | 规格型号 等特殊要求 | 单位 | 数量 | 单价(元) |  | 合价(元) | 备注
166 | 14311503 | PP-R给水管DN25 | 25 | m | 19.584 | 5.94 |  | 116.33
167 | 14311503 | PP-R给水管DN32 | 32 | m | 9.078 | 8.1 |  | 73.53
168 | 14311503 | PP-R给水管DN15 | 15 | m | 69.36 | 2.95 |  | 204.61
169 | 14311503 | PP-R给水管DN20 | 20 | m | 23.97 | 3.86 |  | 92.52
170 | 14312502 | 塑料软管 |  | kg | 1.32 | 15.78 |  | 20.83
171 | 14312509 | 塑料软管 | dn6 | m | 14.8 | 1.89 |  | 27.97
172 | 14312512 | 塑料软管 | dn9 | m | 16 | 2.36 |  | 37.76
173 | 14350105 | 异型塑料管 | dn2.5～5 | m | 3.9 | 1.17 |  | 4.56
174 | 14350106 | 异型塑料管 | dn5 | m | 0.31 | 1.17 |  | 0.36
175 | 14550906 | 衬塑钢管DN32 | DN32 | m | 12.6875 | 21.49 |  | 272.65
176 | 15021108 | 镀锌活接头 | DN32 | 个 | 2.02 | 9.36 |  | 18.91
177 | 15023127 | 镀锌锁紧螺母 | 3×20 | 个 | 1.40595 | 0.13 |  | 0.18
178 | 15023128 | 镀锌锁紧螺母 | 3×25 | 个 | 13.993065 | 0.24 |  | 3.36
179 | 15023130 | 镀锌锁紧螺母 | 3×40 | 个 | 15.45 | 0.72 |  | 11.12
180 | 15023133 | 镀锌锁紧螺母 | 3×80 | 个 | 15.45 | 1.78 |  | 27.50
181 | 15023141 | 镀锌锁紧螺母 | M15～20×3 | 个 | 939.485 | 0.12 |  | 112.74
182 | 15230307 | 承插塑料排水管件 | dn50 | 个 | 5.6826 | 1.5 |  | 8.52
183 | 15230308 | 承插塑料排水管件 | dn75 | 个 | 1.614 | 2 |  | 3.23
184 | 15230309 | 承插塑料排水管件 | dn110 | 个 | 23.898 | 3 |  | 71.69
185 | 15250308 | 室外镀锌钢塑复合管接头零件 | DN32 | 个 | 2.4 | 5.67 |  | 13.61
186 | 15430305 | 透气帽(铅丝球) | DN50 | 个 | 0.1638 | 1.66 |  | 0.27
187 | 15430306 | 透气帽(铅丝球) | DN75 | 个 | 0.075 | 2.38 |  | 0.18
188 | 15430307 | 透气帽(铅丝球) | DN100 | 个 | 1.05 | 3.27 |  | 3.43
189 | 16310106 | 截止阀DN32 | DN32 | 个 | 2.02 | 44.06 |  | 89.00
190 | 16413540 | 角阀 |  | 个 | 12.12 | 10 |  | 121.20
191 | 18090101 | 洗面盆 |  | 套 | 3.03 | 450 |  | 1363.50
192 | 18130101 | 洗涤盆 |  | 只 | 1.01 | 300 |  | 303.00
193 | 18150101 | 蹲式陶瓷大便器 |  | 套 | 5.05 | 450 |  | 2272.50
194 | 18150322 | 连体坐便器 |  | 套 | 1.01 | 750 |  | 757.50
195 | 18170111 | 立式小便器 |  | 套 | 2.02 | 500 |  | 1010.00
196 | 18250141 | 瓷蹲式大便器低水箱 |  | 个 | 5.05 | 50 |  | 252.50
197 | 18410301 | 水嘴 |  | 个 | 1.01 | 15 |  | 15.15
198 | 18411104 | 感应式冲水器 |  | 组 | 2 | 220 |  | 440.00
199 | 18413513 | 延时自闭式水嘴 |  | 套 | 3.03 | 120 |  | 363.60
200 | 18430101 | 排水栓 |  | 套 | 3.03 | 10 |  | 30.30
未来软件编制
表-
承包人供应材料一览表
工程名称：安装 | [6 empty] | 第7页 共11页
序号 | 材料编码 | 材料名称 | 规格型号 等特殊要求 | 单位 | 数量 | 单价(元) |  | 合价(元) | 备注
201 | 18430305 | 不锈钢密闭型地漏DN50 | DN50 | 个 | 4 | 35 |  | 140.00
202 | 18470308 | 洗脸盆下水口(铜) |  | 个 | 3.03 | 10 |  | 30.30
203 | 18550535 | 瓷蹲式座便器低水箱配件 |  | 套 | 5.05 | 10 |  | 50.50
204 | 18550572 | 冲水器配件 |  | 套 | 2 | 10 |  | 20.00
205 | 18551704 | 座便器桶盖 |  | 个 | 1.01 | 50 |  | 50.50
206 | 18553507 | 大便器密封圈 |  | 个 | 5.5 | 12.43 |  | 68.37
207 | 18553508 | 连体排水口配件 |  | 套 | 1.01 | 10 |  | 10.10
208 | 18553515 | 连体进水阀配件 |  | 套 | 1.01 | 10 |  | 10.10
209 | 19110103 | 管子托钩 | DN15 | 个 | 88.468 | 1.01 |  | 89.35
210 | 19110104 | 管子托钩 | DN20 | 个 | 26.8135 | 1.14 |  | 30.57
211 | 19110105 | 管子托钩 | DN25 | 个 | 17.76 | 1.31 |  | 23.27
212 | 19110106 | 管子托钩 | DN32 | 个 | 7.3959 | 1.54 |  | 11.39
213 | 20010100 | 灭火器 |  | 个 | 6 | 65 |  | 390.00
214 | 20070111 | 灭火器放置箱 |  | 个 | 3 | 55 |  | 165.00
215 | 22470111 | LED软灯带 |  | m | 41.107 | 15 |  | 616.61
216 | 22470111 | LED应急壁装灯 |  | 套 | 10.1 | 44.9 |  | 453.49
217 | 22470111 | LED防水筒灯4寸嵌入式 | Φ＜250mm | 套 | 7.07 | 30 |  | 212.10
218 | 22470111 | LED人员疏散出口标志灯 |  | 套 | 1.01 | 45.34 |  | 45.79
219 | 22470111 | LED应急壁装灯(室外防水型) |  | 套 | 3.03 | 50 |  | 151.50
220 | 22470111 | LED双面多信息复合标志灯 |  | 套 | 1.01 | 55 |  | 55.55
221 | 22470111 | LED应急疏散指示灯 |  | 套 | 10.1 | 45.34 |  | 457.93
222 | 22470111 | LED人员安全出口标志灯 |  | 套 | 3.03 | 45.5 |  | 137.87
223 | 22470111 | LED嵌入式可调角度射灯4寸 | Φ＜250mm | 套 | 41.41 | 25 |  | 1035.25
224 | 22470111 | UV发光灯膜 |  | 套 | 7.07 | 150 |  | 1060.50
225 | 22470111 | LED楼层显示标志灯 |  | 套 | 2.02 | 45.5 |  | 91.91
226 | 23230131 | 双联板式暗开关(单控) |  | 只 | 2.04 | 11 |  | 22.44
227 | 23230131 | 三联板式暗开关(单控) |  | 只 | 5.1 | 13 |  | 66.30
228 | 23412504 | 单相五孔防水型插座 | 15A | 套 | 10.2 | 25 |  | 255.00
未来软件编制
表-
承包人供应材料一览表
工程名称：安装 | [6 empty] | 第8页 共11页
序号 | 材料编码 | 材料名称 | 规格型号 等特殊要求 | 单位 | 数量 | 单价(元) |  | 合价(元) | 备注
229 | 23412504 | 三相开水器专用插座 | 30A | 套 | 1.02 | 35 |  | 35.70
230 | 23412504 | 单相五孔插座(三孔+两孔) | 15A | 套 | 169.32 | 22 |  | 3725.04
231 | 23412504 | 电动自行车充电插座 | 15A | 套 | 12.24 | 25 |  | 306.00
232 | 23412504 | 空调插座 | 30A | 套 | 19.38 | 30 |  | 581.40
233 | 24150703 | 瓷接头 | 双路 | 个 | 37.08 | 0.24 |  | 8.90
234 | 24170102 | 黄漆布带 | 20mm×40m | 卷 | 9.42 | 17.15 |  | 161.55
235 | 24170104 | 黑胶布 |  | 卷 | 0.176 | 1.72 |  | 0.30
236 | 25010309 | 裸铜线 | 10mm2 | kg | 0.92 | 56.42 |  | 51.91
237 | 25010735 | 镀锡裸铜绞线 | 16mm2 | kg | 1.2 | 58.91 |  | 70.69
238 | 25030103 | BV铜芯聚氯乙烯绝缘线 | 450V/750V1.5mm2 | m | 23.602 | 1.371 |  | 32.36
239 | 25030104 | BV铜芯聚氯乙烯绝缘线 | 450V/750V2.5mm2 | m | 147.104 | 1.99 |  | 292.74
240 | 25030105 | BV铜芯聚氯乙烯绝缘线 | 450V/750V4mm2 | m | 9.312 | 3.171 |  | 29.53
241 | 25030142 | BV铜芯聚氯乙烯绝缘线 | 105℃-2.5mm2 | m | 17.7527 | 1.85 |  | 32.84
242 | 25030511 | BVR铜芯聚氯乙烯绝缘软线 | 450V/750V10mm2 | m | 33.3495 | 8.02 |  | 267.46
243 | 25110000 | 铜芯电力电缆YJJV22-4*50mm2 | (截面120mm2以下) | m | 106.05 | 155.749 |  | 16517.18
244 | 25110000 | 铜芯电力电缆YJV-5*16mm2 | (截面16mm2以下) | m | 54.4289 | 61.395 |  | 3341.66
245 | 25110000 | 铜芯电力电缆YJV-3*4mm2 | (截面4mm2以下) | m | 55.55 | 10.568 |  | 587.05
246 | 25110000 | 铜芯电力电缆YJV-5*10mm2 | (截面10mm2以下) | m | 44.6723 | 40.611 |  | 1814.19
247 | 25110000 | 铜芯电力电缆YJV-3*10mm2 | (截面10mm2以下) | m | 111.1 | 24.699 |  | 2744.06
248 | 25110000 | 铜芯电力电缆YJV-4*50+1*25mm2 | (截面120mm2以下) | m | 217.15 | 158.19 |  | 34350.96
249 | 25110000 | 铜芯电力电缆YJV-3*6mm2 | (截面6mm2以下) | m | 35.35 | 15.135 |  | 535.02
250 | 25430311 | 铜芯线WDZ-BYJ-2.5mm2 | ＜2.5mm2 | m | 3023.714 | 2.2 |  | 6652.17
251 | 25430311 | 铜芯线WDZ-BYJ-4mm2 | ＜4mm2 | m | 1243.352 | 3.5 |  | 4351.73
252 | 25430314 | 铜芯线RVV-2*1.5mm2 | ＜1.5mm2 | m | 642.7944 | 3 |  | 1928.38
未来软件编制
表-
承包人供应材料一览表
工程名称：安装 | [6 empty] | 第9页 共11页
序号 | 材料编码 | 材料名称 | 规格型号 等特殊要求 | 单位 | 数量 | 单价(元) |  | 合价(元) | 备注
253 | 25430314 | 铜芯线RVS-2*1.5mm2 | ＜1.5mm2 | m | 9.828 | 2.81 |  | 27.62
254 | 25430315 | 铜芯线WDZ-BYJ-6mm2 | ＜6mm2 | m | 53.634 | 5.37 |  | 288.01
255 | 25430507 | 六类网线 |  | m | 5919.5394 | 3.91 |  | 23145.40
256 | 26012501 | 弱电桥架200*100 | ＜400mm | m | 123.84615 | 66.13 |  | 8189.95
257 | 26012501 | 弱电桥架100*50 | ＜150mm | m | 19.06485 | 32.49 |  | 619.42
258 | 26012501 | 弱电桥架100*75 | ＜400mm | m | 6.0501 | 40 |  | 242.00
259 | 26020312 | 盖板 | ＜400mm | m | 129.89625 | 3.5 |  | 454.64
260 | 26020312 | 盖板 | ＜150mm | m | 19.06485 | 2.5 |  | 47.66
261 | 26060351 | 紧定式镀锌电线管JDG20 | DN20 | m | 1346.931 | 4.03 |  | 5428.13
262 | 26060351 | 紧定式镀锌电线管JDG25 | DN25 | m | 565.2743 | 5.76 |  | 3255.98
263 | 26060351 | 紧定式镀锌电线管JDG50 | DN50 | m | 40.0052 | 12.53 |  | 501.27
264 | 26060351 | 紧定式镀锌电线管JDG32 | DN32 | m | 16.5212 | 7.24 |  | 119.61
265 | 26060351 | 紧定式镀锌电线管JDG40 | DN40 | m | 10.2588 | 9.79 |  | 100.43
266 | 26061150 | 电力管PE32 | dn32 | m | 49.82 | 5 |  | 249.10
267 | 26061150 | 电力管PE40 | dn40 | m | 134.62 | 8.95 |  | 1204.85
268 | 26064105 | 塑料护口(钢管用) | dn15 | 个 | 939.485 | 0.1 |  | 93.95
269 | 26064107 | 塑料护口(钢管用) | dn20 | 个 | 1.40595 | 0.1 |  | 0.14
270 | 26064108 | 塑料护口(钢管用) | dn25 | 个 | 13.993065 | 0.25 |  | 3.50
271 | 26064111 | 塑料护口(钢管用) | dn40 | 个 | 15.45 | 0.37 |  | 5.72
272 | 26064116 | 塑料护口(钢管用) | dn80 | 个 | 15.45 | 0.65 |  | 10.04
273 | 26064306 | 紧定式直管接头 | Φ20 | 个 | 228.97827 | 1.54 |  | 352.63
274 | 26064307 | 紧定式直管接头 | Φ25 | 个 | 84.077692 | 2.06 |  | 173.20
275 | 26064308 | 紧定式直管接头 | Φ32 | 个 | 2.457328 | 2.96 |  | 7.27
276 | 26064309 | 紧定式直管接头 | Φ40 | 个 | 1.307748 | 4.5 |  | 5.88
277 | 26064310 | 紧定式直管接头 | Φ50 | 个 | 5.099692 | 6.11 |  | 31.16
278 | 26064334 | 紧定式弯管接头 | Φ32 | 个 | 0.37694 | 4.36 |  | 1.64
279 | 26064335 | 紧定式弯管接头 | Φ40 | 个 | 0.215136 | 6.71 |  | 1.44
280 | 26064336 | 紧定式弯管接头 | Φ50 | 个 | 0.741844 | 9.05 |  | 6.71
281 | 26065131 | 镀锌电线管接头 | Φ20×5 | 个 | 1.49968 | 0.83 |  | 1.24
282 | 26065132 | 镀锌电线管接头 | Φ25×6 | 个 | 14.925936 | 1.23 |  | 18.36
283 | 26065134 | 镀锌电线管接头 | Φ40×7 | 个 | 16.48 | 2.1 |  | 34.61
未来软件编制
表-
承包人供应材料一览表
工程名称：安装 | [6 empty] | 第10页 共11页
序号 | 材料编码 | 材料名称 | 规格型号 等特殊要求 | 单位 | 数量 | 单价(元) |  | 合价(元) | 备注
284 | 26065137 | 镀锌电线管接头 | Φ80×8 | 个 | 15.45 | 4.74 |  | 73.23
285 | 26065306 | 紧定式锁母 | Φ20 | 个 | 242.44758 | 0.9 |  | 218.20
286 | 26065307 | 紧定式锁母 | Φ25 | 个 | 84.791145 | 1.29 |  | 109.38
287 | 26065308 | 紧定式锁母 | Φ32 | 个 | 2.47818 | 1.82 |  | 4.51
288 | 26065309 | 紧定式锁母 | Φ40 | 个 | 1.53882 | 2.89 |  | 4.45
289 | 26065310 | 紧定式锁母 | Φ50 | 个 | 6.00078 | 3.54 |  | 21.24
290 | 26090309 | 铝接线端子 | 95mm2 | 个 | 18.048 | 2.57 |  | 46.38
291 | 26090503 | 铜接线端子 | DT-4mm2 | 个 | 30.45 | 1.29 |  | 39.28
292 | 26090507 | 铜接线端子 | DT-10mm2 | 个 | 8.12 | 2.43 |  | 19.73
293 | 26090508 | 铜接线端子 | DT-16mm2 | 个 | 171.871 | 3.33 |  | 572.33
294 | 26090509 | 铜接线端子 | DT-25mm2 | 个 | 4.896 | 4.23 |  | 20.71
295 | 26091107 | 铜铝过渡接线端子 | DTL-95mm2 | 个 | 18.048 | 8.58 |  | 154.85
296 | 26110101 | 电动门电源盒 |  | 只 | 1.02 | 20 |  | 20.40
297 | 26110101 | 暗装接线盒 |  | 只 | 426.36 | 1.69 |  | 720.55
298 | 26110101 | 暗装开关盒 |  | 只 | 7.14 | 1.69 |  | 12.07
299 | 26230111 | 支撑架 |  | kg | 148.9611 | 3.6 |  | 536.26
300 | 26250311 | 镀锌电缆卡子 | 2×35 | 个 | 10.124424 | 1.46 |  | 14.78
301 | 26250312 | 镀锌电缆卡子 | 3×35 | 个 | 85.7435 | 5.77 |  | 494.74
302 | 26250343 | 固定卡子 | 3×80 | 个 | 9.888 | 2.49 |  | 24.62
303 | 26250703 | 电缆吊挂 | 3×50 | 套 | 25.7615 | 8.45 |  | 217.68
304 | 27130321 | 电话插座 | (双口) | 个 | 29.29 | 12 |  | 351.48
305 | 27130321 | 双网络插座 | (双口) | 个 | 82.82 | 22 |  | 1822.04
306 | 27210301 | 摄像机支架 |  | 个 | 4 | 20 |  | 80.00
307 | 30410504 | 铸铁爬梯 |  | kg | 10.68984 | 4.5 |  | 48.10
308 | 31110301 | 棉纱头 |  | kg | 11.431986 | 5.57 |  | 63.68
309 | 31110307 | 塑料手套 |  | 副 | 10.08 | 3.43 |  | 34.57
310 | 31130106 | 其它材料费 |  | 元 | 204.635098 | 0.86 |  | 175.99
311 | 31130108 | 校验材料费 |  | 元 | 14.06 | 0.86 |  | 12.09
312 | 31150101 | 水 |  | m3 | 31.308342 | 4.57 |  | 143.08
313 | 31150301 | 电 |  | kW·h | 42.504394 | 0.76 |  | 32.30
314 | 31170103 | 标志牌 |  | 个 | 40.430468 | 0.16 |  | 6.47
315 | 31170104 | 标志牌 | 塑料扁形 | 个 | 1 | 0.16 |  | 0.16
316 | 32090101 | 模板木材 |  | m3 | 0.03468 | 1646.3 |  | 57.09
317 | 33011101 | 预制混凝土盖、座 |  | 套 | 5.05 | 100 |  | 505.00
318 | 33090505 | 8cm植草砖 | 250×250×(60～80) | m2 | 10.71 | 34.36 |  | 368.00
未来软件编制
表-
承包人供应材料一览表
工程名称：安装 | [6 empty] | 第11页 共11页
序号 | 材料编码 | 材料名称 | 规格型号 等特殊要求 | 单位 | 数量 | 单价(元) |  | 合价(元) | 备注
319 | 34130226 | 弱电机柜 | 1.2m | 个 | 4 | 1200 |  | 4800.00
320 | 34130264 | 8芯光纤 |  | m | 303 | 3 |  | 909.00
321 | 34130264 | 4芯单模光纤 |  | m | 101 | 1.8 |  | 181.80
322 | 50350103 | 轴流排气扇 |  | 台 | 6 | 250 |  | 1500.00
323 | 80212115 | (C20非泵送预拌砼) |  | m3 | 20.94156 | 336.75 |  | 7052.07
324 | 80212117 | (C30非泵送预拌砼) |  | m3 | 10.71 | 356.01 |  | 3812.87
合 计 | [7 empty] | 273065.12
未来软件编制
表-

## 7.1表-04 单位工程招标控制价汇总表(南京)
单位工程招标控制价汇总表
工程名称：绿化 |  |  | 第1页 共1页
序号 | 汇 总 内 容 | 金额(元) |  | 其中:暂估价(元)
1 | 分部分项工程 |  |  | 0.00
1.1 | 人工费
1.2 | 材料费
1.3 | 施工机具使用费
1.4 | 企业管理费
1.5 | 利润
2 | 措施项目 |  |  | 0.00
2.1 | 单价措施项目费 |  |  | 0.00
2.2 | 总价措施项目费
2.2.1 | 其中：安全文明施工措施费
3 | 其他项目 | 0.00 |  | —
3.1 | 其中：暂列金额 | 0.00 |  | —
3.2 | 其中：专业工程暂估价 | 0.00 |  | —
3.3 | 其中：计日工 | 0.00 |  | —
3.4 | 其中：总承包服务费 | 0.00 |  | —
4 | 规费 |  |  | —
4.1 | 社会保险费 |  |  | —
4.2 | 住房公积金 |  |  | —
4.3 | 环境保护税 |  |  | —
5 | 税金 |  |  | —
招标控制价合计= 1+2+3+4+5-甲供材料及甲供设备费/1.01 |  |  |  | 0.00
表-04

## 7.2表-08 分部分项工程和单价措施项目清单与计价表
分部分项工程和单价措施项目清单与计价表
工程名称：绿化 | [6 empty] | 第1页 共3页
序 号 | 项目编码 | 项目名称 | 项目特征描述 | 计量 单位 | 工程量 | 金额(元)
[6 empty] | 综合单价 |  | 合价 | 其中
暂估价
1 | 050101010001 | 整理绿化用地 | 1.绿地平整(人工) 2.绿地平整(机械) | m2 | 391 |  |  |  | 0.00
2 | 050101009001 | 种植土回(换)填 | 1.回填土质要求:种植土 2.回填厚度:约30cm 3.含土源费、机械及其他费用 | m3 | 117.3 |  |  |  | 0.00
3 | 050102001001 | 栽植五角枫 | 1.种类:五角枫 2.胸径:14-14.9cm 3.株高:500-600cm 4.冠径:300-400cm 5.养护期:Ⅲ级养护两年（成活率养护） 6.株型饱满，树姿优美，规格匀称，全冠 | 株 | 1 |  |  |  | 0.00
4 | 050102001002 | 栽植日本晚樱 | 1.种类:日本晚樱 2.地径:7-8cm 3.株高:200-250cm 4.冠径:180-200cm 5.养护期:Ⅲ级养护两年（成活率养护） 6.树形开展，3分枝以上，苗杆笔直无歪杆无歪头 | 株 | 2 |  |  |  | 0.00
5 | 050102001003 | 栽植日本晚樱A | 1.种类:日本晚樱A 2.地径:8-9cm 3.株高:250-300cm 4.冠径:200-250cm 5.养护期:Ⅲ级养护两年（成活率养护） 6.:树形开展，3分枝以上，苗杆笔直无歪杆无歪头 | 株 | 1 |  |  |  | 0.00
6 | 050102001004 | 栽植垂丝海棠 | 1.种类:垂丝海棠 2.地径:6-7cm 3.株高:220-250cm 4.冠径:180-200cm 5.养护期:Ⅲ级养护两年（成活率养护） 6.树型圆整，6分支以上，无偏冠，修剪后内膛枝通透舒展合理美观 | 株 | 7 |  |  |  | 0.00
7 | 050102002001 | 栽植海桐球A | 1.种类:海桐球A 2.冠丛高:150cm 3.蓬径:130cm 4.养护期:Ⅲ级养护两年（成活率养护） 5.光球，树型圆整，无脱脚，无偏冠，修剪后满足设计要求 | 株 | 1 |  |  |  | 0.00
本页小计 | [8 empty] | 0.00
表-08
分部分项工程和单价措施项目清单与计价表
工程名称：绿化 | [6 empty] | 第2页 共3页
序 号 | 项目编码 | 项目名称 | 项目特征描述 | 计量 单位 | 工程量 | 金额(元)
[6 empty] | 综合单价 |  | 合价 | 其中
暂估价
8 | 050102002002 | 栽植海桐球B | 1.种类:海桐球B 2.冠丛高:120cm 3.蓬径:150cm 4.养护期:Ⅲ级养护两年（成活率养护） 5.光球，树型圆整，无脱脚，无偏冠，修剪后满足设计要求 | 株 | 1 |  |  |  | 0.00
9 | 050102002003 | 栽植亮晶女贞 | 1.种类:亮晶女贞 2.冠丛高:60cm 3.养护期:Ⅲ级养护两年（成活率养护） 4.树型圆整，无偏冠 | 株 | 1 |  |  |  | 0.00
10 | 050102005001 | 栽植海桐 | 1.种类:海桐 2.篱高:40-50cm 3.蓬径:30-40cm 4.单位面积株数:36株/m2 5.养护期:Ⅲ级养护两年（成活率养护） 6.毛球，密植不漏土，品字形种植，沿道路一侧成倾斜角度（倒苗）均匀栽植不漏土 | m2 | 71 |  |  |  | 0.00
11 | 050102005002 | 栽植红叶石楠 | 1.种类:红叶石楠 2.篱高:30-40cm 3.蓬径:20-30cm 4.单位面积株数:49株/m2 5.养护期:Ⅲ级养护两年（成活率养护） 6.毛球，密植不漏土，品字形种植，沿道路一侧成倾斜角度（倒苗）均匀栽植不漏土 | m2 | 41 |  |  |  | 0.00
12 | 050102005003 | 栽植细叶麦冬 | 1.种类:细叶麦冬 2.单位面积株数:81丛/m2 3.养护期:Ⅲ级养护两年（成活率养护） 4.4芽/丛 | m2 | 49 |  |  |  | 0.00
13 | 050102005004 | 栽植法青 | 1.种类:法青 2.篱高:120cm 3.蓬径:40-50cm 4.单位面积株数:8株/m2 5.养护期:Ⅲ级养护两年（成活率养护） 6.双排种植，袋装苗，两年生以上，3-5分枝 | m2 | 23 |  |  |  | 0.00
14 | 050102005005 | 栽植火焰南天竹 | 1.种类:火焰南天竹 2.篱高:30-50cm 3.单位面积株数:36株/m2 4.养护期:Ⅲ级养护两年（成活率养护） 5.密植，品字形种植 | m2 | 45 |  |  |  | 0.00
本页小计 | [8 empty] | 0.00
表-08
分部分项工程和单价措施项目清单与计价表
工程名称：绿化 | [6 empty] | 第3页 共3页
序 号 | 项目编码 | 项目名称 | 项目特征描述 | 计量 单位 | 工程量 | 金额(元)
[6 empty] | 综合单价 |  | 合价 | 其中
暂估价
15 | 050102012001 | 铺种草皮 | 1.草皮种类:果岭草 2.铺种方式:满铺 3.养护期:Ⅲ级养护两年（成活率养护） 4.果岭草，沙坪，四季常青，沙培草皮卷，满铺不漏缝，沙土找平 | m2 | 162 |  |  |  | 0.00
分部分项合计 | [8 empty] | 0.00
16 | 050403001001 | 树木支撑架 | 1.树木支撑架 | 株 | 1 |  |  |  | 0.00
17 | 050403002001 | 草绳绕树干 | 1.草绳绕树干 | 株 | 1 |  |  |  | 0.00
单价措施合计 | [8 empty] | 0.00
本页小计 | [8 empty] | 0.00
合 计 | [8 empty] | 0.00
表-08

## 7.3表-11 总价措施项目清单与计价表
总价措施项目清单与计价表
工程名称：绿化 | [6 empty] | 第1页 共3页
序号 | 项目编码 | 项 目 名 称 | 计算基础 | 费率 (%) | 金额(元) | 调整 费率(%) |  | 调整后 金额(元) | 备注
1 | 050405001001 | 安全文明施工 |  | 100
1.1 | 1.1 | 基本费 | 分部分项清单合价+单价措施清单合价-分部分项除税工程设备费-单价措施除税工程设备费 | 1 |  |  |  |  | 不取费时将“费率”置0；
1.2 | 1.2 | 增加费 | 分部分项清单合价+单价措施清单合价-分部分项除税工程设备费-单价措施除税工程设备费 | 0 | 0.00 |  |  |  | 不取费时将“费率”置0；
1.3 | 1.3 | 扬尘污染防治增加费 | 分部分项清单合价+单价措施清单合价-分部分项除税工程设备费-单价措施除税工程设备费 | 0.21
2 | 050405002001 | 夜间施工 | 分部分项清单合价+单价措施清单合价-分部分项除税工程设备费-单价措施除税工程设备费 | 0 | 0.00 |  |  |  | 0～0.1%
3 | 050405003001 | 非夜间施工照明 | 分部分项清单合价+单价措施清单合价-分部分项除税工程设备费-单价措施除税工程设备费 | 0 | 0.00 |  |  |  | 0.3%
4 | 050405004001 | 二次搬运 | 分部分项清单合价+单价措施清单合价-分部分项除税工程设备费-单价措施除税工程设备费 | 0 | 0.00
未来软件编制
表-11
总价措施项目清单与计价表
工程名称：绿化 | [6 empty] | 第2页 共3页
序号 | 项目编码 | 项 目 名 称 | 计算基础 | 费率 (%) | 金额(元) | 调整 费率(%) |  | 调整后 金额(元) | 备注
5 | 050405005001 | 冬雨季施工 | 分部分项清单合价+单价措施清单合价-分部分项除税工程设备费-单价措施除税工程设备费 | 0 | 0.00 |  |  |  | 0.05～0.2%
6 | 050405006001 | 反季节栽植影响措施 | 分部分项清单合价+单价措施清单合价-分部分项除税工程设备费-单价措施除税工程设备费 | 0 | 0.00
7 | 050405007001 | 地上、地下设施、建筑物的临时保护设施 | 分部分项清单合价+单价措施清单合价-分部分项除税工程设备费-单价措施除税工程设备费 | 0 | 0.00
8 | 050405008001 | 已完成工程及设备保护 | 分部分项清单合价+单价措施清单合价-分部分项除税工程设备费-单价措施除税工程设备费 | 0 | 0.00 |  |  |  | 0～0.1%
9 | 050405009001 | 临时设施 | 分部分项清单合价+单价措施清单合价-分部分项除税工程设备费-单价措施除税工程设备费 | 0.55 |  |  |  |  | 0.3～0.8%
10 | 050405010001 | 赶工措施 | 分部分项清单合价+单价措施清单合价-分部分项除税工程设备费-单价措施除税工程设备费 | 0 | 0.00 |  |  |  | 0.5～2.1%
未来软件编制
表-11
总价措施项目清单与计价表
工程名称：绿化 | [6 empty] | 第3页 共3页
序号 | 项目编码 | 项 目 名 称 | 计算基础 | 费率 (%) | 金额(元) | 调整 费率(%) |  | 调整后 金额(元) | 备注
11 | 050405011001 | 工程按质论价 | 分部分项清单合价+单价措施清单合价-分部分项除税工程设备费-单价措施除税工程设备费 | 0 | 0.00 |  |  |  | 市优0.8%/省优1.1%/国优专业1.2%/国优1.3%
12 | 050405012001 | 建筑工人实名制费用 | 分部分项清单合价+单价措施清单合价-分部分项除税工程设备费-单价措施除税工程设备费 | 0.04 |  |  |  |  | 0.04%
13 | 050405015001 | 智慧工地费用 | 分部分项清单合价+单价措施清单合价-分部分项除税工程设备费-单价措施除税工程设备费 | 0 | 0.00 |  |  |  | 0.02～0.04%
合 计
表-11

## 7.4表-13 规费、税金项目计价表
规费、税金项目计价表
工程名称：绿化 |  |  |  |  | 第1页 共1页
序号 | 项 目 名 称 | 计算基础 | 计算基数(元) | 计算费率(%) |  | 金额(元)
1 | 规费 | 分部分项工程费+措施项目费+其他项目费-除税工程设备费 |  | 100
1.1 | 社会保险费 |  |  | 3.3
1.2 | 住房公积金 |  |  | 0.55
1.3 | 环境保护税 |  |  | 0.1
2 | 税金 | 分部分项工程费+措施项目费+其他项目费+规费-(除税甲供材料费+除税甲供设备费)/1.01 |  | 9
合 计
表-13

## 7.5承包人供应材料一览表
承包人供应材料一览表
工程名称：绿化 | [6 empty] | 第1页 共1页
序号 | 材料编码 | 材料名称 | 规格型号 等特殊要求 | 单位 | 数量 | 单价(元) |  | 合价(元) | 备注
1 | 99 | 购土费 |  | m3 | 117.3 | 30 |  | 3519.00
2 | 305010101 | 水 |  | m3 | 52.90218 | 3.98 |  | 210.55
3 | 508130202 | 镀锌铁丝 | 12# | kg | 1.5 | 5.55 |  | 8.33
4 | 608011501 | 草绳 |  | kg | 28 | 0.33 |  | 9.24
5 | 800000000 | 垂丝海棠 | d6-7cm | 株 | 7.35 | 455.71 |  | 3349.47
6 | 800000000 | 海桐球A | 130cm | 株 | 1.05 | 103.28 |  | 108.44
7 | 800000000 | 亮晶女贞 |  | 株 | 1.02 | 68.61 |  | 69.98
8 | 800000000 | 日本晚樱A | d8-9cm | 株 | 1.05 | 537.25 |  | 564.11
9 | 800000000 | 海桐球B | 150cm | 株 | 1.05 | 152.93 |  | 160.58
10 | 800000000 | 五角枫 | 14-14.9cm | 株 | 1.1 | 1607.24 |  | 1767.96
11 | 800000000 | 日本晚樱 | d7-8cm | 株 | 2.1 | 241.97 |  | 508.14
12 | 800000001 | 细叶麦冬 |  | m2 | 49.98 | 46.15 |  | 2306.58
13 | 800000001 | 法青 |  | m2 | 23.46 | 71.02 |  | 1666.13
14 | 800000001 | 火焰南天竹 |  | m2 | 45.9 | 82.71 |  | 3796.39
15 | 800000001 | 海桐 |  | m2 | 72.42 | 74.44 |  | 5390.94
16 | 800000001 | 红叶石楠 |  | m2 | 41.82 | 93.22 |  | 3898.46
17 | 806041001 | 草皮 |  | m2 | 165.24 | 11.87 |  | 1961.40
18 | 807012401 | 基肥 |  | kg | 23.38 | 13.31 |  | 311.19
19 | 807012901 | 肥料 |  | kg | 141.042 | 1.77 |  | 249.64
20 | 807013001 | 药剂 |  | kg | 7.9508 | 22.3 |  | 177.30
21 | 808020401 | 树棍 | 长1200内 | 根 | 39 | 2.62 |  | 102.18
22 | 808020402 | 树棍 | 长2000内 | 根 | 5.33 | 4.36 |  | 23.24
合 计 | [7 empty] | 30159.25
未来软件编制
表-