## 1.1 封-1 封面
| 开发区朝阳大道绿化工程 |  |  |  | 工程
招标工程量清单
招 标 人：
（单位盖章）
造价咨询人：
（单位盖章）
2025年07月04日

## 1.2 扉-1 扉页
|  | 开发区朝阳大道绿化工程 |  |  |  | 工程
招标工程量清单
| 招 标 人： |  |  | 造价咨询人：
|  |  | （单位盖章） |  | （单位资质专用章）
| 法定代表人 或其授权人： |  |  | 法定代表人 或其授权人：
|  |  | （签字或盖章） |  | （签字或盖章）
| 编 制 人： |  |  | 复 核 人：
|  |  | （造价人员签字盖专用章） |  | （造价工程师签字盖专用章）
| 编 制 时 间： |  | 2025年07月04日 | 复 核 时 间： | 2025年07月04日

## 1.3 表-01 总说明
总说明
工程名称：开发区朝阳大道绿化工程 |  | 第1页 共1页
【清单大师计价软件江苏版V9.63】

## 2.1 表-08 分部分项工程和单价措施项目清单与计价表
分部分项工程和单价措施项目清单与计价表
工程名称：开发区朝阳大道绿化工程 |  |  |  |  | 标段： | 第1页 共6页
序号 | 项目编码 | 项目名称 | 项目特征描述 | 计量 单位 | 工程量 | 金额（元）
[6 empty] | 综合单价 | 合价 | 其中
暂估价
朝阳大道新建工程
1 | 010101002001 | 挖渣土及外运 | 1、清除现状渣土 2、渣土深度：50cm 3、包含铲除、清理、渣土外运等，运距自行考虑 | m3 | 2677.2
2 | 050101009001 | 种植土回(换)填 | 1、满足设计要求的绿化种植土，包含购买、运输、回填、整平、造型等一切费用 2、更换种植土，深度50cm，拱状地形，地面以上30cm 3、土壤应疏松湿润，排水良好PH6-7.8，含有机质的肥沃土壤；土壤的密实度要求:种植土层以下土壤密实度达到85%以上；普通种植土原料体积比为土:泥炭土=4:1 4、土方工程量为自然沉降后实测方量 5、具体要求详见设计图纸及说明 | m3 | 3487.03
3 | 050102001001 | 栽植榉树 | 1、种类:榉树 2、胸径或干径:φ12-14cm 3、株高:450cm 4、冠幅/蓬径:350cm 5、养护期:养护1年，养护等级成活期养护，标准参照开发区绿化养护标准 6、要求:全冠苗，树形美，树型统一 7、行道树分枝点2.5米，乔木树冠至少要保留二级分枝 8、苗木规格为栽植修剪后规格 9、投标人须充分考虑苗木反季节栽植养护等费用，后期不再调整 | 株 | 200
本页小计
【清单大师计价软件江苏版V9.63】
分部分项工程和单价措施项目清单与计价表
工程名称：开发区朝阳大道绿化工程 |  |  |  |  | 标段： | 第2页 共6页
序号 | 项目编码 | 项目名称 | 项目特征描述 | 计量 单位 | 工程量 | 金额（元）
[6 empty] | 综合单价 | 合价 | 其中
暂估价
4 | 050102001002 | 栽植银杏 | 1、种类:银杏 2、胸径或干径:φ10-12cm 3、株高:550cm 4、冠幅/蓬径:300cm 5、养护期:养护1年，养护等级成活期养护，标准参照开发区绿化养护标准 6、要求:全冠苗，树形美，树型统一 7、行道树分枝点2.5米，乔木树冠至少要保留二级分枝 8、苗木规格为栽植修剪后规格 9、投标人须充分考虑苗木反季节栽植养护等费用，后期不再调整 | 株 | 46
5 | 050102001003 | 栽植晚樱 | 1、种类:晚樱 2、胸径或干径:D6-8cm 3、株高:200cm 4、冠幅/蓬径:150cm 5、养护期:养护1年，养护等级成活期养护，标准参照开发区绿化养护标准 6、要求:全冠苗，树形美，树型统一 7、行道树分枝点2.5米，乔木树冠至少要保留二级分枝 8、苗木规格为栽植修剪后规格 9、投标人须充分考虑苗木反季节栽植养护等费用，后期不再调整 | 株 | 169
本页小计
【清单大师计价软件江苏版V9.63】
分部分项工程和单价措施项目清单与计价表
工程名称：开发区朝阳大道绿化工程 |  |  |  |  | 标段： | 第3页 共6页
序号 | 项目编码 | 项目名称 | 项目特征描述 | 计量 单位 | 工程量 | 金额（元）
[6 empty] | 综合单价 | 合价 | 其中
暂估价
6 | 050102002001 | 栽植红叶石楠球B | 1、种类:红叶石楠球B 2、冠丛高:120cm 3、冠幅/蓬径:120cm 4、养护期:养护1年，养护等级成活期养护，标准参照开发区绿化养护标准 5、要求:光球 6、苗木规格为栽植修剪后规格 7、投标人须充分考虑苗木反季节栽植养护等费用，后期不再调整 | 株 | 139
7 | 050102002002 | 栽植海桐球B | 1、种类:海桐球B 2、冠丛高:120cm 3、冠幅/蓬径:120cm 4、养护期:养护1年，养护等级成活期养护，标准参照开发区绿化养护标准 5、要求:光球 6、苗木规格为栽植修剪后规格 7、投标人须充分考虑苗木反季节栽植养护等费用，后期不再调整 | 株 | 329
8 | 050102005001 | 栽植金森女贞 | 1、种类:金森女贞 2、篱高:50cm 3、行数、蓬径:25-30cm 4、单位面积株数:36株/m2 5、养护期:养护1年，养护等级成活期养护，标准参照开发区绿化养护标准 6、其他:满植,毛球,36株/平方 | m2 | 1003.06
本页小计
【清单大师计价软件江苏版V9.63】
分部分项工程和单价措施项目清单与计价表
工程名称：开发区朝阳大道绿化工程 |  |  |  |  | 标段： | 第4页 共6页
序号 | 项目编码 | 项目名称 | 项目特征描述 | 计量 单位 | 工程量 | 金额（元）
[6 empty] | 综合单价 | 合价 | 其中
暂估价
9 | 050102005002 | 栽植大叶黄杨 | 1、种类:大叶黄杨 2、篱高:50cm 3、行数、蓬径:25-30cm 4、单位面积株数:36株/m2 5、养护期:养护1年，养护等级成活期养护，标准参照开发区绿化养护标准 6、其他:满植,毛球,36株/平方 | m2 | 1152.82
10 | 050102005003 | 栽植红叶石楠 | 1、种类:红叶石楠 2、篱高:50cm 3、行数、蓬径:25-30cm 4、单位面积株数:36株/m2 5、养护期:养护1年，养护等级成活期养护，标准参照开发区绿化养护标准 6、其他:满植,毛球,36株/平方 | m2 | 1005.44
11 | 050102012001 | 铺种草皮 | 1、种类:矮生百慕大+黑麦草 2、铺种方式:满铺 3、养护期:养护1年，养护等级成活期养护，标准参照开发区绿化养护标准 4、其他:沙坪,满铺；矮生百慕大+ 黑麦草混播草皮 | m2 | 2024.58
12 | 050102013001 | 播种白花三叶草 | 1、草(灌木)籽种类:白花三叶草 2、养护期:养护1年，养护等级成活期养护，标准参照开发区绿化养护标准 | m2 | 46
本页小计
【清单大师计价软件江苏版V9.63】
分部分项工程和单价措施项目清单与计价表
工程名称：开发区朝阳大道绿化工程 |  |  |  |  | 标段： | 第5页 共6页
序号 | 项目编码 | 项目名称 | 项目特征描述 | 计量 单位 | 工程量 | 金额（元）
[6 empty] | 综合单价 | 合价 | 其中
暂估价
13 | 050102001004 | 栽植造型黑松 | 1、种类:造型黑松 2、胸径或干径:D8-10cm 3、株高:150cm 4、冠幅/蓬径:120cm 5、养护期:养护1年，养护等级成活期养护，标准参照开发区绿化养护标准 6、要求:全冠苗，树形美，树型统一 7、树冠呈广卵形，扎片数目5-8，片层清晰，片层厚度适中 8、苗木规格为栽植修剪后规格 9、投标人须充分考虑苗木反季节栽植养护等费用，后期不再调整 | 株 | 4
14 | 050102002003 | 栽植龟背冬青 | 1、种类:龟背冬青 2、冠丛高:60cm 3、冠幅/蓬径:60cm 4、养护期:养护1年，养护等级成活期养护，标准参照开发区绿化养护标准 5、要求:光球 6、苗木规格为栽植修剪后规格 7、投标人须充分考虑苗木反季节栽植养护等费用，后期不再调整 | 株 | 12
本页小计
【清单大师计价软件江苏版V9.63】
分部分项工程和单价措施项目清单与计价表
工程名称：开发区朝阳大道绿化工程 |  |  |  |  | 标段： | 第6页 共6页
序号 | 项目编码 | 项目名称 | 项目特征描述 | 计量 单位 | 工程量 | 金额（元）
[6 empty] | 综合单价 | 合价 | 其中
暂估价
15 | 050102008001 | 栽植四季草花 | 1、花卉种类:四季草花 2、单位面积株数:81株/m2 3、养护期:养护1年，养护等级成活期养护，标准参照开发区绿化养护标准 4、要求:满植,不露土;81株/m2,一年更换4次 5、四季草花品种推荐矮牵牛、大花马齿笕、孔雀草、皱叶羽衣甘蓝、石竹、金鸡菊、万寿菊(橙)、一串红、兰花鼠尾草、彩叶草等 | m2 | 222.4
分部小计
分部分项工程清单合计
1 | 050403001001 | 树木支撑架 | 毛竹三脚桩 | 株 | 246
2 | 050403002001 | 草绳绕树干 | 草绳绕树干胸径在15cm以内 | 株 | 246
3 | 050403001002 | 树木支撑架 | 毛竹扁担桩 | 株 | 169
4 | 050403002002 | 草绳绕树干 | 草绳绕树干胸径在10cm以内 | 株 | 169
单价措施项目清单合计
本页小计
合 计
【清单大师计价软件江苏版V9.63】

## 2.2 表-11 总价措施项目清单与计价表
总价措施项目清单与计价表
工程名称：开发区朝阳大道绿化工程 |  |  |  |  | 标段： | 第1页 共2页
序号 | 项目编码 | 项目名称 | 计算基础 | 费率（%） | 金额（元） | 调整 费率（%） | 调整后 金额（元） | 备注
1 | 050405001001 | 现场安全文明施工 |  | 0
1.1 |  | 基本费 | 分部分项工程费+单价措施项目费-除税工程设备费 | 1
1.2 |  | 标化增加费 | 分部分项工程费+单价措施项目费-除税工程设备费 | 0
1.3 |  | 扬尘污染防治增加费 | 分部分项工程费+单价措施项目费-除税工程设备费 | 0.21
2 | 050405011001 | 工程按质论价 | 分部分项工程费+单价措施项目费-除税工程设备费 | 0
3 | 050405002001 | 夜间施工 |  | 0
4 | 050405004001 | 二次搬运 |  | 0
5 | 050405005001 | 冬雨季施工 |  | 0
6 | 050405007001 | 地上、地下设施、建筑物的临时保护设施 |  | 0
7 | 050405008001 | 已完工程及设备保护费 |  | 0
8 | 050405009001 | 临时设施费 |  | 0
9 | 050405010001 | 赶工措施费 |  | 0
10 | 05B001 | 特殊条件下施工增加费 |  | 0
11 | 050405003001 | 非夜间施工照明 |  | 0
12 | 050405006001 | 反季节栽植影响措施 |  | 0
13 | 050405012001 | 建筑工人实名制费用 |  | 0
【清单大师计价软件江苏版V9.63】
总价措施项目清单与计价表
工程名称：开发区朝阳大道绿化工程 |  |  |  |  | 标段： | 第2页 共2页
序号 | 项目编码 | 项目名称 | 计算基础 | 费率（%） | 金额（元） | 调整 费率（%） | 调整后 金额（元） | 备注
14 | 050405015001 | 智慧工地费用 |  | 0 |  |  |  | 现场安全隐患排查、人员信息动态管理、扬尘管控视频监控、高处作业防护预警、危大工程监测预警和集成平台等设备、软件和管理费用。
合 计
【清单大师计价软件江苏版V9.63】

## 2.3 表-12 其他项目清单与计价汇总表
其他项目清单与计价汇总表
工程名称：开发区朝阳大道绿化工程 |  |  | 标段： | 第1页 共1页
序号 | 项目名称 | 金额(元) | 结算金额(元) | 备注
1 | 暂列金额 | 114524.51
2 | 暂估价 | 0
2.1 | 材料暂估价 | 0
2.2 | 专业工程暂估价 | 0
3 | 计日工 | 0
4 | 总承包服务费 | 0
合 计 |  | 114524.51
【清单大师计价软件江苏版V9.63】

## 2.4 表-12-1 暂列金额明细表
暂列金额明细表
工程名称：开发区朝阳大道绿化工程 |  |  | 标段： | 第1页 共1页
序号 | 项目名称 | 计量单位 | 暂定金额(元) | 备注
1 | 暂列金额 | 项 | 114524.51
合 计 |  |  | 114524.51
【清单大师计价软件江苏版V9.63】

## 2.5 表-12-2 材料（工程设备）暂估单价及调整表
材料（工程设备）暂估单价及调整表
工程名称：开发区朝阳大道绿化工程 | [7 empty] | 标段： | 第1页 共1页
序号 | 材料编码 | 材料(工程设备)名称、规格、型号 | 计量单位 | 数量 |  | 暂估（元） |  | 确认（元） |  | 差额±(元) |  | 备注
|  |  |  | 投标 | 确认 | 单价 | 合价 | 单价 | 合价 | 单价 | 合价
合计
【清单大师计价软件江苏版V9.63】

## 2.6 表-12-3 专业工程暂估价及结算价表
专业工程暂估价及结算价表
工程名称：开发区朝阳大道绿化工程 |  |  |  | 标段： | 第1页 共1页
序号 | 工程名称 | 工程内容 | 暂估金额(元) | 结算金额(元) | 差额±(元) | 备注
合 计 |  |  | 0
【清单大师计价软件江苏版V9.63】

## 2.7 表-12-4 计日工表
计日工表
工程名称：开发区朝阳大道绿化工程 |  |  |  | 标段： | 第1页 共1页
编号 | 项目名称 | 单位 | 暂定数量 | 实际数量 | 综合单价 | 合价（元）
[6 empty] | 暂定 | 实际
一 | 人工 |  | 0
人工小计
二 | 材料 |  | 0
材料小计
三 | 施工机械 |  | 0
施工机械小计
四、企业管理费和利润
总 计
【清单大师计价软件江苏版V9.63】

## 2.8 表-12-5 总承包服务费计价表
总承包服务费计价表
工程名称：开发区朝阳大道绿化工程 |  |  |  | 标段： | 第1页 共1页
序号 | 项目名称 | 项目价值(元) | 服务内容 | 计算基础 | 费率(％) | 金额(元)
1 | 发包人供应材料 | 0 |  | 项目价值
2 | 发包人发包专业工程 | 0 |  | 项目价值
合 计
【清单大师计价软件江苏版V9.63】

## 2.9 表-13 规费、税金项目计价表
规费、税金项目计价表
工程名称：开发区朝阳大道绿化工程 |  |  | 标段： | 第1页 共1页
序号 | 项目名称 | 计算基础 | 计算基数(元) | 计算费率(％) | 金额(元)
1 | 规费 |  |  | 100
1.1 | 社会保险费 | 分部分项工程费+措施项目费+其他项目费-除税工程设备费 |  | 3.3
1.2 | 住房公积金 | 分部分项工程费+措施项目费+其他项目费-除税工程设备费 |  | 0.55
1.3 | 环境保护税 | 分部分项工程费+措施项目费+其他项目费-除税工程设备费 |  | 0.1
2 | 税金 | 分部分项工程费+措施项目费+其他项目费+规费-除税甲供材料和甲供设备费/1.01 |  | 9
合 计
【清单大师计价软件江苏版V9.63】

## 2.10 表-20 发包人提供材料和工程设备一览表
发包人提供材料和工程设备一览表
工程名称：开发区朝阳大道绿化工程 | [5 empty] | 标段： | 第1页 共1页
序号 | 材料编码 | 材料(工程设备)名称、规格、型号 | 单位 | 数量 | 单价 (元) | 合价 (元) | 交货 方式 | 送达 地点 | 备注
合 计
【清单大师计价软件江苏版V9.63】

## 2.11 表-21 承包人提供主要材料和工程设备一览表（适用于
承包人提供主要材料和工程设备一览表 （适用造价信息差额调整法）
工程名称：开发区朝阳大道绿化工程 | [5 empty] | 标段： | 第1页 共1页
序号 | 材料编码 | 名称、规格、型号 | 单位 | 数量 | 风险系数 (%) | 基准单价 (元) | 投标单价 (元) | 发承包人 确认单价 (元) | 备注
1 | 2360010 | 榉树 φ12-14，H450，W350 | 株 |  | 5 | 781.19
2 | 2360010-2 | 银杏 φ10-12，H550，W300 | 株 |  | 5 | 275.72
3 | 2360007 | 晚樱 D6-8，H200，W150 | 株 |  | 5 | 183.81
4 | 2360044 | 红叶石楠球B H120,W120 | 株 |  | 5 | 137.86
5 | 2360044-1 | 海桐球B H120,W120 | 株 |  | 5 | 110.29
6 | 2360068 | 金森女贞 H50 W25-30 36株/m2 | m2 |  | 5 | 72
7 | 2360068-1 | 大叶黄杨 H50 W25-30 36株/m2 | m2 |  | 5 | 72
8 | 2360068-2 | 红叶石楠 H50 W25-30 36株/m2 | m2 |  | 5 | 72
9 | 2330008 | 矮生百慕大+黑麦草 | m2 |  | 5 | 11.03
10 | 2330034 | 白花三叶草 | kg |  | 5 | 9.19
11 | 2360007-1 | 造型黑松 D8-10，H150，W120 | 株 |  | 5 | 3308.58
12 | 2360044-2 | 龟背冬青球 H60,W60 | 株 |  | 5 | 73.52
13 | 2361010 | 四季草花 81株/m2,一年更换4次 | m2 |  | 5 | 246.31
【清单大师计价软件江苏版V9.63】