## 总表
新城分校实验室设备及易耗品采购
序号 | 楼号 | 楼层 | 学科 | 教室名称
1 | 3 | 3F | 生物 | 生物标本室
2 |  |  |  | 生物DIS实验室
3 |  |  |  | 生物AI教考实验室
4 |  |  |  | 生物准备室
5 |  |  |  | 生物常规实验室1
6 |  |  |  | 生物常规实验室2
7 |  |  |  | 生物仪器室
8 |  |  |  | 生物常规实验室3
9 |  |  |  | 生物数码显微实验室
10 |  | 4F | 物理 | 物理仪器室2（实验员办公室）
11 |  |  |  | 物理DIS数字化实验室
12 |  |  |  | 物理AI教考实验室
13 |  |  |  | 物理准备室
16 |  |  |  | 物理仪器室1
19 |  | 5F | 物理 | 物理仪器室2
20 |  |  |  | 物理探究实验室
21 |  |  |  | 物理AI教考实验室
22 |  |  |  | 物理准备室2
23 |  |  |  | 物理力学实验室2
24 |  |  |  | 物理力学实验室3
25 |  |  |  | 物理仪器室3
26 |  |  |  | 物理光热实验室1
27 |  |  |  | 物理光热实验室2
28 | 1# | 2F | 物理 | 物理仪器&准备室
29 |  |  |  | 工程技术实践中心
30 | 校级管理中心
31 | 生物实验易耗品
32 | 生物实验仪器
33 | 物理实验易耗品
34 | 物理实验仪器

## 生物标本室
生物标本室
序号 | 名称 | 规格/mm | 技术参数 | 数量 | 单位 | 图片
基础设备
1 | 仪器柜 | 1000×500×2000mm | 1.全钢结构； 2.每个柜体均应为完整独立的落地型全钢制柜体设计。柜体采用优质钢材裸板厚度≥1.0mm一级冷轧钢板冲折制作，表面经磷化等防腐处理后再经环氧树脂静电粉末喷涂； 3.采用双开门型式，上部为玻璃开门(门框为整板开孔，双层门)，下部为钢制开门(双层门)； 4.上下柜各配置一块钢制层板，层板高度可以上下调节，不锈钢弓形拉手。 | 10 | 张 | =DISPIMG("ID_3F1192EA3BE346D7A671E8A80ECC0F9C",1)
2 | 单面标本柜 | 1000×500×2000mm | 1.上部铝合金框架(36×27.5×1.2mm)表面经酸砂处理后喷塑上部为玻璃结构，上部为玻璃移动门，设活动隔板； 2.下部每个柜体均应为完整独立的落地型全钢制柜体设计。柜体采用优质钢材裸板厚度≥1.0mm一级冷轧钢板冲折制作，表面经磷化等防腐处理后再经环氧树脂静电粉末喷涂； 3.铰链：采用优质165度三节铰链； 4.脚垫：ABS实验室专用注塑桌脚。 | 12 | 张 | =DISPIMG("ID_2682860CA8FC4728A0E6B3B0C4898665",1)
3 | 准备边台5 | 3150×600×800mm | 1.全钢结构； 2.面板：采用厚度≥12.7mm实芯理化板制作，周边成型厚度为25.4mm，具有防腐蚀、耐酸碱、耐高温耐磨、耐热、抗老化、无毒、易清洁、耐冲击、抗化学和污染性能； 3.柜身：柜体为落地式结构，可以单独或组合使用。所有底柜正面应为平装嵌入式结构设计，以避免勾住实验袍等造成意外。所有钣金的表面接缝均应满焊，焊接处均应打磨平整以保持为连续的平滑表面；有竖向抽屉群，两侧边有插座。 4.柜体：主框架采用裸板实际厚度≥1.0mm优质一级冷轧钢板经机压成型、焊接制作，表面经磷化处理、环氧树脂静电粉末涂装处理； 5.固定桌脚：ABS注塑专用桌垫。 6.含一套陶瓷盆和出水设备 | 1 | 组 | =DISPIMG("ID_54F6D2740A1D482BA8E6C45DA5FA11AC",1)
4 | 不锈钢水槽 | 680×450×220mm | 不锈钢水槽 | 1 | 个
5 | 抽拉式龙头 |  | 304及以上不锈钢，冷热抽拉款 | 1 | 个
6 | 岛式电源 | 200×88×88mm | 1.配置2个国标五孔插座，含防水盖。 2.主体框架：采用≥1.0mm优质镀锌钢板，采用CO2保护焊焊接，打磨处理 3.表面经耐酸碱环氧树脂粉末烤漆处理(烤漆膜厚度平均值≥70μm)，表面硬度附着力、耐腐蚀性； | 2 | 个 | =DISPIMG("ID_F9336C3CF8B5465FA5A18F83AA476591",1)

## 生物DIS实验室
生物DIS实验室
序号 | 名称 | 规格/mm | 技术参数 | 数量 | 单位 | 图片
基础设备
1 | 教师智慧讲台 | 3000×700×900mm | 1. 全钢结构 2. 台面：采用厚度≥12.7mm双面膜耐腐蚀实芯理化板制作，四角倒R15圆角。耐酸、耐碱、耐高温，坚固耐用，防潮、无细孔、不膨胀、不龟裂、不变形、不导电、便于维护及具有良好的承重性能； 3.柜体：采用≥1.0mm优质镀锌钢板，采用CO2保护焊焊接，打磨处理，表面经耐酸碱环氧树脂粉末烤漆处理（烤漆膜厚度平均值≥70μm），表面硬度附着力、耐腐蚀性符合国家标准；整体结构设计合理，预留电脑主机、键盘托、实物展台、教师电源位置。 4.拉手：采用C型不锈钢拉手，用“强磁”测试拉手的不锈钢材质，造型独特美观； 5.防撞胶垫：装于抽屉及门板内侧，减缓碰撞，保护柜体； 6.门板及抽面：采用双层钢板，必须两层组装式设计，保证两层双面都喷涂处理，中间采用隔音材料，保证关门减少噪音； 7.连接件：采用ABS专用连接组装件； 8.合页：采用优质不锈钢模具一体成型，强度必须达到一个正常成年座在门上方合页不脱落； 9.滑轨：三节重型滚珠滑轨，承重性强，滑动性能良好，无噪音； 10.固定桌脚：采用柜体内置可调ABS调整脚，保证调整脚前后都可以调节高低。 11.智慧管理终端：1920×1080像素、内存容量16GB、国产CPU | 1 | 张 | =DISPIMG("ID_41DE953C0FD845A78D5FD163CE12D674",1)
2 | 教师演示电源(仅高压） | 500×260mm | 1.教师演示台配备总漏电保护和分组保护，可分组控制学生的高压电源，确保学生实验安全方便。 2.交流220V电源。 | 1 | 张 | =DISPIMG("ID_A243F7ADC8EC43FA91C76A372D2FCFD7",1)
3 | 三联高低位水嘴 | 鹅颈 | 1.鹅颈式实验室专用优质化验水嘴：要求防酸碱、防锈、防虹吸、防阻塞，表面环氧树脂喷涂； 2.出水嘴为铜质瓷芯，高头，便于多用途使用，可拆卸清洗阻塞； 3.出水嘴可拆卸，内有成型螺纹，可方便连接循环等特殊用水水管。 | 1 | 套 | =DISPIMG("ID_179181AAE78F49B1B5AAA332CBADCDBF",1)
4 | 水槽 | 550×450×300mm | 1.采用实验室专用高密度PP一体化成型水槽，易清洁，耐腐蚀，且利于台面残水自然回流； 2.具有耐酸碱、耐有机溶剂、耐紫外线等特点。 | 1 | 只 | =DISPIMG("ID_796CD566568349B0A61B3850EAC81B76",1)
5 | 学生实验桌 | 1200×600×780mm | 1.新型塑铝结构：整体1200×600×780mm。 2.台面：采用厚度≥12.7mm实芯理化板制作，总尺寸为1200×600mm，四角圆弧R=20mm。台面后方卡入学生桌铝型槽内，前方用预埋件与桌体固定。耐酸、耐碱、耐高温，坚固耐用，防潮、无细孔、不膨胀、不龟裂、不变形、不导电、便于维护及具有良好的承重性能。 3.结构：新型塑铝结构，学生位镂空式，符合人体工程学设计。专用书包斗采用ABS注塑一体注塑成型，尺寸：445×338×168mm，镂空设计，便于清理，不屯垃圾，中间设挂凳卡。 4.中间电源盒：200×148×250mm。采用ABS注塑外壳。可拆装，方便安装电源和检修。 5.侧脚采用三段式高强度铝合金结构，整体规格540×770mm，立柱采用倾斜式设计，内嵌入上下铸铝脚，上铝铸件造型采用斜撑加固造型，产品稳固，左右侧脚下连接梁采用60×30×2mm钢制椭圆管，两端与3.5mm钢制连接片焊接成型。所有金属表面经环氧树脂粉末喷涂高温固化处理。要做到承重性能强和耐酸碱、耐腐蚀。 6.背部挡水板1155×65mm、左右挡板155×65mm，前横梁、中间横梁全部采用高强度挤出铝合金模具型材，各部分连接设置专用定位件，并用高强度内六角螺丝连接，便于组装及拆卸。 7.桌侧脚：桌侧脚设置专用孔位与地面固定，并配有跟台面同色ABS脚套装饰盖。 | 26 | 张 | =DISPIMG("ID_74D109DC9390401DA1401BF658DE7541",1)
6 | 学生电源（仅高压） | 163×93mm | 1.具备≥2个220V交流电源输出插座。 2.学生电源的性能指标符合JY/T 0374-2004标准。 | 26 | 个 | =DISPIMG("ID_952ED5515E2A4A07B984D9814C7630CF",1)
7 | 多功能柱 | 340×200×720mm | 1.整体采用厚度≥1.0mm的优质一级冷轧镀锌钢板经机压成型、焊接制作，四脚圆弧处理， 2.地脚线缩进3mm，前后二块黑白相间喷涂镀锌钢板，用内六角螺丝拼接而成，可拆装， 3.内部隐藏实验线管及通风管道，方便检修。 | 26 | 套 | =DISPIMG("ID_CC0CF32FCBF94160A53004C285A3E9AA",1)
8 | 实验凳 | Φ315×450-500mm | 1.凳脚材质：4个凳脚采用17×34×1.7mm 椭圆形无缝钢管模具一次成型。全圆满焊接完成，结构牢固，经高温粉体烤漆处理，长时间使用也不会产生表面烤漆剥落现象； 2.升降高度： 螺旋升降式，升降距离为50mm，最高离地距离为500mm； 3.带有升降固定自锁功能把手，防止凳面的晃动； 4.凳脚弧度：上部凳脚弧度66°，下部凳脚弧度24°； 5.托盘：托盘厚度4mm，底托双层加厚法，防止单层焊接时出现脱焊现象，增加整体的牢固度； 6.螺旋升降杆底部设有垫片，防止螺杆升降时整体从中心管子中滑出掉落； 7.凳面材质：凳面Φ300mm，厚度≥6mm，采用环保型PP改性塑料一次性注塑成型，表面细纹咬花，防滑不发光； 8.凳面四周圆弧处理，中间凳面碟高3mm； 9.凳面底部模具一次成型加强筋连接，镶嵌4枚铜质螺纹，采用不锈钢螺丝与圆形托盘固定。 10.脚垫材质：采用PP加耐磨纤维质塑料，实心倒钩式一体射出成型。凳面与凳脚留有一定的空间便于凳子挂在挂凳扣上。方便教室的打扫。 | 52 | 张 | =DISPIMG("ID_7D50137E46D64B4884E5B1D5196620A3",1)
9 | 水槽柜 | 450×600×850mm | 1.结构：水槽整体外观呈现长方体形式。采用两段式设计。水槽，和柜体两部分。地面排水。 2.水槽大小450×600×380mm ，采用PP塑料柜体采用一体注塑成型，耐强酸碱及有机溶剂，壁厚3mm，具有防溢出功能。采用实验室专用三联鹅颈水龙头。可选配加装洗眼器。水槽用螺丝与柜体固定。安全稳固。 3.柜体采用围合式，前开门结构，安装简单，维修方便。上下底座与侧板均采用ABS一体注塑成型，将侧板嵌入上下底座并用螺丝拉紧固定。外形方正，安全牢固。底座加装直径50mm橡胶底脚，采用8mm螺纹连接，牢固，防滑。 | 13 | 台 | =DISPIMG("ID_563949E986B34223AE646E41A2A0075E",1)
10 | 仪器柜 | 1000×500×2000mm | 1.全钢结构； 2.每个柜体均应为完整独立的落地型全钢制柜体设计。柜体采用优质钢材裸板厚度≥1.0mm一级冷轧钢板冲折制作，表面经磷化等防腐处理后再经环氧树脂静电粉末喷涂； 3.采用双开门型式，上部为玻璃开门(门框为整板开孔，双层门)，下部为钢制开门(双层门)； 4.上下柜各配置一块钢制层板，层板高度可以上下调节，不锈钢弓形拉手。 | 6 | 张 | =DISPIMG("ID_A569D1965EA344CD91E062D68EB344E2",1)
11 | 紧急喷淋 |  | 1.整体采用SUS304及以上不锈钢； 2.紧急冲淋洗眼器的冲淋开关球阀能在1秒内快速启动； 3.在标准水压下，15分钟内，紧急冲淋洗眼器的冲淋喷头流量应达到75.7升/分钟。 | 1 | 个 | =DISPIMG("ID_272E0D16A262405A921615445CEBD2CF",1)
小计：
初中传感器
生物演示端
1 | 无线彩屏温度传感器 |  | 1.▲测量范围：-45ºC - 185ºC，分辨率：≤0.2ºC，精度：±0.05ºC；24Bit高精度高速采样； 2.▲内置≥1.5寸高清彩色液晶屏，能够离线显示实时传感器数据，能够实现人机交互； 3.内置800mAh大容量可充电电池，通用TypeC标准充电数据接口； 4.内置无线充电模块，实现无线快充； 5.能够智能低功耗待机，能够实现待机休眠、智能关机； 6.传感器内置蓝牙无线模块；传感器与数据采集终端直接通过蓝牙无线连接，能够进行运动情况下的数据测量及各种实验环境中的数据采集； 7.传感器使用时，无需数据采集器； 8.能够实现脱机实验和usb线连实验不同连接方式；脱机实验为传感器经设置后可不连接软件或数据处理终端而进行实验数据采集； 9.传感器具有数字标识码，能够使数据终端进行选择性连接； 10.内置128Mbit数据存储芯片。 | 1 | 套
2 | 无线彩屏pH传感器 |  | 1.测量范围：0~14，分辨率：0.01； 2.内置≥1.5寸高清彩色液晶屏，能够离线显示实时传感器数据，能够实现人机交互； 3.内置800mAh大容量可充电电池，通用TypeC标准充电数据接口； 4.内置无线充电模块，实现无线快充； 5.能够智能低功耗待机，能够实现待机休眠、智能关机； 6.传感器内置蓝牙无线模块；传感器与数据采集终端直接通过蓝牙无线连接，能够进行运动情况下的数据测量及各种实验环境中的数据采集； 7.传感器使用时，无需数据采集器； 8.能够实现脱机实验和usb线连实验不同连接方式；脱机实验为传感器经设置后可不连接软件或数据处理终端而进行实验数据采集 ； 9.传感器具有数字标识码，能够使数据终端进行选择性连接； 10.内置128Mbit数据存储芯片； 11.含pH复合电极1个 | 1 | 套
3 | pH纯水电极 |  | 玻璃pH纯水复合电极，可填充型 用途：低电导溶液或纯水的测试； | 1 | 套
4 | pH强酸强碱电极 |  | 玻璃pH污水复合电极，可填充型 用途：常规实验室使用；适用于强酸强碱的水溶液的测试；可以测试含有黏性物质，有机介质等溶液的测试； | 1 | 套
5 | 无线彩屏二氧化碳传感器 |  | 1.测量范围：0ppm～100000ppm，分辨率：1ppm ；精度：50ppm； 2.内置≥1.5寸高清彩色液晶屏，能够离线显示实时传感器数据，能够实现人机交互； 3.内置800mAh大容量可充电电池，通用TypeC标准充电数据接口； 4.内置无线充电模块，实现无线快充； 5.能够智能低功耗待机，能够实现待机休眠、智能关机； 6.传感器内置蓝牙无线模块；传感器与数据采集终端直接通过蓝牙无线连接，能够进行运动情况下的数据测量及各种实验环境中的数据采集； 7.传感器使用时，无需数据采集器； 8.能够实现脱机实验和usb线连实验不同连接方式；脱机实验为传感器经设置后可不连接软件或数据处理终端而进行实验数据采集 ； 9.传感器具有数字标识码，能够使数据终端进行选择性连接； 10.内置128Mbit数据存储芯片。 | 1 | 套
6 | 无线彩屏光强传感器 |  | 1.测量范围：0Lx ～5000LX~150000Lx ，分辨率：1LX、10Lx； 2.内置≥1.5寸高清彩色液晶屏，能够离线显示实时传感器数据，能够实现人机交互； 3.内置800mAh大容量可充电电池，通用TypeC标准充电数据接口； 4.内置无线充电模块，实现无线快充； 5.能够智能低功耗待机，能够实现待机休眠、智能关机； 6.传感器内置蓝牙无线模块；传感器与数据采集终端直接通过蓝牙无线连接，能够进行运动情况下的数据测量及各种实验环境中的数据采集； 8.能够实现脱机实验和usb线连实验不同连接方式；脱机实验为传感器经设置后可不连接软件或数据处理终端而进行实验数据采集 ； 9.传感器具有数字标识码，能够使数据终端进行选择性连接； 10.内置128Mbit数据存储芯片； | 1 | 套
7 | 无线彩屏氧气传感器 |  | 1.测量范围：0%～100％，分辨率：0.1％； 2.内置≥1.5寸高清彩色液晶屏，能够离线显示实时传感器数据，能够实现人机交互； 3.内置800mAh大容量可充电电池，通用TypeC标准充电数据接口； 4.内置无线充电模块，实现无线快充； 5.能够智能低功耗待机，能够实现待机休眠、智能关机； 6.传感器内置蓝牙无线模块；传感器与数据采集终端直接通过蓝牙无线连接，能够进行运动情况下的数据测量及各种实验环境中的数据采集； 7.传感器使用时，无需数据采集器； 8.能够实现脱机实验和usb线连实验不同连接方式；脱机实验为传感器经设置后可不连接软件或数据处理终端而进行实验数据采集 ； 9.传感器具有数字标识码，能够使数据终端进行选择性连接； 10.内置128Mbit数据存储芯片。 | 1 | 套
8 | 无线彩屏温湿度传感器 |  | 1.相对测量范围：0%～100%，分辨率：0.1％；温度范围：-40ºC~ 125ºC 分辨率0.1 ； 2.内置≥1.5寸高清彩色液晶屏，能够离线显示实时传感器数据，能够实现人机交互； 3.内置800mAh大容量可充电电池，通用TypeC标准充电数据接口； 4.内置无线充电模块，实现无线快充； 5,能够智能低功耗待机，能够实现待机休眠、智能关机； 6.传感器内置蓝牙无线模块；传感器与数据采集终端直接通过蓝牙无线连接，能够进行运动情况下的数据测量及各种实验环境中的数据采集； 7.传感器使用时，无需数据采集器； 8.能够实现脱机实验和usb线连实验不同连接方式；脱机实验为传感器经设置后可不连接软件或数据处理终端而进行实验数据采集 ； 9.传感器具有数字标识码，能够使数据终端进行选择性连接； 10.内置128Mbit数据存储芯片； | 1 | 套
9 | 无线彩屏溶解氧传感器 |  | 1.测量范围：0 mg/L～20mg/L，分辨率：0.1 mg/L； 2.内置≥1.5寸高清彩色液晶屏，能够离线显示实时传感器数据，能够实现人机交互； 3.内置800mAh大容量可充电电池，通用TypeC标准充电数据接口； 4.内置无线充电模块，实现无线快充； 5.能够智能低功耗待机，能够实现待机休眠、智能关机； 6.传感器内置蓝牙无线模块；传感器与数据采集终端直接通过蓝牙无线连接，能够进行运动情况下的数据测量及各种实验环境中的数据采集； 7.传感器使用时，无需数据采集器； 8.能够实现脱机实验和usb线连实验不同连接方式；脱机实验为传感器经设置后可不连接软件或数据处理终端而进行实验数据采集 ； 9.传感器具有数字标识码，能够使数据终端进行选择性连接； 10.内置128Mbit数据存储芯片； 11.含溶解氧电极1个 | 1 | 套
10 | 无线彩屏肺活量计 |  | 1.测量范围：0~+10000ml ，分辨率：0.1ml； 2.内置≥1.5寸高清彩色液晶屏，能够离线显示实时传感器数据，能够实现人机交互； 3.内置800mAh大容量可充电电池，通用Type C标准充电数据接口； 4.内置无线充电模块，实现无线快充； 5.能够智能低功耗待机，能够实现待机休眠、智能关机； 6.传感器内置蓝牙无线模块；传感器与数据采集终端直接通过蓝牙无线连接，能够进行运动情况下的数据测量及各种实验环境中的数据采集； 7.传感器使用时，无需数据采集器； 8.能够实现脱机实验和usb线连实验不同连接方式；脱机实验为传感器经设置后可不连接软件或数据处理终端而进行实验数据采集 ； 9.传感器具有数字标识码，能够使数据终端进行选择性连接； 10.内置128M bit数据存储芯片 | 1 | 套
11 | 无线彩屏心率脉搏传感器 |  | 1.测量范围：0次~200次，满足人体生理特征，脉搏规律变化； 2.内置≥1.5寸高清彩色液晶屏，能够离线显示实时传感器数据，能够实现人机交互； 3.内置800mAh大容量可充电电池，通用TypeC标准充电数据接口； 4.内置无线充电模块，实现无线快充； 5.能够智能低功耗待机，能够实现待机休眠、智能关机； 6.传感器内置蓝牙无线模块；传感器与数据采集终端直接通过蓝牙无线连接，能够进行运动情况下的数据测量及各种实验环境中的数据采集； 7.传感器使用时，无需数据采集器； 8.能够实现脱机实验和usb线连实验不同连接方式；脱机实验为传感器经设置后可不连接软件或数据处理终端而进行实验数据采集 ； 9.传感器具有数字标识码，能够使数据终端进行选择性连接； 10.内置128M bit数据存储芯片。 | 1 | 套
12 | 无线彩屏血压传感器 |  | 1.测量范围：0~+300mmHg ，分辨率：0.1mmHg； 2.内置≥1.5寸高清彩色液晶屏，能够离线显示实时传感器数据，能够实现人机交互； 3.内置800mAh大容量可充电电池，通用TypeC标准充电数据接口； 4.内置无线充电模块，实现无线快充； 5.能够智能低功耗待机，能够实现待机休眠、智能关机； 6.传感器内置蓝牙无线模块；传感器与数据采集终端直接通过蓝牙无线连接，能够进行运动情况下的数据测量及各种实验环境中的数据采集； 7.传感器使用时，无需数据采集器； 8.能够实现脱机实验和usb线连实验不同连接方式；脱机实验为传感器经设置后可不连接软件或数据处理终端而进行实验数据采集 ； 9.传感器具有数字标识码，能够使数据终端进行选择性连接； 10.内置128Mbit数据存储芯片； | 1 | 套
13 | 实验室数据采集系统 |  | 1.数据采集终端：计算机，笔记本，平板等； 2.具备多页面实验图形、表格、仪表实时采集、显示、分析； 3.直接点击现有实验模板即可打开实验界面，简洁操作实验； 4.支持曲线的多种函数拟合、积分、放大、缩小、移动等功能； 5.软件支持传感器多单位的转换； 6.当传感器固件程序需要升级时，软件即会自动提示； 7.存储方式：U盘； | 1 | 套
14 | 无线蓝牙适配器 |  | 1.支持PC或者笔记本蓝牙5.0高速传输。 2.兼容蓝牙4.0、4.1、4.2，传输距离大于等于10米，信号稳定、支持大数据量连续传输， 3.支持Win7/8/10/11系统。 | 1 | 套
15 | USB充电站B |  | USB 充电站支持通过 USB 电缆（传感器随附）为无线传感器充电 | 1 | 套
生物学生端
1 | 无线彩屏温度传感器 |  | 1.▲测量范围：-45ºC - 185ºC，分辨率：≤0.2ºC，精度：±0.05ºC；24Bit高精度高速采样； 2.▲内置≥1.5寸高清彩色液晶屏，能够离线显示实时传感器数据，能够实现人机交互； 3.内置800mAh大容量可充电电池，通用TypeC标准充电数据接口； 4.内置无线充电模块，实现无线快充； 5.能够智能低功耗待机，能够实现待机休眠、智能关机； 6.传感器内置蓝牙无线模块；传感器与数据采集终端直接通过蓝牙无线连接，能够进行运动情况下的数据测量及各种实验环境中的数据采集； 7.传感器使用时，无需数据采集器； 8.能够实现脱机实验和usb线连实验不同连接方式；脱机实验为传感器经设置后可不连接软件或数据处理终端而进行实验数据采集； 9.传感器具有数字标识码，能够使数据终端进行选择性连接； 10.内置128Mbit数据存储芯片。 | 14 | 套
2 | 无线彩屏二氧化碳传感器 |  | 1.测量范围：0ppm～100000ppm，分辨率：1ppm ；精度：50ppm； 2.内置≥1.5寸高清彩色液晶屏，能够离线显示实时传感器数据，能够实现人机交互； 3.内置800mAh大容量可充电电池，通用TypeC标准充电数据接口； 4.内置无线充电模块，实现无线快充； 5.能够智能低功耗待机，能够实现待机休眠、智能关机； 6.传感器内置蓝牙无线模块；传感器与数据采集终端直接通过蓝牙无线连接，能够进行运动情况下的数据测量及各种实验环境中的数据采集； 7.传感器使用时，无需数据采集器； 8.能够实现脱机实验和usb线连实验不同连接方式；脱机实验为传感器经设置后可不连接软件或数据处理终端而进行实验数据采集 ； 9.传感器具有数字标识码，能够使数据终端进行选择性连接； 10.内置128Mbit数据存储芯片； | 14 | 套
3 | 无线彩屏pH传感器 |  | 1.测量范围：0~14，分辨率：0.01； 2.内置≥1.5寸高清彩色液晶屏，能够离线显示实时传感器数据，能够实现人机交互； 3.内置800mAh大容量可充电电池，通用TypeC标准充电数据接口； 4.内置无线充电模块，实现无线快充； 5.能够智能低功耗待机，能够实现待机休眠、智能关机； 6.传感器内置蓝牙无线模块；传感器与数据采集终端直接通过蓝牙无线连接，能够进行运动情况下的数据测量及各种实验环境中的数据采集； 7.传感器使用时，无需数据采集器； 8.能够实现脱机实验和usb线连实验不同连接方式；脱机实验为传感器经设置后可不连接软件或数据处理终端而进行实验数据采集 ； 9.传感器具有数字标识码，能够使数据终端进行选择性连接； 10.内置128Mbit数据存储芯片； 11.含pH复合电极1个； | 14 | 套
4 | 无线彩屏氧气传感器 |  | 1.测量范围：0%～100％，分辨率：0.1％； 2.内置≥1.5寸高清彩色液晶屏，能够离线显示实时传感器数据，能够实现人机交互； 3.内置800mAh大容量可充电电池，通用TypeC标准充电数据接口； 4.内置无线充电模块，实现无线快充； 5.能够智能低功耗待机，能够实现待机休眠、智能关机； 6.传感器内置蓝牙无线模块；传感器与数据采集终端直接通过蓝牙无线连接，能够进行运动情况下的数据测量及各种实验环境中的数据采集； 7.传感器使用时，无需数据采集器； 8.能够实现脱机实验和usb线连实验不同连接方式；脱机实验为传感器经设置后可不连接软件或数据处理终端而进行实验数据采集 ； 9.传感器具有数字标识码，能够使数据终端进行选择性连接； 10.内置128Mbit数据存储芯片； | 14 | 套
5 | 无线蓝牙适配器 |  | 1.支持PC或者笔记本蓝牙5.0高速传输。 2.兼容蓝牙4.0、4.1、4.2，传输距离大于等于10米，信号稳定、支持大数据量连续传输、 3.支持Win7/8/10/11系统。 | 14 | 套
6 | USB充电站B |  | USB 充电站支持通过 USB 电缆（传感器随附）为无线传感器充电 | 7 | 套
小计：
总计：

## 生物AI教考实验室
生物AI教考实验室
序号 | 名称 | 规格/mm | 技术参数 | 数量 | 单位 | 图片
基础设备
1 | 教师智慧讲台 | 3000×700×900mm | 1. 全钢结构 2. 台面：采用厚度≥12.7mm双面膜耐腐蚀实芯理化板制作，四角倒R15圆角。耐酸、耐碱、耐高温，坚固耐用，防潮、无细孔、不膨胀、不龟裂、不变形、不导电、便于维护及具有良好的承重性能； 3.柜体：采用≥1.0mm优质镀锌钢板，采用CO2保护焊焊接，打磨处理，表面经耐酸碱环氧树脂粉末烤漆处理（烤漆膜厚度平均值≥70μm），表面硬度附着力、耐腐蚀性符合国家标准；整体结构设计合理，预留电脑主机、键盘托、实物展台、教师电源位置。 4.拉手：采用C型不锈钢拉手，用“强磁”测试拉手的不锈钢材质，造型独特美观； 5.防撞胶垫：装于抽屉及门板内侧，减缓碰撞，保护柜体； 6.门板及抽面：采用双层钢板，必须两层组装式设计，保证两层双面都喷涂处理，中间采用隔音材料，保证关门减少噪音； 7.连接件：采用ABS专用连接组装件； 8.合页：采用优质不锈钢模具一体成型，强度必须达到一个正常成年座在门上方合页不脱落； 9.滑轨：三节重型滚珠滑轨，承重性强，滑动性能良好，无噪音； 10.固定桌脚：采用柜体内置可调ABS调整脚，保证调整脚前后都可以调节高低。 11.智慧管理终端：1920×1080像素、内存容量16GB、国产CPU | 1 | 张 | =DISPIMG("ID_41DE953C0FD845A78D5FD163CE12D674",1)
2 | 教师演示终端 |  | 1.智慧终端由基础集成系统、一体化支架、实验采集终端、智慧学生终端四部分组成。 2.基础集成系统满足以下要求： （1）采集终端可折叠收纳与展开，其中顶拍内控高度≥700mm。 （2）电源供电方式：支持POE供电，支持电池供电。 （3）内置大容量电池≥11V-4400mah；POE供电：可单根网线实现整机（1个屏幕、3路视频采集摄像机、安卓系统）供电。 （4）终端操作系统：内置开机自行启动操作系统，可屏蔽与教学实验无关的系统干扰。 3.一体化支架满足以下要求： （1）使用过程中可稳定维持固定拍摄角度。 （2）底座支架具备固定功能，底座尺寸宽度≤18cm。 4.实验采集终端满足以下要求： （1）同时支持三路视频采集，形成三维立体采集模式。 （2）像素≥400万，广角超90°。 （3）正拍镜头支持上下自由滑动，调解范围≥20cm。 （4）支持H.264视频压缩编码，自动曝光，支持宽动态，宽动态范围≥80dB。 （5）支持HDMI高清输出。 5.智慧学生终端满足以下要求： （1）屏幕尺寸≥15寸，支持≤45°翻折。 （2）分辨率≥1920×1080，支持10点触控。 （3）处理器：≥六核，主频≥1.8GHz。 （4）内存：≥4G。 （5）存储：≥32G，可存储实验操作考试数据存储备份，支持拓展。 （6）接口：具有丰富接口模块，至少1个USB2.0和1个USB3.0接口，满足接入电子目镜、数码显微镜图像及日常教学展示。 （7）网络：支持有线联网，≥100M网卡。 | 1 | 台 | =DISPIMG("ID_D011D560A1DB437AAD2A5DFBABDE75E3",1)
3 | 教师演示电源(仅高压） | 500×260mm | 1.教师演示台配备总漏电保护和分组保护，可分组控制学生的高压电源，确保学生实验安全方便。 2.交流220V电源。 | 1 | 张 | =DISPIMG("ID_A243F7ADC8EC43FA91C76A372D2FCFD7",1)
4 | 三联高低位水嘴 | 鹅颈 | 1.鹅颈式实验室专用优质化验水嘴：要求防酸碱、防锈、防虹吸、防阻塞，表面环氧树脂喷涂； 2.出水嘴为铜质瓷芯，高头，便于多用途使用，可拆卸清洗阻塞； 3.出水嘴可拆卸，内有成型螺纹，可方便连接循环等特殊用水水管。 | 1 | 套 | =DISPIMG("ID_179181AAE78F49B1B5AAA332CBADCDBF",1)
5 | 水槽 | 550×450×300mm | 1.采用实验室专用高密度PP一体化成型水槽，易清洁，耐腐蚀，且利于台面残水自然回流； 2.具有耐酸碱、耐有机溶剂、耐紫外线等特点。 | 1 | 只 | =DISPIMG("ID_796CD566568349B0A61B3850EAC81B76",1)
6 | 学生实验桌 | 1200×600×780mm | 1.新型塑铝结构：整体1200×600×780mm。 2.台面：采用厚度≥12.7mm实芯理化板制作，总尺寸为1200×600mm，四角圆弧R=20mm。台面后方卡入学生桌铝型槽内，前方用预埋件与桌体固定。耐酸、耐碱、耐高温，坚固耐用，防潮、无细孔、不膨胀、不龟裂、不变形、不导电、便于维护及具有良好的承重性能。 3.结构：新型塑铝结构，学生位镂空式，符合人体工程学设计。专用书包斗采用ABS注塑一体注塑成型，尺寸：445×338×168mm，镂空设计，便于清理，不屯垃圾，中间设挂凳卡。 4.中间电源盒：200×148×250mm。采用ABS注塑外壳。可拆装，方便安装电源和检修。 5.侧脚采用三段式高强度铝合金结构，整体规格540×770mm，立柱采用倾斜式设计，内嵌入上下铸铝脚，上铝铸件造型采用斜撑加固造型，产品稳固，左右侧脚下连接梁采用60×30×2mm钢制椭圆管，两端与3.5mm钢制连接片焊接成型。所有金属表面经环氧树脂粉末喷涂高温固化处理。要做到承重性能强和耐酸碱、耐腐蚀。 6.背部挡水板1155×65mm、左右挡板155×65mm，前横梁、中间横梁全部采用高强度挤出铝合金模具型材，各部分连接设置专用定位件，并用高强度内六角螺丝连接，便于组装及拆卸。 7.桌侧脚：桌侧脚设置专用孔位与地面固定，并配有跟台面同色ABS脚套装饰盖。 | 26 | 张 | =DISPIMG("ID_74D109DC9390401DA1401BF658DE7541",1)
7 | 学生电源（仅高压） | 163×93mm | 1.具备≥2个220V交流电源输出插座。 2.学生电源的性能指标符合JY/T 0374-2004标准。 | 26 | 个 | =DISPIMG("ID_952ED5515E2A4A07B984D9814C7630CF",1)
8 | 多功能柱 | 340×200×720mm | 1.整体采用厚度≥1.0mm的优质一级冷轧镀锌钢板经机压成型、焊接制作，四脚圆弧处理， 2.地脚线缩进3mm，前后二块黑白相间喷涂镀锌钢板，用内六角螺丝拼接而成，可拆装， 3.内部隐藏实验线管及通风管道，方便检修。 | 26 | 套 | =DISPIMG("ID_CC0CF32FCBF94160A53004C285A3E9AA",1)
9 | 实验凳 | Φ315×450-500mm | 1.凳脚材质：4个凳脚采用17×34×1.7mm 椭圆形无缝钢管模具一次成型。全圆满焊接完成，结构牢固，经高温粉体烤漆处理，长时间使用也不会产生表面烤漆剥落现象； 2.升降高度： 螺旋升降式，升降距离为50mm，最高离地距离为500mm； 3.带有升降固定自锁功能把手，防止凳面的晃动； 4.凳脚弧度：上部凳脚弧度66°，下部凳脚弧度24°； 5.托盘：托盘厚度4mm，底托双层加厚法，防止单层焊接时出现脱焊现象，增加整体的牢固度； 6.螺旋升降杆底部设有垫片，防止螺杆升降时整体从中心管子中滑出掉落； 7.凳面材质：凳面Φ300mm，厚度≥6mm，采用环保型PP改性塑料一次性注塑成型，表面细纹咬花，防滑不发光； 8.凳面四周圆弧处理，中间凳面碟高3mm； 9.凳面底部模具一次成型加强筋连接，镶嵌4枚铜质螺纹，采用不锈钢螺丝与圆形托盘固定。 10.脚垫材质：采用PP加耐磨纤维质塑料，实心倒钩式一体射出成型。凳面与凳脚留有一定的空间便于凳子挂在挂凳扣上。方便教室的打扫。 | 52 | 张 | =DISPIMG("ID_7D50137E46D64B4884E5B1D5196620A3",1)
10 | 水槽柜 | 450×600×850mm | 1.结构：水槽整体外观呈现长方体形式。采用两段式设计。水槽，和柜体两部分。地面排水。 2.水槽大小450×600×380mm ，采用PP塑料柜体采用一体注塑成型，耐强酸碱及有机溶剂，壁厚3mm，具有防溢出功能。采用实验室专用三联鹅颈水龙头。可选配加装洗眼器。水槽用螺丝与柜体固定。安全稳固。 3.柜体采用围合式，前开门结构，安装简单，维修方便。上下底座与侧板均采用ABS一体注塑成型，将侧板嵌入上下底座并用螺丝拉紧固定。外形方正，安全牢固。底座加装直径50mm橡胶底脚，采用8mm螺纹连接，牢固，防滑。 | 13 | 台 | =DISPIMG("ID_563949E986B34223AE646E41A2A0075E",1)
11 | 仪器柜 | 1000×500×2000mm | 1.全钢结构； 2.每个柜体均应为完整独立的落地型全钢制柜体设计。柜体采用优质钢材裸板厚度≥1.0mm一级冷轧钢板冲折制作，表面经磷化等防腐处理后再经环氧树脂静电粉末喷涂； 3.采用双开门型式，上部为玻璃开门(门框为整板开孔，双层门)，下部为钢制开门(双层门)； 4.上下柜各配置一块钢制层板，层板高度可以上下调节，不锈钢弓形拉手。 | 6 | 张 | =DISPIMG("ID_A569D1965EA344CD91E062D68EB344E2",1)
12 | 紧急喷淋 |  | 1.整体采用SUS304及以上不锈钢； 2.紧急冲淋洗眼器的冲淋开关球阀能在1秒内快速启动； 3.在标准水压下，15分钟内，紧急冲淋洗眼器的冲淋喷头流量应达到75.7升/分钟。 | 1 | 个 | =DISPIMG("ID_272E0D16A262405A921615445CEBD2CF",1)
小计：
教考系统
1 | 实验教学测评管理工具 |  | 1.用户管理：包含用户查询、新增、启用、停用、角色分配等管理操作。 2.学校信息管理：包含学校信息、班级信息、教师信息、学生信息新增、修改、导入、导出等管理操作。 3.实验室管理：包含实验室信息管理、实验室终端管理操作。 4.实验信息管理：包含实验信息统计、查询、新增、导入、导出、实验视频维护等管理操作。实现信息包含课标实验、拓展实验管理。 5.▲扩展资源管理：支持PDF，PPT格式，支持扩展资源统计、查询、新增。 6.模拟测试：包含模拟测试数据统计（如测试总数量、已完成数量、待完成数量、物理实验数量、化学实验数量、生物实验数量）、模拟测试信息查询、新增（所属科目、关联实验、测试班级、测评方式、测评类型、截止日期等内容维护）、编辑、导入、导出操作。 7.学生作业：包含作业数据统计（如作业总数量、已完成数量、待完成数量、物理实验数量、化学实验数量、生物实验数量）、学生作业信息查询、新增（所属科目、关联实验、所属班级、测评方式、测评类型、截止日期等内容维护）、编辑、导入、导出管理。 8.实验教学管理：（模拟测试、学生作业）模块支持人工测评、AI测评多种测评方式，支持强化训练; 9.学生作业支持一键生成教学资源，记录学生实验得分，支持导出PPT文档。 10.▲学情分析管理：支持以月/学期为数据维度的数据统计，包含以班级为单位的作业次数、统计周期内作业次数同比、测试次数、统计周期内测试次数同比。班级学情分析,包含统计数据总览，统计数据详情，测试/作业数据详情内容。统计数据总览：以班级为维度，统计周期内的测试/作业总次数、物理测试/作业次数、化学测试/作业次数、生物测试/作业次数、班级测试/作业物理均分、班级测试/作业化学均分、班级测试/作业生物均分。 11.▲本地物联控制管理：支持本地组网控制，可基于智控面板/中控屏终端实现设备控制。 12.用户角色权限管理：包含市级机构管理权限、区级机构管理权限、校级管理权限、教师、学生等多种管理权限控制； 13.系统日志管理：支持系统操作日志记录管理，包含操作对象，操作IP，操作时间，操作动作等等。 14.实验资源：依据2022年版课程标准，针对初中物理、化学和生物学三科实验操作考试，提供标准实验设计、操作步骤、要点提示和关键点分析，并根据考试要求提供各步骤的评价要点等，旨在帮助学生顺利通过实验操作考试，促进学生动手能力的培养，提升学科实验素养；物理视频资源不少于30个、化学视频资源不少于10个、生物视频资源不少于18个。 | 1 | 套 | =DISPIMG("ID_8F9CF47A86D240F498ECAFD16F074A7A",1)
2 | 考生终端机 |  | 1.智慧终端由基础集成系统、一体化支架、实验采集终端、智慧学生终端四部分组成。 2.基础集成系统满足以下要求： （1）采集终端可折叠收纳与展开，其中顶拍内控高度≥700mm。 （2）电源供电方式：支持POE供电，支持电池供电。 （3）内置大容量电池≥11V-4400mah；POE供电：可单根网线实现整机（1个屏幕、3路视频采集摄像机、安卓系统）供电。 （4）终端操作系统：内置开机自行启动操作系统，可屏蔽与教学实验无关的系统干扰。 3.一体化支架满足以下要求： （1）使用过程中可稳定维持固定拍摄角度。 （2）底座支架具备固定功能，底座尺寸宽度≤18cm。 4.实验采集终端满足以下要求： （1）同时支持三路视频采集，形成三维立体采集模式。 （2）▲像素≥400万，广角超90°。 （3）▲正拍镜头支持上下自由滑动，调解范围≥20cm。 （4）支持H.264视频压缩编码，自动曝光，支持宽动态，宽动态范围≥80dB。 （5）支持HDMI高清输出。 5.智慧学生终端满足以下要求： （1）屏幕尺寸≥15寸，支持≤45°翻折。 （2）分辨率≥1920×1080，支持10点触控。 （3）处理器：≥六核，主频≥1.8GHz。 （4）内存：≥4G。 （5）存储：≥32G，可存储实验操作考试数据存储备份，支持拓展。 （6）▲接口：具有丰富接口模块，至少1个USB2.0和1个USB3.0接口，满足接入电子目镜、数码显微镜图像及日常教学展示。 （7）网络：支持有线联网，≥100M网卡。 | 26 | 台 | =DISPIMG("ID_D011D560A1DB437AAD2A5DFBABDE75E3",1)
3 | 考生套件系统软件 |  | 1.教学模式 （1）实现教师实验操作视频互动展示； （2）实现学生实验操作视频动作展示指导。 2.课堂练习 （1）支持教师开展课堂练习-模拟测试数据查看、完成实验工作； （2）支持教师开展课堂练习-学生作业数据查看、提交工作； （3）支持学生进行课堂练习-模拟测试/学生作业互评操作。 3.教学资源 （1）支持查看教学资源数据； （2）支持下载存储教学资源数据。 4.系统管理 （1）支持系统参数配置； （2）支持系统应用升级操作。 | 26 | 套 | =DISPIMG("ID_CCA8DF948E33481CBE995457AAE979E7",1)
4 | 核心操作垫 | 800×400mm | 1.尺寸：800×400mm 2.材质：PVC+橡胶 | 27 | 套
5 | 数据接入处理设备 |  | 1.48个10/100/1000M以太网电口，4个1GSFP接口， 2.单电源，交流220V供电。 | 1 | 台
6 | 系统安装附件 |  | 1.辅材：线管、6类网线、电源线、高清线等。 2.集成费：集成施工费用。 | 1 | 批
7 | 系统调试运行 |  | 1.理化生教学系统调试运行。 2.理化生考试系统调试运行。 | 1 | 项
小计：
总计：

## 生物准备室
生物准备室
序号 | 名称 | 规格/mm | 技术参数 | 数量 | 单位 | 图片
基础设备
1 | 仪器柜 | 1000×500×2000mm | 1.全钢结构； 2.每个柜体均应为完整独立的落地型全钢制柜体设计。柜体采用优质钢材裸板厚度≥1.0mm一级冷轧钢板冲折制作，表面经磷化等防腐处理后再经环氧树脂静电粉末喷涂； 3.采用双开门型式，上部为玻璃开门(门框为整板开孔，双层门)，下部为钢制开门(双层门)； 4.上下柜各配置一块钢制层板，层板高度可以上下调节，不锈钢弓形拉手。 | 12 | 张 | =DISPIMG("ID_DC88D168EFD34E698289FAB960962D42",1)
2 | 大平台桌 | 4000×1200×800mm | 1.全钢结构； 2.面板：采用厚度≥12.7mm实芯理化板制作，周边成型厚度为25.4mm，具有防腐蚀、耐酸碱、耐高温耐磨、耐热、抗老化、无毒、易清洁、耐冲击、抗化学和污染性能； 3.柜身：柜体为落地式结构，可以单独或组合使用。所有底柜正面应为平装嵌入式结构设计，以避免勾住实验袍等造成意外。所有钣金的表面接缝均应满焊，焊接处均应打磨平整以保持为连续的平滑表面；有竖向抽屉群，两侧边有插座。 4.柜体：主框架采用裸板实际厚度≥1.0mm优质一级冷轧钢板经机压成型、焊接制作，表面经磷化处理、环氧树脂静电粉末涂装处理； 5.固定桌脚：ABS注塑专用桌垫。 | 1 | 张 | =DISPIMG("ID_4A5B24E9164B47558767A62C6D2614F7",1)
3 | 不锈钢水槽 | 680×450×220mm | 不锈钢水槽 | 3 | 个
4 | 抽拉式龙头 |  | 304及以上不锈钢，冷热抽拉款 | 3 | 个
5 | 滴水架 | 400×600mm | 1.类型：单面，底部托盘中间设有排水孔 可拆卸式滴水棒， 2.具有锁扣功能，方便使用。 | 1 | 个 | =DISPIMG("ID_3552A06ED4124ADD90728918EF514EEE",1)
6 | 准备边台13 | 3270×600×800mm | 1.全钢结构； 2.面板：采用厚度≥12.7mm实芯理化板制作，周边成型厚度为25.4mm，具有防腐蚀、耐酸碱、耐高温耐磨、耐热、抗老化、无毒、易清洁、耐冲击、抗化学和污染性能； 3.柜身：柜体为落地式结构，可以单独或组合使用。所有底柜正面应为平装嵌入式结构设计，以避免勾住实验袍等造成意外。所有钣金的表面接缝均应满焊，焊接处均应打磨平整以保持为连续的平滑表面； 4.柜体：主框架采用裸板实际厚度≥1.0mm优质一级冷轧钢板经机压成型、焊接制作，表面经磷化处理、环氧树脂静电粉末涂装处理； 5.固定桌脚：ABS注塑专用桌垫。 | 1 | 组 | =DISPIMG("ID_E0F2B9D1FC9D447AAFCA84DEE6F0E553",1)
小计：
仪器设备
2 | 电热恒温培养箱 |  | 1.箱体由优质冷轧钢板冲制而成，表面喷涂处理，内胆采用优质不锈钢板制成，四角圆弧设计，清洁更便捷； 2.本机温控系统采用微电脑单片机技术、智能数码显示仪表，具有PID调节特性、时间设定、温差修正、超温报警等功能，控温精度高、功能强； 3.工作室内搁架可随用户要求任意调节高度及搁架的数量。专业设计的工作室气流循环系统使底部加热器产生的热量以自然对流的方式进入工作室，从而提高工作室内温度的均匀性； 4.箱门具有大视角玻璃观察窗，便于用户观察。选用高性能的CPU处理芯片和高灵敏，高精度铂电阻传感器的温度控制系统使温度控制更精准，操作更方便； 5.具备传感器故障报警，超温报警，自诊断动态控制，温度显示校正，参数记忆和长达999分钟的定时功能； 6.外壳静电喷涂，内部净空间尺寸（长*宽*高）：500mm×450mm×550mm（±20mm），智能数显PID控温仪表，具有定时、报警指示、温度偏差修整、控温自整定等功能； 7.控温范围：室温+5-99.9℃，恒温方式：自然对流，温度波动度：±0.5℃，为双层可视观察窗前门，具有超温报警和定时功能。 | 1 | 台
小计：
总计：

## 生物常规实验室1
生物常规实验室1
序号 | 名称 | 规格/mm | 技术参数 | 数量 | 单位 | 图片
基础设备
1 | 教师讲台 | 3000×700×900mm | 1. 全钢结构 2. 台面：采用厚度≥12.7mm双面膜耐腐蚀实芯理化板制作，四角倒R15圆角。耐酸、耐碱、耐高温，坚固耐用，防潮、无细孔、不膨胀、不龟裂、不变形、不导电、便于维护及具有良好的承重性能； 3.柜体：采用≥1.0mm优质镀锌钢板，采用CO2保护焊焊接，打磨处理，表面经耐酸碱环氧树脂粉末烤漆处理（烤漆膜厚度平均值≥70μm），表面硬度附着力、耐腐蚀性符合国家标准；整体结构设计合理，预留电脑主机、键盘托、实物展台、教师电源位置。 4.拉手：采用C型不锈钢拉手，用“强磁”测试拉手的不锈钢材质，造型独特美观； 5.防撞胶垫：装于抽屉及门板内侧，减缓碰撞，保护柜体； 6.门板及抽面：采用双层钢板，必须两层组装式设计，保证两层双面都喷涂处理，中间采用隔音材料，保证关门减少噪音； 7.连接件：采用ABS专用连接组装件； 8.合页：采用优质不锈钢模具一体成型，强度必须达到一个正常成年座在门上方合页不脱落； 9.滑轨：三节重型滚珠滑轨，承重性强，滑动性能良好，无噪音； 10.固定桌脚：采用柜体内置可调ABS调整脚，保证调整脚前后都可以调节高低。 | 1 | 张 | =DISPIMG("ID_41DE953C0FD845A78D5FD163CE12D674",1)
2 | 实验专用学生灯 | - | 1.灯具功率：5W，电压：AC86V-AC220V； 2.材质：镜面不锈钢材质+亚克力材质； 3.光源：LED2835光源，正白光；亮度高，控制方式：内置高精密恒流驱动电源.有独立开关，投射角度：180度，光照角度可调。 | 26 | 个 | =DISPIMG("ID_CA61E62E7A304CD6BB95FD4D8FC4464A",1)
3 | 教师演示电源(仅高压） | 500×257mm | 1.教师演示台配备总漏电保护和分组保护，可分组控制学生的高压电源，确保学生实验安全方便。 2.交流220V电源。 | 1 | 张 | =DISPIMG("ID_A243F7ADC8EC43FA91C76A372D2FCFD7",1)
4 | 三联高低位水嘴 | 鹅颈 | 1.鹅颈式实验室专用优质化验水嘴：要求防酸碱、防锈、防虹吸、防阻塞，表面环氧树脂喷涂； 2.出水嘴为铜质瓷芯，高头，便于多用途使用，可拆卸清洗阻塞； 3.出水嘴可拆卸，内有成型螺纹，可方便连接循环等特殊用水水管。 | 1 | 套 | =DISPIMG("ID_179181AAE78F49B1B5AAA332CBADCDBF",1)
5 | 水槽 | 550×450×300mm | 1.采用实验室专用高密度PP一体化成型水槽，易清洁，耐腐蚀，且利于台面残水自然回流； 2.具有耐酸碱、耐有机溶剂、耐紫外线等特点。 | 1 | 只 | =DISPIMG("ID_796CD566568349B0A61B3850EAC81B76",1)
6 | 学生实验桌 | 1200×600×780mm | 1.新型塑铝结构：整体1200×600×780mm。 2.台面：厚度为≥20mm，采用新型环保陶瓷台面，台面表面为实验室专业耐腐蚀、耐刻刮、耐污染釉面。采用一体实芯黑色坯体，台面釉面可为亚马逊蓝等颜色。 3.结构：新型塑铝结构，学生位镂空式，符合人体工程学设计。专用书包斗采用ABS注塑一体注塑成型，尺寸：445×338×168mm，镂空设计，便于清理，不屯垃圾，中间设挂凳卡。 4.中间电源盒：200×148×250mm。采用ABS注塑外壳。可拆装，方便安装电源和检修。 5.侧脚采用三段式高强度铝合金结构，整体规格540×770mm，立柱采用倾斜式设计，内嵌入上下铸铝脚，上铝铸件造型采用斜撑加固造型，产品稳固，左右侧脚下连接梁采用60×30×2mm钢制椭圆管，两端与3.5mm钢制连接片焊接成型。所有金属表面经环氧树脂粉末喷涂高温固化处理。要做到承重性能强和耐酸碱、耐腐蚀。 6.背部挡水板1155×65mm、左右挡板155×65mm，前横梁、中间横梁全部采用高强度挤出铝合金模具型材，各部分连接设置专用定位件，并用高强度内六角螺丝连接，便于组装及拆卸。 7.桌侧脚：桌侧脚设置专用孔位与地面固定，并配有跟台面同色ABS脚套装饰盖。 | 26 | 张 | =DISPIMG("ID_74D109DC9390401DA1401BF658DE7541",1)
7 | 学生电源（仅高压） | 153×102mm | 1.具备≥2个220V交流电源输出插座。 2.学生电源的性能指标符合JY/T 0374-2004标准。 | 26 | 个 | =DISPIMG("ID_952ED5515E2A4A07B984D9814C7630CF",1)
8 | 多功能柱 | 340×200×720mm | 1.整体采用厚度≥1.0mm的优质一级冷轧镀锌钢板经机压成型、焊接制作，四脚圆弧处理， 2.地脚线缩进3mm，前后二块黑白相间喷涂镀锌钢板，用内六角螺丝拼接而成，可拆装， 3.内部隐藏实验线管及通风管道，方便检修。 | 26 | 套 | =DISPIMG("ID_CC0CF32FCBF94160A53004C285A3E9AA",1)
9 | 实验凳 | Φ315×450-500mm | 1.凳脚材质：4个凳脚采用17×34×1.7mm 椭圆形无缝钢管模具一次成型。全圆满焊接完成，结构牢固，经高温粉体烤漆处理，长时间使用也不会产生表面烤漆剥落现象； 2.升降高度： 螺旋升降式，升降距离为50mm，最高离地距离为500mm； 3.带有升降固定自锁功能把手，防止凳面的晃动； 4.凳脚弧度：上部凳脚弧度66°，下部凳脚弧度24°； 5.托盘：托盘厚度4mm，底托双层加厚法，防止单层焊接时出现脱焊现象，增加整体的牢固度； 6.螺旋升降杆底部设有垫片，防止螺杆升降时整体从中心管子中滑出掉落； 7.凳面材质：凳面Φ300mm，厚度≥6mm，采用环保型PP改性塑料一次性注塑成型，表面细纹咬花，防滑不发光； 8.凳面四周圆弧处理，中间凳面碟高3mm； 9.凳面底部模具一次成型加强筋连接，镶嵌4枚铜质螺纹，采用不锈钢螺丝与圆形托盘固定。 10.脚垫材质：采用PP加耐磨纤维质塑料，实心倒钩式一体射出成型。凳面与凳脚留有一定的空间便于凳子挂在挂凳扣上。方便教室的打扫。 | 52 | 张 | =DISPIMG("ID_7D50137E46D64B4884E5B1D5196620A3",1)
10 | 水槽柜 | 450×600×850mm | 1.结构：水槽整体外观呈现长方体形式。采用两段式设计。水槽，和柜体两部分。地面排水。 2.水槽大小450×600×380mm ，采用PP塑料柜体采用一体注塑成型，耐强酸碱及有机溶剂，壁厚3mm，具有防溢出功能。采用实验室专用三联鹅颈水龙头。可选配加装洗眼器。水槽用螺丝与柜体固定。安全稳固。 3.柜体采用围合式，前开门结构，安装简单，维修方便。上下底座与侧板均采用ABS一体注塑成型，将侧板嵌入上下底座并用螺丝拉紧固定。外形方正，安全牢固。底座加装直径50mm橡胶底脚，采用8mm螺纹连接，牢固，防滑。 | 13 | 台 | =DISPIMG("ID_563949E986B34223AE646E41A2A0075E",1)
11 | 仪器柜 | 1000×500×2000mm | 1.全钢结构； 2.每个柜体均应为完整独立的落地型全钢制柜体设计。柜体采用优质钢材裸板厚度≥1.0mm一级冷轧钢板冲折制作，表面经磷化等防腐处理后再经环氧树脂静电粉末喷涂； 3.采用双开门型式，上部为玻璃开门(门框为整板开孔，双层门)，下部为钢制开门(双层门)； 4.上下柜各配置一块钢制层板，层板高度可以上下调节，不锈钢弓形拉手。 | 6 | 张 | =DISPIMG("ID_A569D1965EA344CD91E062D68EB344E2",1)
12 | 教师数码显微镜 |  | 1.数字内置一体化显微镜：内置一体化数码摄像系统，逐行扫描传感器，高清晰彩色芯片，动态≥500万像素，USB3.0信号传输，双目设计。 2.无限远色差校正系统； 3.铰链式30°倾斜双目镜筒，观察头可360°旋转,瞳距调节范围为55-75mm； 4.观察头及目镜镜筒采用一体卡扣式设计，整个观察头部无外显示螺钉，耐用、稳定及美观； 5.目镜：平场超大视场，高眼点10X/20mm，双目视度可调，目镜筒上的卡槽设计，便于锁住目镜防止拔出，同时目镜也可以360°转动； 6.物镜：宽带镀膜平场消色差物镜JSMX PLAN 4X N.A=0.1 W.D≥16.8mm、PLAN 10X N.A=0.25 W.D≥16mm、PLAN 40X（弹簧） N.A=0.65 W.D≥16.8mm、PLAN 100X（弹簧、油） N.A=1.25 W.D≥14.8mm； 7.内倾斜、内定位四孔转换器； 8.载物台：矩形，面积：140×135mm，行程≥76×50mm，片夹带有缓冲装置；X、Y向低位同轴调节手轮，X、Y向移动均采用V型三角钢导轨，保证平面移动精度； 9.粗微调同轴，V型三角导轨，具有过载保护装置，调焦范围≥25mm，微调格值最小格值：0.002mm。传动机构采用全金属的齿轮、齿条，确保传动机构的稳定性和使用寿命。 10.聚光镜：阿贝式聚光镜N.A.1.25，须为金属部件，防止塑料件造成破裂；带聚光器最高位限位装置； 11.照明系统：原厂3W LED冷光源照明，亮度可调； 12.▲齐焦性：物镜10→4倍≤0.05mm，10→40倍≤0.03mm；10倍物镜景深范围内像面的偏摆：≤0.08mm；零视度时左右系统的目镜端面位置差≤0.15mm； 13.其他：防尘罩、进口香柏油（呈白色/无色）。 | 1 | 台
13 | 教师数码体视显微镜 |  | 1.目镜：高眼点超广角目镜WF 10X/23mm一对；双目倾斜30°,视度可调，调整范围：5°屈光度； 3.瞳距调节范围: 50mm~75mm； 4.变倍范围：7.5X~50X连续变倍；变倍比：1: 6.7； 5.工作距离: 113mm； 6.升降机构：燕尾导轨与齿轮齿条组合构成调焦机构，保证调焦灵活舒适、稳定可靠；变倍手轮双侧水平设置，变倍灵活舒适； 7.照明：12V/10W LED灯、透射光源，可单独或同时使用； 8.底座：工作平台宽大舒适； 9.提供制造商关于该显微镜产品的样本彩页。 10. 智能液晶平板： （1）屏幕尺寸：10.1英寸 屏幕配置：1600万色 2560×1600； （2）可视角度 ：上80°/下80°/左80°/右80° （3）制式 Wifi，操作系统 Android 8.0 （4）CPU核数：八核+微智核i6 （5）CPU主频：4×A73@2.1GHz + 4×A53@1.8GHz CPU Mali G71 MP8 （6）运行内存（RAM） ：≥4G （7）存储容量（ROM） ：≥32G 扩展支持 256G （8）主摄像头≥1300万；副摄像头:≥800万 （9）支持护眼模式 （10）网络 Wifi 、GPS、GLONASS、北斗（BDS） （11）电池容量 7500mAh，超高清成像装置，画面无拖尾延迟现象，1080P HDMI 高清数字信号输出； （12）操作系统：Android操作系统，智能平板自带数字切片教学资源平台，配合新课标教材教学使用，可支持在局域网、互联网两种状态下Android系统的访问，可浏览、下载、上传教学资源，方便师生预习复习。 11.数码系统： CPU: 1.6GHz 四核；内存：≥1G，硬盘：≥8G；屏幕分辨率：≥1280×800（16:10）；拍照像素：≥500 万像素；录像分辨率1080P/30FPS，超高清成像装置，画面无拖尾延迟现象，1080P HDMI 高清数字信号输出。 12.数据接口：HDMI/SD/Audio/Bluetooth/Wi-Fi，支持可扩充SD卡 13.电源适配器：DC5V 2A. 14.360°3D观察，可在不移动标本的情况下对标本表面进行360°范围全覆盖观察。 | 1 | 台
14 | 教师端专业图像分析软件 |  | 1.图像采集：可对实时图像进行捕捉、间隔捕捉、录像。 2.图像管理：对图像文件进行新建、打开、编辑、保存、打印报告及相册管理(含图像合并)等。 3.图像处理：调整、镜像、反转、白平衡、改变图像尺寸、三维化显示、放大镜、平滑、低通滤波、高通滤波、灰度形态学、其他过滤器、直方图均衡、发现边缘、自定义滤波器。 4.校准与测量：校准尺度后对图像进行直线、矩形、圆、圆(3点)、椭圆、多边形、不规则多边形、角度、折线等的测量。 5.图像分割处理：对图像进行分割和分割设置及对分割结果进行 自动计算、选取目标、目标腐蚀、目标扩展、填充孔洞、去除噪声、目标内轮廓、目标外轮廓、目标梯度和八种颜色分割等。 6.专业自动拼图模块：支持多种图像输入格式，可支持20×20张图像的拼接，拼接速度快，准确。 7.去模糊多层聚焦模块：去模糊多焦面合成:将不同焦面的图像合成得到清晰完整的整幅图像，增加高倍物镜的景深；支持多种图像输入格式。 | 1 | 套
小计：
总计：

## 生物常规实验室2
生物常规实验室2
序号 | 名称 | 规格/mm | 技术参数 | 数量 | 单位 | 图片
基础设备
1 | 教师讲台 | 3000×700×900mm | 1. 全钢结构 2. 台面：采用厚度≥12.7mm双面膜耐腐蚀实芯理化板制作，四角倒R15圆角。耐酸、耐碱、耐高温，坚固耐用，防潮、无细孔、不膨胀、不龟裂、不变形、不导电、便于维护及具有良好的承重性能； 3.柜体：采用≥1.0mm优质镀锌钢板，采用CO2保护焊焊接，打磨处理，表面经耐酸碱环氧树脂粉末烤漆处理（烤漆膜厚度平均值≥70μm），表面硬度附着力、耐腐蚀性符合国家标准；整体结构设计合理，预留电脑主机、键盘托、实物展台、教师电源位置。 4.拉手：采用C型不锈钢拉手，用“强磁”测试拉手的不锈钢材质，造型独特美观； 5.防撞胶垫：装于抽屉及门板内侧，减缓碰撞，保护柜体； 6.门板及抽面：采用双层钢板，必须两层组装式设计，保证两层双面都喷涂处理，中间采用隔音材料，保证关门减少噪音； 7.连接件：采用ABS专用连接组装件； 8.合页：采用优质不锈钢模具一体成型，强度必须达到一个正常成年座在门上方合页不脱落； 9.滑轨：三节重型滚珠滑轨，承重性强，滑动性能良好，无噪音； 10.固定桌脚：采用柜体内置可调ABS调整脚，保证调整脚前后都可以调节高低。 | 1 | 张 | =DISPIMG("ID_41DE953C0FD845A78D5FD163CE12D674",1)
2 | 实验专用学生灯 | - | 1.灯具功率：5W，电压：AC86V-AC220V； 2.材质：镜面不锈钢材质+亚克力材质； 3.光源：LED2835光源，正白光；亮度高，控制方式：内置高精密恒流驱动电源.有独立开关，投射角度：180度，光照角度可调。 | 26 | 个 | =DISPIMG("ID_CA61E62E7A304CD6BB95FD4D8FC4464A",1)
3 | 教师演示电源(仅高压） | 500×257mm | 1.教师演示台配备总漏电保护和分组保护，可分组控制学生的高压电源，确保学生实验安全方便。 2.交流220V电源。 | 1 | 张 | =DISPIMG("ID_A243F7ADC8EC43FA91C76A372D2FCFD7",1)
4 | 三联高低位水嘴 | 鹅颈 | 1.鹅颈式实验室专用优质化验水嘴：要求防酸碱、防锈、防虹吸、防阻塞，表面环氧树脂喷涂； 2.出水嘴为铜质瓷芯，高头，便于多用途使用，可拆卸清洗阻塞； 3.出水嘴可拆卸，内有成型螺纹，可方便连接循环等特殊用水水管。 | 1 | 套 | =DISPIMG("ID_179181AAE78F49B1B5AAA332CBADCDBF",1)
5 | 水槽 | 550×450×300mm | 1.采用实验室专用高密度PP一体化成型水槽，易清洁，耐腐蚀，且利于台面残水自然回流； 2.具有耐酸碱、耐有机溶剂、耐紫外线等特点。 | 1 | 只 | =DISPIMG("ID_796CD566568349B0A61B3850EAC81B76",1)
6 | 学生实验桌 | 1200×600×780mm | 1.新型塑铝结构：整体1200×600×780mm。 2.台面：采用厚度≥12.7mm实芯理化板制作，总尺寸为1200×600mm，四角圆弧R=20mm。台面后方卡入学生桌铝型槽内，前方用预埋件与桌体固定。耐酸、耐碱、耐高温，坚固耐用，防潮、无细孔、不膨胀、不龟裂、不变形、不导电、便于维护及具有良好的承重性能。 3.结构：新型塑铝结构，学生位镂空式，符合人体工程学设计。专用书包斗采用ABS注塑一体注塑成型，尺寸：445×338×168mm，镂空设计，便于清理，不屯垃圾，中间设挂凳卡。 4.中间电源盒：200×148×250mm。采用ABS注塑外壳。可拆装，方便安装电源和检修。 5.侧脚采用三段式高强度铝合金结构，整体规格540×770mm，立柱采用倾斜式设计，内嵌入上下铸铝脚，上铝铸件造型采用斜撑加固造型，产品稳固，左右侧脚下连接梁采用60×30×2mm钢制椭圆管，两端与3.5mm钢制连接片焊接成型。所有金属表面经环氧树脂粉末喷涂高温固化处理。要做到承重性能强和耐酸碱、耐腐蚀。 6.背部挡水板1155×65mm、左右挡板155×65mm，前横梁、中间横梁全部采用高强度挤出铝合金模具型材，各部分连接设置专用定位件，并用高强度内六角螺丝连接，便于组装及拆卸。 7.桌侧脚：桌侧脚设置专用孔位与地面固定，并配有跟台面同色ABS脚套装饰盖。 | 26 | 张 | =DISPIMG("ID_74D109DC9390401DA1401BF658DE7541",1)
7 | 学生电源（仅高压） | 153×102mm | 1.具备≥2个220V交流电源输出插座。 2.学生电源的性能指标符合JY/T 0374-2004标准。 | 26 | 个 | =DISPIMG("ID_952ED5515E2A4A07B984D9814C7630CF",1)
8 | 多功能柱 | 340×200×720mm | 1.整体采用厚度≥1.0mm的优质一级冷轧镀锌钢板经机压成型、焊接制作，四脚圆弧处理， 2.地脚线缩进3mm，前后二块黑白相间喷涂镀锌钢板，用内六角螺丝拼接而成，可拆装， 3.内部隐藏实验线管及通风管道，方便检修。 | 26 | 套 | =DISPIMG("ID_CC0CF32FCBF94160A53004C285A3E9AA",1)
9 | 实验凳 | Φ315×450-500mm | 1.凳脚材质：4个凳脚采用17×34×1.7mm 椭圆形无缝钢管模具一次成型。全圆满焊接完成，结构牢固，经高温粉体烤漆处理，长时间使用也不会产生表面烤漆剥落现象； 2.升降高度： 螺旋升降式，升降距离为50mm，最高离地距离为500mm； 3.带有升降固定自锁功能把手，防止凳面的晃动； 4.凳脚弧度：上部凳脚弧度66°，下部凳脚弧度24°； 5.托盘：托盘厚度4mm，底托双层加厚法，防止单层焊接时出现脱焊现象，增加整体的牢固度； 6.螺旋升降杆底部设有垫片，防止螺杆升降时整体从中心管子中滑出掉落； 7.凳面材质：凳面Φ300mm，厚度≥6mm，采用环保型PP改性塑料一次性注塑成型，表面细纹咬花，防滑不发光； 8.凳面四周圆弧处理，中间凳面碟高3mm； 9.凳面底部模具一次成型加强筋连接，镶嵌4枚铜质螺纹，采用不锈钢螺丝与圆形托盘固定。 10.脚垫材质：采用PP加耐磨纤维质塑料，实心倒钩式一体射出成型。凳面与凳脚留有一定的空间便于凳子挂在挂凳扣上。方便教室的打扫。 | 52 | 张 | =DISPIMG("ID_7D50137E46D64B4884E5B1D5196620A3",1)
10 | 水槽柜 | 450×600×850mm | 1.结构：水槽整体外观呈现长方体形式。采用两段式设计。水槽，和柜体两部分。地面排水。 2.水槽大小450×600×380mm ，采用PP塑料柜体采用一体注塑成型，耐强酸碱及有机溶剂，壁厚3mm，具有防溢出功能。采用实验室专用三联鹅颈水龙头。可选配加装洗眼器。水槽用螺丝与柜体固定。安全稳固。 3.柜体采用围合式，前开门结构，安装简单，维修方便。上下底座与侧板均采用ABS一体注塑成型，将侧板嵌入上下底座并用螺丝拉紧固定。外形方正，安全牢固。底座加装直径50mm橡胶底脚，采用8mm螺纹连接，牢固，防滑。 | 13 | 台 | =DISPIMG("ID_563949E986B34223AE646E41A2A0075E",1)
11 | 仪器柜 | 1000×500×2000mm | 1.全钢结构； 2.每个柜体均应为完整独立的落地型全钢制柜体设计。柜体采用优质钢材裸板厚度≥1.0mm一级冷轧钢板冲折制作，表面经磷化等防腐处理后再经环氧树脂静电粉末喷涂； 3.采用双开门型式，上部为玻璃开门(门框为整板开孔，双层门)，下部为钢制开门(双层门)； 4.上下柜各配置一块钢制层板，层板高度可以上下调节，不锈钢弓形拉手。 | 6 | 张 | =DISPIMG("ID_A569D1965EA344CD91E062D68EB344E2",1)
12 | 教师数码显微镜 |  | 1.数字内置一体化显微镜：内置一体化数码摄像系统，逐行扫描传感器，高清晰彩色芯片，动态≥500万像素，USB3.0信号传输，双目设计。 2.无限远色差校正系统； 3.铰链式30°倾斜双目镜筒，观察头可360°旋转,瞳距调节范围为55-75mm； 4.观察头及目镜镜筒采用一体卡扣式设计，整个观察头部无外显示螺钉，耐用、稳定及美观； 5.目镜：平场超大视场，高眼点10X/20mm，双目视度可调，目镜筒上的卡槽设计，便于锁住目镜防止拔出，同时目镜也可以360°转动； 6.物镜：宽带镀膜平场消色差物镜JSMX PLAN 4X N.A=0.1 W.D≥16.8mm、PLAN 10X N.A=0.25 W.D≥16mm、PLAN 40X（弹簧） N.A=0.65 W.D≥16.8mm、PLAN 100X（弹簧、油） N.A=1.25 W.D≥14.8mm； 7.内倾斜、内定位四孔转换器； 8.载物台：矩形，面积：140×135mm，行程≥76×50mm，片夹带有缓冲装置；X、Y向低位同轴调节手轮，X、Y向移动均采用V型三角钢导轨，保证平面移动精度； 9.粗微调同轴，V型三角导轨，具有过载保护装置，调焦范围≥25mm，微调格值最小格值：0.002mm。传动机构采用全金属的齿轮、齿条，确保传动机构的稳定性和使用寿命。 10.聚光镜：阿贝式聚光镜N.A.1.25，须为金属部件，防止塑料件造成破裂；带聚光器最高位限位装置； 11.照明系统：原厂3W LED冷光源照明，亮度可调； 12.▲齐焦性：物镜10→4倍≤0.05mm，10→40倍≤0.03mm；10倍物镜景深范围内像面的偏摆：≤0.08mm；零视度时左右系统的目镜端面位置差≤0.15mm； 13.其他：防尘罩、进口香柏油（呈白色/无色）。 | 1 | 台
13 | 教师数码体视显微镜 |  | 1.目镜：高眼点超广角目镜WF 10X/23mm一对；双目倾斜30°,视度可调，调整范围：5°屈光度； 3.瞳距调节范围: 50mm~75mm； 4.变倍范围：7.5X~50X连续变倍；变倍比：1: 6.7； 5.工作距离: 113mm； 6.升降机构：燕尾导轨与齿轮齿条组合构成调焦机构，保证调焦灵活舒适、稳定可靠；变倍手轮双侧水平设置，变倍灵活舒适； 7.照明：12V/10W LED灯、透射光源，可单独或同时使用； 8.底座：工作平台宽大舒适； 9.提供制造商关于该显微镜产品的样本彩页。 10. 智能液晶平板： （1）屏幕尺寸：10.1英寸 屏幕配置：1600万色 2560×1600； （2）可视角度 ：上80°/下80°/左80°/右80° （3）制式 Wifi，操作系统 Android 8.0 （4）CPU核数：八核+微智核i6 （5）CPU主频：4×A73@2.1GHz + 4×A53@1.8GHz CPU Mali G71 MP8 （6）运行内存（RAM） ：≥4G （7）存储容量（ROM） ：≥32G 扩展支持 256G （8）主摄像头≥1300万；副摄像头:≥800万 （9）支持护眼模式 （10）网络 Wifi 、GPS、GLONASS、北斗（BDS） （11）电池容量 7500mAh，超高清成像装置，画面无拖尾延迟现象，1080P HDMI 高清数字信号输出； （12）操作系统：Android操作系统，智能平板自带数字切片教学资源平台，配合新课标教材教学使用，可支持在局域网、互联网两种状态下Android系统的访问，可浏览、下载、上传教学资源，方便师生预习复习。 11.数码系统： CPU: 1.6GHz 四核；内存：≥1G，硬盘：≥8G；屏幕分辨率：≥1280×800（16:10）；拍照像素：≥500 万像素；录像分辨率1080P/30FPS，超高清成像装置，画面无拖尾延迟现象，1080P HDMI 高清数字信号输出。 12.数据接口：HDMI/SD/Audio/Bluetooth/Wi-Fi，支持可扩充SD卡 13.电源适配器：DC5V 2A. 14.360°3D观察，可在不移动标本的情况下对标本表面进行360°范围全覆盖观察。 | 1 | 台
14 | 教师端专业图像分析软件 |  | 1.图像采集：可对实时图像进行捕捉、间隔捕捉、录像。 2.图像管理：对图像文件进行新建、打开、编辑、保存、打印报告及相册管理(含图像合并)等。 3.图像处理：调整、镜像、反转、白平衡、改变图像尺寸、三维化显示、放大镜、平滑、低通滤波、高通滤波、灰度形态学、其他过滤器、直方图均衡、发现边缘、自定义滤波器。 4.校准与测量：校准尺度后对图像进行直线、矩形、圆、圆(3点)、椭圆、多边形、不规则多边形、角度、折线等的测量。 5.图像分割处理：对图像进行分割和分割设置及对分割结果进行 自动计算、选取目标、目标腐蚀、目标扩展、填充孔洞、去除噪声、目标内轮廓、目标外轮廓、目标梯度和八种颜色分割等。 6.专业自动拼图模块：支持多种图像输入格式，可支持20×20张图像的拼接，拼接速度快，准确。 7.去模糊多层聚焦模块：去模糊多焦面合成:将不同焦面的图像合成得到清晰完整的整幅图像，增加高倍物镜的景深；支持多种图像输入格式。 | 1 | 套
小计：
总计：

## 生物仪器室
生物仪器室
序号 | 名称 | 规格/mm | 技术参数 | 数量 | 单位 | 图片
基础设备
1 | 仪器柜 | 1000×500×2000mm | 1.全钢结构； 2.每个柜体均应为完整独立的落地型全钢制柜体设计。柜体采用优质钢材裸板厚度≥1.0mm一级冷轧钢板冲折制作，表面经磷化等防腐处理后再经环氧树脂静电粉末喷涂； 3.采用双开门型式，上部为玻璃开门(门框为整板开孔，双层门)，下部为钢制开门(双层门)； 4.上下柜各配置一块钢制层板，层板高度可以上下调节，不锈钢弓形拉手。 | 10 | 张 | =DISPIMG("ID_A569D1965EA344CD91E062D68EB344E2",1)
2 | 货架 | 1000×500×2000mm | 1.材质：层板为E0级厚度≥16cmMFC板 ； 2.钢架：30mm×30mm烤漆钢架。 | 10 | 个
小计：
总计：
≥

## 生物常规实验室3
生物常规实验室3
序号 | 名称 | 规格/mm | 技术参数 | 数量 | 单位 | 图片
基础设备
1 | 教师讲台 | 3000×700×900mm | 1. 全钢结构 2. 台面：采用厚度≥12.7mm双面膜耐腐蚀实芯理化板制作，四角倒R15圆角。耐酸、耐碱、耐高温，坚固耐用，防潮、无细孔、不膨胀、不龟裂、不变形、不导电、便于维护及具有良好的承重性能； 3.柜体：采用≥1.0mm优质镀锌钢板，采用CO2保护焊焊接，打磨处理，表面经耐酸碱环氧树脂粉末烤漆处理（烤漆膜厚度平均值≥70μm），表面硬度附着力、耐腐蚀性符合国家标准；整体结构设计合理，预留电脑主机、键盘托、实物展台、教师电源位置。 4.拉手：采用C型不锈钢拉手，用“强磁”测试拉手的不锈钢材质，造型独特美观； 5.防撞胶垫：装于抽屉及门板内侧，减缓碰撞，保护柜体； 6.门板及抽面：采用双层钢板，必须两层组装式设计，保证两层双面都喷涂处理，中间采用隔音材料，保证关门减少噪音； 7.连接件：采用ABS专用连接组装件； 8.合页：采用优质不锈钢模具一体成型，强度必须达到一个正常成年座在门上方合页不脱落； 9.滑轨：三节重型滚珠滑轨，承重性强，滑动性能良好，无噪音； 10.固定桌脚：采用柜体内置可调ABS调整脚，保证调整脚前后都可以调节高低。 | 1 | 张 | =DISPIMG("ID_41DE953C0FD845A78D5FD163CE12D674",1)
2 | 教师演示电源(仅高压） | 500×257mm | 1.教师演示台配备总漏电保护和分组保护，可分组控制学生的高压电源，确保学生实验安全方便。 2.交流220V电源。 | 1 | 张 | =DISPIMG("ID_A243F7ADC8EC43FA91C76A372D2FCFD7",1)
3 | 三联高低位水嘴 | 鹅颈 | 1.鹅颈式实验室专用优质化验水嘴：要求防酸碱、防锈、防虹吸、防阻塞，表面环氧树脂喷涂； 2.出水嘴为铜质瓷芯，高头，便于多用途使用，可拆卸清洗阻塞； 3.出水嘴可拆卸，内有成型螺纹，可方便连接循环等特殊用水水管。 | 1 | 套 | =DISPIMG("ID_179181AAE78F49B1B5AAA332CBADCDBF",1)
4 | 水槽 | 550×450×300mm | 1.采用实验室专用高密度PP一体化成型水槽，易清洁，耐腐蚀，且利于台面残水自然回流； 2.具有耐酸碱、耐有机溶剂、耐紫外线等特点。 | 1 | 只 | =DISPIMG("ID_796CD566568349B0A61B3850EAC81B76",1)
5 | 学生实验桌 | 1200×600×780mm | 1.新型塑铝结构：整体1200×600×780mm。 2.台面：采用厚度≥12.7mm实芯理化板制作，总尺寸为1200×600mm，四角圆弧R=20mm。台面后方卡入学生桌铝型槽内，前方用预埋件与桌体固定。耐酸、耐碱、耐高温，坚固耐用，防潮、无细孔、不膨胀、不龟裂、不变形、不导电、便于维护及具有良好的承重性能。 3.结构：新型塑铝结构，学生位镂空式，符合人体工程学设计。专用书包斗采用ABS注塑一体注塑成型，尺寸：445×338×168mm，镂空设计，便于清理，不屯垃圾，中间设挂凳卡。 4.中间电源盒：200×148×250mm。采用ABS注塑外壳。可拆装，方便安装电源和检修。 5.侧脚采用三段式高强度铝合金结构，整体规格540×770mm，立柱采用倾斜式设计，内嵌入上下铸铝脚，上铝铸件造型采用斜撑加固造型，产品稳固，左右侧脚下连接梁采用60×30×2mm钢制椭圆管，两端与3.5mm钢制连接片焊接成型。所有金属表面经环氧树脂粉末喷涂高温固化处理。要做到承重性能强和耐酸碱、耐腐蚀。 6.背部挡水板1155×65mm、左右挡板155×65mm，前横梁、中间横梁全部采用高强度挤出铝合金模具型材，各部分连接设置专用定位件，并用高强度内六角螺丝连接，便于组装及拆卸。 7.桌侧脚：桌侧脚设置专用孔位与地面固定，并配有跟台面同色ABS脚套装饰盖。 | 26 | 张 | =DISPIMG("ID_74D109DC9390401DA1401BF658DE7541",1)
6 | 学生电源（仅高压） | 153×102mm | 1.具备≥2个220V交流电源输出插座。 2.学生电源的性能指标符合JY/T 0374-2004标准。 | 26 | 个 | =DISPIMG("ID_952ED5515E2A4A07B984D9814C7630CF",1)
7 | 多功能柱 | 340×200×720mm | 1.整体采用厚度≥1.0mm的优质一级冷轧镀锌钢板经机压成型、焊接制作，四脚圆弧处理， 2.地脚线缩进3mm，前后二块黑白相间喷涂镀锌钢板，用内六角螺丝拼接而成，可拆装， 3.内部隐藏实验线管及通风管道，方便检修。 | 26 | 套 | =DISPIMG("ID_CC0CF32FCBF94160A53004C285A3E9AA",1)
8 | 实验凳 | Φ315×450-500mm | 1.凳脚材质：4个凳脚采用17×34×1.7mm 椭圆形无缝钢管模具一次成型。全圆满焊接完成，结构牢固，经高温粉体烤漆处理，长时间使用也不会产生表面烤漆剥落现象； 2.升降高度： 螺旋升降式，升降距离为50mm，最高离地距离为500mm； 3.带有升降固定自锁功能把手，防止凳面的晃动； 4.凳脚弧度：上部凳脚弧度66°，下部凳脚弧度24°； 5.托盘：托盘厚度4mm，底托双层加厚法，防止单层焊接时出现脱焊现象，增加整体的牢固度； 6.螺旋升降杆底部设有垫片，防止螺杆升降时整体从中心管子中滑出掉落； 7.凳面材质：凳面Φ300mm，厚度≥6mm，采用环保型PP改性塑料一次性注塑成型，表面细纹咬花，防滑不发光； 8.凳面四周圆弧处理，中间凳面碟高3mm； 9.凳面底部模具一次成型加强筋连接，镶嵌4枚铜质螺纹，采用不锈钢螺丝与圆形托盘固定。 10.脚垫材质：采用PP加耐磨纤维质塑料，实心倒钩式一体射出成型。凳面与凳脚留有一定的空间便于凳子挂在挂凳扣上。方便教室的打扫。 | 52 | 张 | =DISPIMG("ID_7D50137E46D64B4884E5B1D5196620A3",1)
9 | 水槽柜 | 450×600×850mm | 1.结构：水槽整体外观呈现长方体形式。采用两段式设计。水槽，和柜体两部分。地面排水。 2.水槽大小450×600×380mm ，采用PP塑料柜体采用一体注塑成型，耐强酸碱及有机溶剂，壁厚3mm，具有防溢出功能。采用实验室专用三联鹅颈水龙头。可选配加装洗眼器。水槽用螺丝与柜体固定。安全稳固。 3.柜体采用围合式，前开门结构，安装简单，维修方便。上下底座与侧板均采用ABS一体注塑成型，将侧板嵌入上下底座并用螺丝拉紧固定。外形方正，安全牢固。底座加装直径50mm橡胶底脚，采用8mm螺纹连接，牢固，防滑。 | 13 | 台 | =DISPIMG("ID_563949E986B34223AE646E41A2A0075E",1)
10 | 准备边台9 | 8300×600×800mm | 1.全钢结构； 2.面板：采用厚度≥12.7mm实芯理化板制作，周边成型厚度为25.4mm，具有防腐蚀、耐酸碱、耐高温耐磨、耐热、抗老化、无毒、易清洁、耐冲击、抗化学和污染性能； 3.柜身：柜体为落地式结构，可以单独或组合使用。所有底柜正面应为平装嵌入式结构设计，以避免钩住实验袍等造成意外。所有钣金的表面接缝均应满焊，焊接处均应打磨平整以保持为连续的平滑表面； 4.柜体：主框架采用裸板实际厚度≥1.0mm优质一级冷轧钢板经机压成型、焊接制作，表面经磷化处理、环氧树脂静电粉末涂装处理； 5.固定桌脚：ABS注塑专用桌垫。 | 1 | 组 | =DISPIMG("ID_E0F2B9D1FC9D447AAFCA84DEE6F0E553",1)
11 | 准备边台14 | 10320×600×800mm | 1.全钢结构； 2.面板：采用厚度≥12.7mm实芯理化板制作，周边成型厚度为25.4mm，具有防腐蚀、耐酸碱、耐高温耐磨、耐热、抗老化、无毒、易清洁、耐冲击、抗化学和污染性能； 3.柜身：柜体为落地式结构，可以单独或组合使用。所有底柜正面应为平装嵌入式结构设计，以避免钩住实验袍等造成意外。所有钣金的表面接缝均应满焊，焊接处均应打磨平整以保持为连续的平滑表面； 4.柜体：主框架采用裸板实际厚度≥1.0mm优质一级冷轧钢板经机压成型、焊接制作，表面经磷化处理、环氧树脂静电粉末涂装处理； 5.固定桌脚：ABS注塑专用桌垫。 | 1 | 组 | =DISPIMG("ID_E0F2B9D1FC9D447AAFCA84DEE6F0E553",1)
12 | 实验专用学生灯 | - | 1.灯具功率：5W，电压：AC86V-AC220V； 2.材质：镜面不锈钢材质+亚克力材质； 3.光源：LED2835光源，正白光；亮度高，控制方式：内置高精密恒流驱动电源.有独立开关，投射角度：180度，光照角度可调。 | 26 | 个 | =DISPIMG("ID_CA61E62E7A304CD6BB95FD4D8FC4464A",1)
13 | 教师数码显微镜 |  | 1.数字内置一体化显微镜：内置一体化数码摄像系统，逐行扫描传感器，高清晰彩色芯片，动态≥500万像素，USB3.0信号传输，双目设计。 2.无限远色差校正系统； 3.铰链式30°倾斜双目镜筒，观察头可360°旋转,瞳距调节范围为55-75mm； 4.观察头及目镜镜筒采用一体卡扣式设计，整个观察头部无外显示螺钉，耐用、稳定及美观； 5.目镜：平场超大视场，高眼点10X/20mm，双目视度可调，目镜筒上的卡槽设计，便于锁住目镜防止拔出，同时目镜也可以360°转动； 6.物镜：宽带镀膜平场消色差物镜JSMX PLAN 4X N.A=0.1 W.D≥16.8mm、PLAN 10X N.A=0.25 W.D≥16mm、PLAN 40X（弹簧） N.A=0.65 W.D≥16.8mm、PLAN 100X（弹簧、油） N.A=1.25 W.D≥14.8mm； 7.内倾斜、内定位四孔转换器； 8.载物台：矩形，面积：140×135mm，行程≥76×50mm，片夹带有缓冲装置；X、Y向低位同轴调节手轮，X、Y向移动均采用V型三角钢导轨，保证平面移动精度； 9.粗微调同轴，V型三角导轨，具有过载保护装置，调焦范围≥25mm，微调格值最小格值：0.002mm。传动机构采用全金属的齿轮、齿条，确保传动机构的稳定性和使用寿命。 10.聚光镜：阿贝式聚光镜N.A.1.25，须为金属部件，防止塑料件造成破裂；带聚光器最高位限位装置； 11.照明系统：原厂3W LED冷光源照明，亮度可调； 12.▲齐焦性：物镜10→4倍≤0.05mm，10→40倍≤0.03mm；10倍物镜景深范围内像面的偏摆：≤0.08mm；零视度时左右系统的目镜端面位置差≤0.15mm； 13.其他：防尘罩、进口香柏油（呈白色/无色）。 | 1 | 台
14 | 教师数码体视显微镜 |  | 1.目镜：高眼点超广角目镜WF 10X/23mm一对；双目倾斜30°,视度可调，调整范围：5°屈光度； 3.瞳距调节范围: 50mm~75mm； 4.变倍范围：7.5X~50X连续变倍；变倍比：1: 6.7； 5.工作距离: 113mm； 6.升降机构：燕尾导轨与齿轮齿条组合构成调焦机构，保证调焦灵活舒适、稳定可靠；变倍手轮双侧水平设置，变倍灵活舒适； 7.照明：12V/10W LED灯、透射光源，可单独或同时使用； 8.底座：工作平台宽大舒适； 9.提供制造商关于该显微镜产品的样本彩页。 10. 智能液晶平板： （1）屏幕尺寸：10.1英寸 屏幕配置：1600万色 2560×1600； （2）可视角度 ：上80°/下80°/左80°/右80° （3）制式 Wifi，操作系统 Android 8.0 （4）CPU核数：八核+微智核i6 （5）CPU主频：4×A73@2.1GHz + 4×A53@1.8GHz CPU Mali G71 MP8 （6）运行内存（RAM） ：≥4G （7）存储容量（ROM） ：≥32G 扩展支持 256G （8）主摄像头≥1300万；副摄像头:≥800万 （9）支持护眼模式 （10）网络 Wifi 、GPS、GLONASS、北斗（BDS） （11）电池容量 7500mAh，超高清成像装置，画面无拖尾延迟现象，1080P HDMI 高清数字信号输出； （12）操作系统：Android操作系统，智能平板自带数字切片教学资源平台，配合新课标教材教学使用，可支持在局域网、互联网两种状态下Android系统的访问，可浏览、下载、上传教学资源，方便师生预习复习。 11.数码系统： CPU: 1.6GHz 四核；内存：≥1G，硬盘：≥8G；屏幕分辨率：≥1280×800（16:10）；拍照像素：≥500 万像素；录像分辨率1080P/30FPS，超高清成像装置，画面无拖尾延迟现象，1080P HDMI 高清数字信号输出。 12.数据接口：HDMI/SD/Audio/Bluetooth/Wi-Fi，支持可扩充SD卡 13.电源适配器：DC5V 2A. 14.360°3D观察，可在不移动标本的情况下对标本表面进行360°范围全覆盖观察。 | 1 | 台
15 | 教师端专业图像分析软件 |  | 1.图像采集：可对实时图像进行捕捉、间隔捕捉、录像。 2.图像管理：对图像文件进行新建、打开、编辑、保存、打印报告及相册管理(含图像合并)等。 3.图像处理：调整、镜像、反转、白平衡、改变图像尺寸、三维化显示、放大镜、平滑、低通滤波、高通滤波、灰度形态学、其他过滤器、直方图均衡、发现边缘、自定义滤波器。 4.校准与测量：校准尺度后对图像进行直线、矩形、圆、圆(3点)、椭圆、多边形、不规则多边形、角度、折线等的测量。 5.图像分割处理：对图像进行分割和分割设置及对分割结果进行 自动计算、选取目标、目标腐蚀、目标扩展、填充孔洞、去除噪声、目标内轮廓、目标外轮廓、目标梯度和八种颜色分割等。 6.专业自动拼图模块：支持多种图像输入格式，可支持20×20张图像的拼接，拼接速度快，准确。 7.去模糊多层聚焦模块：去模糊多焦面合成:将不同焦面的图像合成得到清晰完整的整幅图像，增加高倍物镜的景深；支持多种图像输入格式。 | 1 | 套
小计：
总计：

## 生物数码显微实验室
生物数码显微实验室
序号 | 名称 |  | 技术参数 | 数量 | 单位
基础设备
1 | 教师智慧讲台 | 2400×700×900mm | 1.面板：采用厚度≥12.7mm实芯理化板制作，周边成型厚度为25.4mm，具有防腐蚀、耐酸碱、耐高温耐磨、耐热、抗老化、无毒、易清洁、耐冲击、抗化学和污染性能。 2.桌体：主体采用厚度≥1mm镀锌钢板，保护焊焊接，打磨处理，表面经耐酸碱粉末烤漆处理，表面硬度附着力。 滑轨：三节重型滚珠滑轨，承重性强，滑动性能良好，无噪音，开合十万次不变形。 铰链：采用自动型110°大伸展角度，锌合金铰链。 拉手：采用C型不锈钢拉手。 脚垫：采用柜体内置可调ABS脚垫，保证桌面平整，防水防潮，延长设备使用寿命。 3.全钢结构柜身：柜体为落地式结构，可以单独或组合使用。所有底柜正面应为平装嵌入式结构设计，以避免勾住实验袍等造成意外。所有钣金的表面接缝均应满焊，焊接处均应打磨平整以保持为连续的平滑表面。 4.柜体：主框架采用裸板实际厚度≥1.0mm的优质一级冷轧镀锌钢板经机压成型、焊接制作，表面经磷化处理、环氧树脂静电粉末涂装处理。 5.固定桌脚：ABS注塑专用桌垫。 6.其他:预留多媒体设备位置。 7.智慧管理终端：1920×1080像素、内存容量≥16GB、国产CPU | 1 | 张 | =DISPIMG("ID_FA06570EA72949C0842A3F03E9647E3D",1)
2 | 教师智慧终端机 |  | 1.智慧终端由基础集成系统、一体化支架、实验采集终端、智慧学生终端四部分组成。 2.基础集成系统满足以下要求： （1）采集终端可折叠收纳与展开，其中顶拍内控高度≥700mm。 （2）电源供电方式：支持POE供电，支持电池供电。 （3）内置大容量电池≥11V-4400mah；POE供电：可单根网线实现整机（1个屏幕、3路视频采集摄像机、安卓系统）供电。 （4）终端操作系统：内置开机自行启动操作系统，可屏蔽与教学实验无关的系统干扰。 3.一体化支架满足以下要求： （1）使用过程中可稳定维持固定拍摄角度。 （2）底座支架具备固定功能，底座尺寸宽度≤18cm。 4.实验采集终端满足以下要求： （1）同时支持三路视频采集，形成三维立体采集模式。 （2）像素≥400万，广角超90°。 （3）正拍镜头支持上下自由滑动，调解范围≥20cm。 （4）支持H.264视频压缩编码，自动曝光，支持宽动态，宽动态范围≥80dB。 （5）支持HDMI高清输出。 5.智慧学生终端满足以下要求： （1）屏幕尺寸≥15寸，支持≤45°翻折。 （2）分辨率≥1920×1080，支持10点触控。 （3）处理器：≥六核，主频≥1.8GHz。 （4）内存：≥4G。 （5）存储：≥32G，可存储实验操作考试数据存储备份，支持拓展。 （6）接口：具有丰富接口模块，至少1个USB2.0和1个USB3.0接口，满足接入电子目镜、数码显微镜图像及日常教学展示。 （7）网络：支持有线联网，≥100M网卡。 | 1 | 台 | =DISPIMG("ID_D011D560A1DB437AAD2A5DFBABDE75E3",1)
3 | 教师演示电源(仅高压） | 500×257mm | 1.教师演示台配备总漏电保护和分组保护，可分组控制学生的高压电源，确保学生实验安全方便。 2.交流220V电源。 | 1 | 张 | =DISPIMG("ID_A243F7ADC8EC43FA91C76A372D2FCFD7",1)
4 | 学生实验桌 | 1200×600×780mm | 1.新型塑铝结构：整体1200×600×780mm。 2.台面：采用厚度≥12.7mm实芯理化板制作，总尺寸为1200×600mm，四角圆弧R=20mm。台面后方卡入学生桌铝型槽内，前方用预埋件与桌体固定。耐酸、耐碱、耐高温，坚固耐用，防潮、无细孔、不膨胀、不龟裂、不变形、不导电、便于维护及具有良好的承重性能。 3.结构：新型塑铝结构，学生位镂空式，符合人体工程学设计。专用书包斗采用ABS注塑一体注塑成型，尺寸：445×338×168mm，镂空设计，便于清理，不屯垃圾，中间设挂凳卡。 4.中间电源盒：200×148×250mm。采用ABS注塑外壳。可拆装，方便安装电源和检修。 5.侧脚采用三段式高强度铝合金结构，整体规格540×770mm，立柱采用倾斜式设计，内嵌入上下铸铝脚，上铝铸件造型采用斜撑加固造型，产品稳固，左右侧脚下连接梁采用60×30×2mm钢制椭圆管，两端与3.5mm钢制连接片焊接成型。所有金属表面经环氧树脂粉末喷涂高温固化处理。要做到承重性能强和耐酸碱、耐腐蚀。 6.背部挡水板1155×65mm、左右挡板155×65mm，前横梁、中间横梁全部采用高强度挤出铝合金模具型材，各部分连接设置专用定位件，并用高强度内六角螺丝连接，便于组装及拆卸。 7.桌侧脚：桌侧脚设置专用孔位与地面固定，并配有跟台面同色ABS脚套装饰盖。 | 26 | 张 | =DISPIMG("ID_74D109DC9390401DA1401BF658DE7541",1)
5 | 学生电源（仅高压） | 153×102mm | 1.具备≥2个220V交流电源输出插座。 2.学生电源的性能指标符合JY/T 0374-2004标准。 | 26 | 个 | =DISPIMG("ID_952ED5515E2A4A07B984D9814C7630CF",1)
6 | 多功能柱 | 340×200×720mm | 1.整体采用厚度≥1.0mm的优质一级冷轧镀锌钢板经机压成型、焊接制作，四脚圆弧处理， 2.地脚线缩进3mm，前后二块黑白相间喷涂镀锌钢板，用内六角螺丝拼接而成，可拆装， 3.内部隐藏实验线管及通风管道，方便检修。 | 26 | 套 | =DISPIMG("ID_CC0CF32FCBF94160A53004C285A3E9AA",1)
7 | 实验凳 | Φ315×450-500mm | 1.凳脚材质：4个凳脚采用17×34×1.7mm 椭圆形无缝钢管模具一次成型。全圆满焊接完成，结构牢固，经高温粉体烤漆处理，长时间使用也不会产生表面烤漆剥落现象； 2.升降高度： 螺旋升降式，升降距离为50mm，最高离地距离为500mm； 3.带有升降固定自锁功能把手，防止凳面的晃动； 4.凳脚弧度：上部凳脚弧度66°，下部凳脚弧度24°； 5.托盘：托盘厚度4mm，底托双层加厚法，防止单层焊接时出现脱焊现象，增加整体的牢固度； 6.螺旋升降杆底部设有垫片，防止螺杆升降时整体从中心管子中滑出掉落； 7.凳面材质：凳面Φ300mm，厚度≥6mm，采用环保型PP改性塑料一次性注塑成型，表面细纹咬花，防滑不发光； 8.凳面四周圆弧处理，中间凳面碟高3mm； 9.凳面底部模具一次成型加强筋连接，镶嵌4枚铜质螺纹，采用不锈钢螺丝与圆形托盘固定。 10.脚垫材质：采用PP加耐磨纤维质塑料，实心倒钩式一体射出成型。凳面与凳脚留有一定的空间便于凳子挂在挂凳扣上。方便教室的打扫。 | 52 | 张 | =DISPIMG("ID_7D50137E46D64B4884E5B1D5196620A3",1)
8 | 水槽柜 | 450×600×850mm | 1.结构：水槽整体外观呈现长方体形式。采用两段式设计。水槽，和柜体两部分。地面排水。 2.水槽大小450×600×380mm ，采用PP塑料柜体采用一体注塑成型，耐强酸碱及有机溶剂，壁厚3mm，具有防溢出功能。采用实验室专用三联鹅颈水龙头。可选配加装洗眼器。水槽用螺丝与柜体固定。安全稳固。 3.柜体采用围合式，前开门结构，安装简单，维修方便。上下底座与侧板均采用ABS一体注塑成型，将侧板嵌入上下底座并用螺丝拉紧固定。外形方正，安全牢固。底座加装直径50mm橡胶底脚，采用8mm螺纹连接，牢固，防滑。 | 13 | 台 | =DISPIMG("ID_563949E986B34223AE646E41A2A0075E",1)
9 | 准备边台11 | 7290×600×800mm | 1.全钢结构； 2.面板：采用厚度≥12.7mm实芯理化板制作，周边成型厚度为25.4mm，具有防腐蚀、耐酸碱、耐高温耐磨、耐热、抗老化、无毒、易清洁、耐冲击、抗化学和污染性能； 3.柜身：柜体为落地式结构，可以单独或组合使用。所有底柜正面应为平装嵌入式结构设计，以避免勾住实验袍等造成意外。所有钣金的表面接缝均应满焊，焊接处均应打磨平整以保持为连续的平滑表面； 4.柜体：主框架采用裸板实际厚度≥1.0mm优质一级冷轧钢板经机压成型、焊接制作，表面经磷化处理、环氧树脂静电粉末涂装处理； 5.固定桌脚：ABS注塑专用桌垫。 | 1 | 组 | =DISPIMG("ID_E0F2B9D1FC9D447AAFCA84DEE6F0E553",1)
10 | 准备边台15 | 10490×600×800mm | 1.全钢结构； 2.面板：采用厚度≥12.7mm实芯理化板制作，周边成型厚度为25.4mm，具有防腐蚀、耐酸碱、耐高温耐磨、耐热、抗老化、无毒、易清洁、耐冲击、抗化学和污染性能； 3.柜身：柜体为落地式结构，可以单独或组合使用。所有底柜正面应为平装嵌入式结构设计，以避免勾住实验袍等造成意外。所有钣金的表面接缝均应满焊，焊接处均应打磨平整以保持为连续的平滑表面； 4.柜体：主框架采用裸板实际厚度≥1.0mm优质一级冷轧钢板经机压成型、焊接制作，表面经磷化处理、环氧树脂静电粉末涂装处理； 5.固定桌脚：ABS注塑专用桌垫。 | 1 | 组 | =DISPIMG("ID_E0F2B9D1FC9D447AAFCA84DEE6F0E553",1)
11 | 三联高低位水嘴 | 鹅颈 | 1.鹅颈式实验室专用优质化验水嘴：要求防酸碱、防锈、防虹吸、防阻塞，表面环氧树脂喷涂； 2.出水嘴为铜质瓷芯，高头，便于多用途使用，可拆卸清洗阻塞； 3.出水嘴可拆卸，内有成型螺纹，可方便连接循环等特殊用水水管。 | 1 | 套 | =DISPIMG("ID_179181AAE78F49B1B5AAA332CBADCDBF",1)
12 | 水槽 | 550×450×300mm | 1.采用实验室专用高密度PP一体化成型水槽，易清洁，耐腐蚀，且利于台面残水自然回流； 2.具有耐酸碱、耐有机溶剂、耐紫外线等特点。 | 1 | 只 | =DISPIMG("ID_796CD566568349B0A61B3850EAC81B76",1)
13 | 岛式电源 | 200×88×88mm | 1.配置2个国标五孔插座，含防水盖。 2.主体框架：采用≥1.0mm优质镀锌钢板，采用CO2保护焊焊接，打磨处理 3.表面经耐酸碱环氧树脂粉末烤漆处理(烤漆膜厚度平均值≥70μm)，表面硬度附着力、耐腐蚀性； | 12 | 个 | =DISPIMG("ID_F9336C3CF8B5465FA5A18F83AA476591",1)
14 | 实验专用学生灯 |  | 1.灯具功率：5W，电压：AC86V-AC220V； 2.材质：镜面不锈钢材质+亚克力材质； 3.光源：LED2835光源，正白光；亮度高，控制方式：内置高精密恒流驱动电源.有独立开关，投射角度：180度，光照角度可调。 | 26 | 个 | =DISPIMG("ID_CA61E62E7A304CD6BB95FD4D8FC4464A",1)
小计：
显微镜
1 | 教师数码显微镜 |  | 1.数字内置一体化显微镜：内置一体化数码摄像系统，逐行扫描传感器，高清晰彩色芯片，动态≥500万像素，USB3.0信号传输，双目设计。 2.无限远色差校正系统； 3.铰链式30°倾斜双目镜筒，观察头可360°旋转,瞳距调节范围为55-75mm； 4.观察头及目镜镜筒采用一体卡扣式设计，整个观察头部无外显示螺钉，耐用、稳定及美观； 5.目镜：平场超大视场，高眼点10X/20mm，双目视度可调，目镜筒上的卡槽设计，便于锁住目镜防止拔出，同时目镜也可以360°转动； 6.物镜：宽带镀膜平场消色差物镜JSMX PLAN 4X N.A=0.1 W.D≥16.8mm、PLAN 10X N.A=0.25 W.D≥16mm、PLAN 40X（弹簧） N.A=0.65 W.D≥16.8mm、PLAN 100X（弹簧、油） N.A=1.25 W.D≥14.8mm； 7.内倾斜、内定位四孔转换器； 8.载物台：矩形，面积：140×135mm，行程≥76×50mm，片夹带有缓冲装置；X、Y向低位同轴调节手轮，X、Y向移动均采用V型三角钢导轨，保证平面移动精度； 9.粗微调同轴，V型三角导轨，具有过载保护装置，调焦范围≥25mm，微调格值最小格值：0.002mm。传动机构采用全金属的齿轮、齿条，确保传动机构的稳定性和使用寿命。 10.聚光镜：阿贝式聚光镜N.A.1.25，须为金属部件，防止塑料件造成破裂；带聚光器最高位限位装置； 11.照明系统：原厂3W LED冷光源照明，亮度可调； 12.▲齐焦性：物镜10→4倍≤0.05mm，10→40倍≤0.03mm；10倍物镜景深范围内像面的偏摆：≤0.08mm；零视度时左右系统的目镜端面位置差≤0.15mm； 13.其他：防尘罩、进口香柏油（呈白色/无色）。 | 1 | 台
2 | 教师数码体视显微镜 |  | 1.目镜：高眼点超广角目镜WF 10X/23mm一对；双目倾斜30°,视度可调，调整范围：5°屈光度； 3.瞳距调节范围: 50mm~75mm； 4.变倍范围：7.5X~50X连续变倍；变倍比：1: 6.7； 5.工作距离: 113mm； 6.升降机构：燕尾导轨与齿轮齿条组合构成调焦机构，保证调焦灵活舒适、稳定可靠；变倍手轮双侧水平设置，变倍灵活舒适； 7.照明：12V/10W LED灯、透射光源，可单独或同时使用； 8.底座：工作平台宽大舒适； 9.提供制造商关于该显微镜产品的样本彩页。 10. 智能液晶平板： （1）屏幕尺寸：10.1英寸 屏幕配置：1600万色 2560×1600； （2）可视角度 ：上80°/下80°/左80°/右80° （3）制式 Wifi，操作系统 Android 8.0 （4）CPU核数：八核+微智核i6 （5）CPU主频：4×A73@2.1GHz + 4×A53@1.8GHz CPU Mali G71 MP8 （6）运行内存（RAM） ：≥4G （7）存储容量（ROM） ：≥32G 扩展支持 256G （8）主摄像头≥1300万；副摄像头:≥800万 （9）支持护眼模式 （10）网络 Wifi 、GPS、GLONASS、北斗（BDS） （11）电池容量 7500mAh，超高清成像装置，画面无拖尾延迟现象，1080P HDMI 高清数字信号输出； （12）操作系统：Android操作系统，智能平板自带数字切片教学资源平台，配合新课标教材教学使用，可支持在局域网、互联网两种状态下Android系统的访问，可浏览、下载、上传教学资源，方便师生预习复习。 11.数码系统： CPU: 1.6GHz 四核；内存：≥1G，硬盘：≥8G；屏幕分辨率：≥1280×800（16:10）；拍照像素：≥500 万像素；录像分辨率1080P/30FPS，超高清成像装置，画面无拖尾延迟现象，1080P HDMI 高清数字信号输出。 12.数据接口：HDMI/SD/Audio/Bluetooth/Wi-Fi，支持可扩充SD卡 13.电源适配器：DC5V 2A. 14.360°3D观察，可在不移动标本的情况下对标本表面进行360°范围全覆盖观察。 | 1 | 台
3 | 学生数码显微镜 |  | （一） 基础光学系统要求 1.光学系统：无限远色差校正光学系统； 2.目镜：大视场、高眼点平场目镜WF10X/20mm，其中一只带教学指针。 3.▲物镜：ASC Plan平场独立消色差物镜，P/b无铅玻璃材质，4X/0.10，成像清晰圆直径≥14.8mm；10X/0.25成像清晰圆直径≥14.6mm，景深范围内像面的偏摆≤0.01mm；40X/0.65（弹簧），成像清晰圆直径≥14.6mm；100X/1.25（弹簧/油），成像清晰圆直径≥14.5mm，所有物镜均保证齐焦。 4.齐焦：物镜10→4倍≤0.025mm，10→40倍≤0.010mm，40→100倍≤0.005mm。 5.目镜筒：铰链式目镜筒，360°旋转时目镜焦平面上像中心的位移，左右两系统放大率差≤0.35%，双目系统左右两像面光谱色一致，明暗差≤8.2%；双目系统左右系统像面方差≤35；双目系统左右视场中心偏差:上下≤0.02mm、左右内侧≤0.03mm。 6.内倾斜、内定位四孔转换器； 7.载物台：“U型”双层载物台； 8.载物台硬膜涂层表面，防腐、耐磨； 移动行程≥75×50mm；X、Y向低位同轴调节手轮；X、Y轴同轴调节，载物台受5N水平方向作用力最大位移≤0.010mm；不重复性≤0.003mm。 9.调焦机构：粗微调同轴，并有调焦限位装置，微调机构空回≤0.005mm，微调刻值0.002mm；聚光镜：阿贝式聚光镜N.A.1.25(带可变光栏)； 10.加长握手位，搬运显微镜时整只手可握住加长把手提起显微镜； 11.光源：LED光源，不发热，长寿命，亮度可调； 12.机身具有RJ45接口。 | 26 | 台
（二） 系统输出设备要求 1.显示屏与显微镜一体化设计直接由显微镜内嵌供电及充电，无需外置适配器及电源线进行充电，整台数码显微镜用一根电源线提供电源。 2.显示屏可轻松拆卸，进行0°-90°翻折，便于搬运及存储。 3.操作系统：Android 、IOS或Windows操作系统 4.显示系统：采用高清彩色芯片、Wi-Fi无线传输，静态1600万像素，动态分辨率1080P。 5.显示设备： （1）屏幕尺寸 10.1英寸 屏幕配置 1600万色 1920×1200 （2）可视角度 上80°/下80°/左80°/右80° 制式 wifi操作系统 Android 8.0 （3）制式 Wifi，操作系统 Android 8.0 （4）CPU核数：八核+微智核i6 （5）CPU主频：4×A73@2.1GHz + 4×A53@1.8GHz CPU Mali G71 MP8 （6）运行内存（RAM） ：≥3G （7）存储容量（ROM） ：≥32G 扩展支持 256G （8）主摄像头≥1300万；副摄像头:≥800万 （9）支持护眼模式 （10）网络 Wifi 、GPS、GLONASS、北斗（BDS） （11）电池容量 7500mAh，超高清成像装置，画面无拖尾延迟现象，1080P HDMI 高清数字信号输出。 6.实时分享：可作为网络热点，实时共享显微镜下图像，支持安卓、苹果操作系统。 （三）系统部分 1.采用无线交互式连接，能实时显示在电脑。 2.带显微配套软件，可进行图像采集、图像分析、图像处理等。处理等。
4 | 数码显微互动系统 |  | 1.全无线系统架构：整个系统采用全无线架构，简洁、高速、稳定； 学生智能终端通过无线传输的方式获取显微图像及宏观实验图像，学生智能终端通过无线传输方式与教师端进行信息交互。系统可实现微观图像、宏观实验、实验报告等多维信息的互动。 2.跨平台解决方案：同时支持IOS、Android、Windows等操作系统，通过手机、平板电脑等智能终端即可实现实验教学；学生智能终端不受品牌、操作系统、机型的限制。 3.教师端实现对学生端显微镜的镜下图像的监控。教师端可将教师显微镜下的微观图像或PPT课件“示范教学”到每一个学生的Pad或智能手机上，进行现场教学讲解；实时观测每个学生的上课状态及效果；教师可下发作业或实验报告，学生当堂完成后，当堂提交。 4.▲教师端可控制学生端功能：单独放大缩小任一学生图像，多屏2×2，3×3或者单屏及全部显示学生端镜下图像和屏幕图像，需要一键完成，一键恢复。 5.宏观实验记录功能：智能手机或Pad随时拍照记录实验过程。根据设定的实验步骤提交实验报告。 6.多语言版本：可以中英文一键切换，双语教学。 7.彩信功能：学生与教师之间可以互发彩信，彩信内容可以图片，文字，标注。 8.重力感应：横屏显示实时图像，竖屏显示双画面，可加载静态图片与实时图像进行对比 9.一键扫码:可一键扫描显微镜机身上的二维码，快速登录访问显微图像，方便操作 10.激光笔：可以在屏幕上随时标记，方便教学指导 11.实验报告批改功能，对学生提交的作业和实验报告批改评分，导出EXCEL格式的学生评测成绩。 12.系统支持标准版、网络版等不同版本应用。 13.配套数字切片教学系统化平台：教材教学使用，数字切片均为高倍物镜下全片扫描而成，非局部拍摄再进行多图拼接。支持多点触摸对切片进行放大，缩小，用word，excel可列出新课标下初、高中不同模块下的种类名称。每张切片都有初、高中生物教学的标注和注解，提供初、高中教学常用数字切片，所能下载切片数量不少于100张；数字切片支持在互联网状态下Windows、iOS及Android系统访问数字切片资料库，可浏览、下载，方便师生预习复习。提供在线浏览使用地址； | 1 | 套
5 | 教师端专业图像分析软件 |  | 1.图像采集：可对实时图像进行捕捉、间隔捕捉、录像。 2.图像管理：对图像文件进行新建、打开、编辑、保存、打印报告及相册管理(含图像合并)等。 3.图像处理：调整、镜像、反转、白平衡、改变图像尺寸、三维化显示、放大镜、平滑、低通滤波、高通滤波、灰度形态学、其他过滤器、直方图均衡、发现边缘、自定义滤波器。 4.校准与测量：校准尺度后对图像进行直线、矩形、圆、圆(3点)、椭圆、多边形、不规则多边形、角度、折线等的测量。 5.图像分割处理：对图像进行分割和分割设置及对分割结果进行 自动计算、选取目标、目标腐蚀、目标扩展、填充孔洞、去除噪声、目标内轮廓、目标外轮廓、目标梯度和八种颜色分割等。 6.专业自动拼图模块：支持多种图像输入格式，可支持20×20张图像的拼接，拼接速度快，准确。 7.去模糊多层聚焦模块：去模糊多焦面合成:将不同焦面的图像合成得到清晰完整的整幅图像，增加高倍物镜的景深；支持多种图像输入格式。 | 1 | 套
6 | 数码显微镜无线和移动设备互动系统软件 |  | 1.学生端用户可通过APP下载、安装软件应用程序，并实时进行最新软件程序更新。 2.软件系统具备：微观实验、宏观实验、教学示范、师生交流等功能模块。 3.用户可通过系统进行微观实验和宏观实验，并进行实时交流。 | 26 | 套
7 | 生物学图像识别系统 |  | 不低于以下配置： 本地的扫描管理软件： 1.可同时打开单个或多个图像进行扫描、浏览和分析。 2.打开多个图像浏览时可同步移动多个图片进行浏览分析。 3.可以在图像上添加注释；可以在图像上进行长度测量、面积测量。 4.可以对图像的指定区域范围进行输出，格式保持不变。 5.可以删除/修改图像的指定区域。 6.浏览过程中，可在扫描倍数下以任意倍数显示（如以20倍镜头扫描，可以在02.120倍之间以任意倍数浏览），并且显示标尺、放大倍数。 7.可以360°旋转图片进行浏览。 8.需支持浏览多种文件格式，包括：SVS 文件、JPEG 文件、TIFF文件、TIF文件、CWS 文件、NDPI文件、VMS文件、VMU文件、MRXS文件、SlideDat.ini文件、sis 文件和SCN文件。 9.本地浏览软件无安装数量限制，本地支持浏览多种文件格式，包括：SVS 文件、JPEG 文件、TIFF文件、TIF文件、CWS 文件、NDPI文件、VMS文件、VMU文件、MRXS文件、SlideDat.ini文件、sis 文件和SCN文件。 | 1 | 套
8 | 分子细胞结构数字图片库 |  | 1.图库包含高中教学所有图片，可在电脑、平板，手机上浏览 2.数字图片高分辨率对比浏览：同时在电脑屏幕的左、右两侧显示2张动态数字图片； 3.在教室局域网切片观察：用户可用任意一台连接互联网的电脑，访问厂家的资源库。 4.能实时浏览分析图片数字化后的专业数字图片文件。 5.分子结构图片应包含分子图片不同变化的全部信息标注。 6.无极变倍：图片浏览系统对分子数字图片进行1-100倍任意倍数的无极放大。 7.标记、隐藏标记操作：分子数字图片浏览系统可以对分子结构数字图片的任意位置标记、隐藏标记。 | 1 | 套
9 | 信号传输器 |  | 1.速率：2.4G速率：≥600Mbps；5G速率：≥1734Mbps； 2.Wi-Fi接入数：256个；天线：超材料天线；PoE模式：802.3at PoE+&12V DC； 3.端口：(1)千兆PoE+(1)千兆LAN；网络标准：IEEE 802.11 a/b/g/n/ac，IEEE802.3、IEEE802.3u； 工作频段：802.11b/g/n:2.412GHz~2.483Hz(中国)；802.11a/n/ac:5.15GHz~5.35GHz,5.725GHz~5.85GHz(中国）； 4.调试方法：OFDM:BPSK@6/9Mbps；QPSK@12/18Mbps；16QAM@24Mbps；64QAM@48/54Mbps SSS:DBPSK@1Mbps；DQPSK@2Mbps；CCK@5.5/11Mbps 5.MIMO-OFDM(11n):MCS 0~15；MIMO-OFDM(11ac):MCS 0~9； 6.无线安全：MAC地址过滤，安全开关，支持WPA-PSK/WPA2-PSK安全机制； 7.环境参数：工作温湿度：-10~45℃，10%~90%RH (不凝结) ； 存储温湿度：-40~70℃ 5%~90%RH (不凝结) | 1 | 台
10 | 综合集成及成套设备安装 |  | 实验室交钥匙工程，运输及装卸、施工、集成安装及调试、培训等。 | 1 | 间
小计：
总计：

## 物理仪器室2（实验员办公室）
物理仪器室2（实验员办公室）
序号 | 名称 | 规格/mm | 技术参数 | 数量 | 单位 | 图片
基础设备
1 | 办公桌 | 1800×1400×750/1180mm | 1.材质：柜体和台面采用国标E1级及以上免漆板；桌脚采用金属支架， 2.表面静电粉末喷涂处理，漆面平滑坚硬，不易脱落。 3.五金：柜门采用优质阻尼铰链；柜内预留机箱位置，走线孔位，桌面预留隐蔽式电源盒；桌脚配置脚垫。 | 2 | 组 | =DISPIMG("ID_97586D1BE0A94B8693EA7E6C4029D24D",1)
2 | 文件柜 | 1600×400×1094mm | 1.材质：采用国标E1级及以上免漆板。 2.五金：柜门采用优质阻尼铰链；配置锁具。 | 4 | 组 | =DISPIMG("ID_76EDB29C6E0D42F08E958A046C76514B",1)
3 | 仪器柜 | 1000×500×2000mm | 1.全钢结构； 2.每个柜体均应为完整独立的落地型全钢制柜体设计。柜体采用优质钢材裸板厚度≥1.0mm一级冷轧钢板冲折制作，表面经磷化等防腐处理后再经环氧树脂静电粉末喷涂； 3.采用双开门型式，上部为玻璃开门(门框为整板开孔，双层门)，下部为钢制开门(双层门)； 4.上下柜各配置一块钢制层板，层板高度可以上下调节，不锈钢弓形拉手。 | 5 | 张 | =DISPIMG("ID_A569D1965EA344CD91E062D68EB344E2",1)
4 | 准备边台4 | 3000×600×800mm | 1.全钢结构； 2.面板：采用厚度≥12.7mm实芯理化板制作，周边成型厚度为25.4mm，具有防腐蚀、耐酸碱、耐高温耐磨、耐热、抗老化、无毒、易清洁、耐冲击、抗化学和污染性能； 3.柜身：柜体为落地式结构，可以单独或组合使用。所有底柜正面应为平装嵌入式结构设计，以避免勾住实验袍等造成意外。所有钣金的表面接缝均应满焊，焊接处均应打磨平整以保持为连续的平滑表面；有竖向抽屉群，两侧边有插座。 4.柜体：主框架采用裸板实际厚度≥1.0mm优质一级冷轧钢板经机压成型、焊接制作，表面经磷化处理、环氧树脂静电粉末涂装处理； 5.固定桌脚：ABS注塑专用桌垫。 | 1 | 组 | =DISPIMG("ID_54F6D2740A1D482BA8E6C45DA5FA11AC",1)
5 | 准备边台5 | 3150×600×800mm | 1.全钢结构； 2.面板：采用厚度≥12.7mm实芯理化板制作，周边成型厚度为25.4mm，具有防腐蚀、耐酸碱、耐高温耐磨、耐热、抗老化、无毒、易清洁、耐冲击、抗化学和污染性能； 3.柜身：柜体为落地式结构，可以单独或组合使用。所有底柜正面应为平装嵌入式结构设计，以避免勾住实验袍等造成意外。所有钣金的表面接缝均应满焊，焊接处均应打磨平整以保持为连续的平滑表面；有竖向抽屉群，两侧边有插座。 4.柜体：主框架采用裸板实际厚度≥1.0mm优质一级冷轧钢板经机压成型、焊接制作，表面经磷化处理、环氧树脂静电粉末涂装处理； 5.固定桌脚：ABS注塑专用桌垫。 6.含一套陶瓷盆和出水设备 | 1 | 组 | =DISPIMG("ID_54F6D2740A1D482BA8E6C45DA5FA11AC",1)
6 | 台下盆 | 480×310×115mm | 陶瓷台下盆 | 1 | 组
7 | 配套龙头 | H300mm | 1.鹅颈式不锈钢龙头，防酸碱、防锈、防虹吸、防阻塞。 2.出水嘴为铜质瓷芯，高头，便于多用途使用，可拆卸清洗阻塞。 3.出水嘴可拆卸，内有成型螺纹，可方便连接循环等特殊用水水管。 | 1 | 个
8 | 岛式电源 | 200×88×88mm | 1.配置2个国标五孔插座，含防水盖。 2.主体框架：采用≥1.0mm优质镀锌钢板，采用CO2保护焊焊接，打磨处理 3.表面经耐酸碱环氧树脂粉末烤漆处理(烤漆膜厚度平均值≥70μm)，表面硬度附着力、耐腐蚀性； | 4 | 个 | =DISPIMG("ID_F9336C3CF8B5465FA5A18F83AA476591",1)
小计：
总计：

## 物理DIS数字化实验室
物理DIS数字化实验室
序号 | 名称 | 规格/mm | 技术参数 | 数量 | 单位 | 图片
基础设备
1 | 教师智慧讲台 | 2400×700×900mm | 1.面板：采用厚度≥12.7mm实芯理化板制作，周边成型厚度为25.4mm，具有防腐蚀、耐酸碱、耐高温耐磨、耐热、抗老化、无毒、易清洁、耐冲击、抗化学和污染性能。 2.桌体：主体采用厚度≥1mm镀锌钢板，保护焊焊接，打磨处理，表面经耐酸碱粉末烤漆处理，表面硬度附着力。 滑轨：三节重型滚珠滑轨，承重性强，滑动性能良好，无噪音，开合十万次不变形。 铰链：采用自动型110°大伸展角度，锌合金铰链。 拉手：采用C型不锈钢拉手。 脚垫：采用柜体内置可调ABS脚垫，保证桌面平整，防水防潮，延长设备使用寿命。 3.全钢结构柜身：柜体为落地式结构，可以单独或组合使用。所有底柜正面应为平装嵌入式结构设计，以避免勾住实验袍等造成意外。所有钣金的表面接缝均应满焊，焊接处均应打磨平整以保持为连续的平滑表面。 4.柜体：主框架采用裸板实际厚度≥1.0mm的优质一级冷轧镀锌钢板经机压成型、焊接制作，表面经磷化处理、环氧树脂静电粉末涂装处理。 5.固定桌脚：ABS注塑专用桌垫。 6.其他:预留多媒体设备位置。 7.智慧管理终端：1920×1080像素、内存容量≥16GB、国产CPU | 1 | 张 | =DISPIMG("ID_FA06570EA72949C0842A3F03E9647E3D",1)
2 | 教师智慧终端机 |  | 1.智慧终端由基础集成系统、一体化支架、实验采集终端、智慧学生终端四部分组成。 2.基础集成系统满足以下要求： （1）采集终端可折叠收纳与展开，其中顶拍内控高度≥700mm。 （2）电源供电方式：支持POE供电，支持电池供电。 （3）内置大容量电池≥11V-4400mah；POE供电：可单根网线实现整机（1个屏幕、3路视频采集摄像机、安卓系统）供电。 （4）终端操作系统：内置开机自行启动操作系统，可屏蔽与教学实验无关的系统干扰。 3.一体化支架满足以下要求： （1）使用过程中可稳定维持固定拍摄角度。 （2）底座支架具备固定功能，底座尺寸宽度≤18cm。 4.实验采集终端满足以下要求： （1）同时支持三路视频采集，形成三维立体采集模式。 （2）像素≥400万，广角超90°。 （3）正拍镜头支持上下自由滑动，调解范围≥20cm。 （4）支持H.264视频压缩编码，自动曝光，支持宽动态，宽动态范围≥80dB。 （5）支持HDMI高清输出。 5.智慧学生终端满足以下要求： （1）屏幕尺寸≥15寸，支持≤45°翻折。 （2）分辨率≥1920×1080，支持10点触控。 （3）处理器：≥六核，主频≥1.8GHz。 （4）内存：≥4G。 （5）存储：≥32G，可存储实验操作考试数据存储备份，支持拓展。 （6）接口：具有丰富接口模块，至少1个USB2.0和1个USB3.0接口，满足接入电子目镜、数码显微镜图像及日常教学展示。 （7）网络：支持有线联网，≥100M网卡。 | 1 | 台 | =DISPIMG("ID_D011D560A1DB437AAD2A5DFBABDE75E3",1)
3 | 教师演示电源 | 500×257mm | 1.教师演示台配备总漏电保护和分组保护，可分组控制学生的高低压电源，确保教师及学生实验安全方便。 2.教师智能控制系统采用耐磨、耐腐蚀、耐高温（≤140℃）的PC薄膜面板，教师实验演示电源及对学生电源的控制都采用具有高响应度、高亮度、高对比度的TFT彩色电阻触摸屏控制，高精度贴片元件生产技术，微电脑控制，所有电源均在TFT液晶显示屏上操作，使操作更灵敏，更简便，更直观。 3.教师智能控制系统内置3个用户选择，3个用户可以分别设置不同的密码，可同时满足用户多人管理需求；液晶屏内附带使用说明。 4.教师交流电源通过数字键盘直接选取1～30V电压，最小调节单元可达1V,额定电流3A，具有过载保护智能检测功能（电流高于过载点则自动保护，电流低于过载点则自动恢复至设定值）。 5.教师直流电源也是通过数字键盘直接选取，调节范围为1.5～30V，分辨率可达0.1V,额定电流3A，具有过载保护智能检测功能。 6.低压大电流值为20A，输出电流大于10A时，10秒自动关断。 7.220V交流输出为两位带安全门的国标五孔插座，带有过载保护和电源指示。 8.学生低压交流电源通过数字键盘直接选取1～30V电压，确认后分组输送至学生桌电源并锁定或限压（锁定后学生自己无法操作，只有在老师解除锁定后才能单独操作；限压状态时可在设定值内调节），最小调节单元为1V。 9.学生低压直流电源通过数字键盘直接选取1.5～30V电压，确认后分组输送至学生桌电源并锁定或限压，最小调节单元为0.1V。 10.学生220V交流电源可通过教师主控上的学生220V按键直接选取，确认后学生桌上即有电源输出。 | 1 | 张 | =DISPIMG("ID_52C153A94CBC473E849567A4AD346F52",1)
4 | 水槽台 | 900×700×800mm | 1.全钢结构，产品包含一组三联水嘴和PP水槽。 2.面板：采用厚度≥12.7mm实芯理化板制作，周边成型厚度为25.4mm，具有防腐蚀、耐酸碱、耐高温耐磨、耐热、抗老化、无毒、易清洁、耐冲击、抗化学和污染性能； 3.柜身：柜体为落地式结构，可以单独或组合使用。所有底柜正面应为平装嵌入式结构设计，以避免勾住实验袍等造成意外。所有钣金的表面接缝均应满焊，焊接处均应打磨平整以保持为连续的平滑表面； 4.柜体：主框架采用裸板实际厚度≥1.0mm优质一级冷轧钢板经机压成型、焊接制作，表面经磷化处理、环氧树脂静电粉末涂装处理； 5.固定桌脚：ABS注塑专用桌垫。 | 1 | 张 | =DISPIMG("ID_CBF7CCECC8AB4BDAB240FCBC06EFEAE0",1)
5 | 学生桌 | 1500×1299×780mm | 全钢结构 1.面板：采用厚度≥12.7mm实芯理化板制作，周边成型厚度为25.4mm，具有防腐蚀、耐酸碱、耐高温耐磨、耐热、抗老化、无毒、易清洁、耐冲击、抗化学和污染性能; 2.结构：全钢结构 柜体为落地式结构，可以单独或组合使用。所有底柜正面应为平装嵌入式结构设计，以避免勾住实验袍等造成意外。所有钣金的表面接缝均应满焊，焊接处均应打磨平整以保持为连续的平滑表面。 柜体：主框架采用裸板实际厚度≥1.0mm优质一级冷轧钢板经机压成型、焊接制作，表面经磷化处理、环氧树脂静电粉末涂装处理； 3.门板：采用裸板实际厚度≥1.0mm 优质一级冷轧钢板经机压成型、焊接制作，表面经磷化处理、环氧树脂静电粉末涂装处理。柜门为双包结构，内附防噪填充； 4.柜内层板：采用裸板实际厚度≥1.0mm 优质一级冷轧钢板经机压成型、焊接制作，表面经磷化处理、环氧树脂静电粉末涂装处理。层板支撑扣采用厚度≥1.2mm304#及以上不锈钢制作，层板可以上下调节； 5.抽屉：采用裸板实际厚度≥1.0mm 优质一级冷轧钢板经机压成型、焊接制作，表面经磷化处理、环氧树脂静电粉末涂装处理，为四面抽墙一体成型式设计并与抽头锁合，抽头为双层结构，内具隔音材质； 6.脚垫：ABS实验室专用注塑桌脚。 7.桌面有电源 | 9 | 张 | =DISPIMG("ID_C050944D35D24F5FA4A51F9712146D62",1)
6 | 实验凳 | Φ315×450-500mm | 1.凳脚材质：4个凳脚采用17×34×1.7mm 椭圆形无缝钢管模具一次成型。全圆满焊接完成，结构牢固，经高温粉体烤漆处理，长时间使用也不会产生表面烤漆剥落现象； 2.升降高度： 螺旋升降式，升降距离为50mm，最高离地距离为500mm； 3.带有升降固定自锁功能把手，防止凳面的晃动； 4.凳脚弧度：上部凳脚弧度66°，下部凳脚弧度24°； 5.托盘：托盘厚度4mm，底托双层加厚法，防止单层焊接时出现脱焊现象，增加整体的牢固度； 6.螺旋升降杆底部设有垫片，防止螺杆升降时整体从中心管子中滑出掉落； 7.凳面材质：凳面Φ300mm，厚度≥6mm，采用环保型PP改性塑料一次性注塑成型，表面细纹咬花，防滑不发光； 8.凳面四周圆弧处理，中间凳面碟高3mm； 9.凳面底部模具一次成型加强筋连接，镶嵌4枚铜质螺纹，采用不锈钢螺丝与圆形托盘固定。 10.脚垫材质：采用PP加耐磨纤维质塑料，实心倒钩式一体射出成型。凳面与凳脚留有一定的空间便于凳子挂在挂凳扣上。方便教室的打扫。 | 54 | 张 | =DISPIMG("ID_9DEABF0A0FA24F0680F9464FFA4836A6",1)
7 | 大平台桌 | 4050×1200×800mm | 1.全钢结构； 2.面板：采用厚度≥12.7mm实芯理化板制作，周边成型厚度为25.4mm，具有防腐蚀、耐酸碱、耐高温耐磨、耐热、抗老化、无毒、易清洁、耐冲击、抗化学和污染性能； 3.柜身：柜体为落地式结构，可以单独或组合使用。所有底柜正面应为平装嵌入式结构设计，以避免勾住实验袍等造成意外。所有钣金的表面接缝均应满焊，焊接处均应打磨平整以保持为连续的平滑表面；有竖向抽屉群，两侧边有插座。 4.柜体：主框架采用裸板实际厚度≥1.0mm优质一级冷轧钢板经机压成型、焊接制作，表面经磷化处理、环氧树脂静电粉末涂装处理； 5.固定桌脚：ABS注塑专用桌垫。 | 1 | 组 | =DISPIMG("ID_EE9D07054118484B9214B7654821710A",1)
8 | 准备边台7 | 10550×600×800mm | 1.全钢结构； 2.面板：采用厚度≥12.7mm实芯理化板制作，周边成型厚度为25.4mm，具有防腐蚀、耐酸碱、耐高温耐磨、耐热、抗老化、无毒、易清洁、耐冲击、抗化学和污染性能； 3.柜身：柜体为落地式结构，可以单独或组合使用。所有底柜正面应为平装嵌入式结构设计，以避免勾住实验袍等造成意外。所有钣金的表面接缝均应满焊，焊接处均应打磨平整以保持为连续的平滑表面；有竖向抽屉群，两侧边有插座。 4.柜体：主框架采用裸板实际厚度≥1.0mm优质一级冷轧钢板经机压成型、焊接制作，表面经磷化处理、环氧树脂静电粉末涂装处理； 5.固定桌脚：ABS注塑专用桌垫。 | 1 | 组 | =DISPIMG("ID_54F6D2740A1D482BA8E6C45DA5FA11AC",1)
9 | 岛式电源 | 200×88×88mm | 1.配置2个国标五孔插座，含防水盖。 2.主体框架：采用≥1.0mm优质镀锌钢板，采用CO2保护焊焊接，打磨处理 3.表面经耐酸碱环氧树脂粉末烤漆处理(烤漆膜厚度平均值≥70μm)，表面硬度附着力、耐腐蚀性； | 7 | 个 | =DISPIMG("ID_F9336C3CF8B5465FA5A18F83AA476591",1)
10 | 仪器柜 | 1000×500×2000mm | 1.全钢结构； 2.每个柜体均应为完整独立的落地型全钢制柜体设计。柜体采用优质钢材裸板厚度≥1.0mm一级冷轧钢板冲折制作，表面经磷化等防腐处理后再经环氧树脂静电粉末喷涂； 3.采用双开门型式，上部为玻璃开门(门框为整板开孔，双层门)，下部为钢制开门(双层门)； 4.上下柜各配置一块钢制层板，层板高度可以上下调节，不锈钢弓形拉手。 | 3 | 张 | =DISPIMG("ID_D4CA972ECFE64A849B2EDB4C75670A3C",1)
11 | 仪器柜 | 1450×500×2000mm | 1.全钢结构； 2.每个柜体均应为完整独立的落地型全钢制柜体设计。柜体采用优质钢材裸板厚度≥1.0mm一级冷轧钢板冲折制作，表面经磷化等防腐处理后再经环氧树脂静电粉末喷涂； 3.采用双开门型式，上部为玻璃开门(门框为整板开孔，双层门)，下部为钢制开门(双层门)； 4.上下柜各配置一块钢制层板，层板高度可以上下调节，不锈钢弓形拉手。 | 2 | 张 | =DISPIMG("ID_A5F6FDE7B54C4D4398ED247CBE0C8C5E",1)
小计：
初中传感器
演示端
1 | 采集器 |  | 1.半透明外壳设计，内含状态、电源指示灯。 2.科学实验专用采集器，四通道并行采集，全数字通道，采样频率80K。 3.采集器支持USB即插即用，自动监测传感器接入或拔出，无须外接电源 4.可根据实验教学需要，选择接插有线接口或无线接收实现与传感器通讯。支持有线/无线状态下的四通道并行采集。 5.可进行四路声波传感器同步显示的高频采集实验。 | 18 | 台
2 | 传感器数据显示模块(通用) |  | 1.通过与各种传感器组合，使之具备独立数据显示功能。 2.▲自带屏幕，彩屏≥1.5寸。 3.BT自锁接头，支持热插拔连接，接入任一可识别传感器，屏幕会显示该传感器的实时数据和单位并且显示数据有变化。 4.具备自锁功能防止传感器脱落，并且可与计算机直接通讯。 5.可充电锂电池供电，可充电电池（3.6V）供电。 6.模块具备保存7万组数据的功能，可对保存的实验数据进行导出到计算机内、查看和处理数据。 7.▲支持数据传输：配备二维码可以与安卓、苹果系统移动采集终端无线数据同步传输。 | 72 | 只
3 | 微电流传感器 |  | 1.量程：-5μA~+5μA；分度：0.01μA。 2.传感器支持与采集器的有线通讯、无线通讯和独立数据显示三种工作方式。 3.传感器自带硬件调零按钮并支持硬件调零功能。 4.传感器自带M6螺纹孔，轻松实现与多种实验装置的组装固定。 5.传感器连接线插口具有方向性和自锁功能，可以防止传感器脱落保证数据传输稳定。 6.传感器支持Windows、Android、苹果系统。 | 18 | 只
4 | 三维磁感应强度传感器 |  | 1.量程：-50mT~+50 mT；分度：0.01 mT。 2.传感器支持与采集器的有线通讯、无线通讯和独立数据显示三种工作方式。 3.传感器自带硬件调零按钮并支持硬件调零功能。 4.传感器自带M6螺纹孔，轻松实现与多种实验装置的组装固定。 5.传感器连接线插口具有方向性和自锁功能，可以防止传感器脱落保证数据传输稳定。 6.传感器支持Windows、Android、苹果系统。 | 18 | 只
5 | 力传感器 |  | 1.量程：-20N~+20N；分度：0.01N。 2.传感器手柄式结构，可用于测拉力（显示正值）和压力（显示负值）。 3.传感器支持与采集器的有线通讯、无线通讯和独立数据显示三种工作方式。 4.传感器自带硬件调零按钮并支持硬件调零功能。 5.传感器自带M6螺纹孔，轻松实现与多种实验装置的组装固定。 6.传感器连接线插口具有方向性和自锁功能，可以防止传感器脱落保证数据传输稳定。 7.传感器支持Windows、Android、苹果系统。 | 36 | 只
6 | 位移传感器 |  | 1.量程：0cm ~200cm，分度：1mm。无测量盲区。 2.由发射器和接收器构成，接收器与采集器连接，发射器由电池供电。 3.传感器易与现有实验装置（运动小车、弹簧振子等）组合。 4.传感器支持与采集器的有线通讯、无线通讯和独立数据显示三种工作方式。 5.传感器自带M6螺纹孔，轻松实现与多种实验装置的组装固定。 6.传感器连接线插口具有方向性和自锁功能，可以防止传感器脱落保证数据传输稳定。 7.传感器支持Windows、Android、苹果系统。 | 18 | 对
7 | 光电门传感器 |  | 1.分度：2μs，用于测量挡光片（U型、I型）的挡光时间。 2.支持与采集器的有线通讯、无线通讯工作方式。 3.传感器自带M6螺纹孔，轻松实现与多种实验装置的组装固定。 4.传感器连接线插口具有方向性和自锁功能，可以防止传感器脱落保证数据传输稳定。 5.传感器支持Windows、苹果系统。 | 36 | 只
8 | 声波/声级传感器 |  | 1.声波频率量程：20Hz~20kHz。 2.声级量程：20 dB ~120dB，分度：0.1dB。 3.传感器通过自带硬件，按钮切换测量声音的波形和强度，研究声音的频率、周期、振幅等特征。 4.支持与采集器的有线通讯、无线通讯工作方式。 5.同时无线接入4只声波传感器，可观察到4路声音波形，同步采集无延迟。 6.传感器自带M6螺纹孔，轻松实现与多种实验装置的组装固定。 7.传感器连接线插口具有方向性和自锁功能，可以防止传感器脱落保证数据传输稳定。 8.传感器支持Windows、苹果系统。 | 18 | 只
9 | 多量程电流传感器 |  | 1.测量范围：-3A~+3A；分度：0.01A 测量范围：-300mA~+300mA；分度：1mA 测量范围：-30mA ~+30mA；分度：0.1 mA ▲准确度：±3A档：≤±0.05A；±300mA档：≤±2mA；±30mA档：≤±2mA； 2.要求：为避免软件虚拟处理，传感器自带硬件选择档位，按钮切换量程。 3.支持与采集器的有线通讯、无线通讯和独立数据显示三种工作方式。 4.传感器自带硬件调零按钮并支持硬件调零功能。 5.传感器自带M6螺纹孔，轻松实现与多种实验装置的组装固定。 6.传感器连接线插口具有方向性和自锁功能，可以防止传感器脱落保证数据传输稳定。 7.▲传感器支持Windows、Android、苹果系统。 | 18 | 只
10 | 多量程电压传感器 |  | 1.量程1：-20V~+20V、分度：0.01V； 量程2：-2V~+2V、分度：0.001V； 量程3：-0.2V~+0.2V、分度：0.0001V； 2.要求：为避免软件虚拟处理，传感器自带硬件选择档位，按钮切换量程。 3.支持与采集器的有线通讯、无线通讯和独立数据显示三种工作方式。 4.传感器自带硬件调零按钮并支持硬件调零功能。 5.传感器自带M6螺纹孔，轻松实现与多种实验装置的组装固定。 6.传感器连接线插口具有方向性和自锁功能，可以防止传感器脱落保证数据传输稳定。 7.传感器支持Windows、Android、苹果系统。 | 18 | 只
11 | 数字静电实验器 |  | 1.量程：±100nC，分辨率：1nC。 2.产品尺寸：11cm×11.4cm×2.8cm,偏差不大于0.5cm。 3.传感器自带5吋液晶屏一体化设计，屏幕尺寸偏差不大于0.2吋。 4.自配锂电池供电，带电量1100mAh。 5.配用充电器、静电器底座、无线接收器、专用软件、导电小球（直径不小于0.5cm）。 6.可测量带电物体的电荷量和极性，具有硬件调零的功能。 7.输入端可连接金属小球或法拉第冰桶，以无线方式与计算机进行同步通讯显示，断电后数据无丢失。 8.可完成静电感应、电荷守恒、等势体研究、静电屏蔽、光电效应等实验。 | 18 | 套
12 | 相对压强传感器 |  | 1.量程：-20kPa~+20kPa；分度：0.01kPa。 2.可用于测量气体的相对压强。 3.传感器自带硬件调零按钮并支持硬件调零功能。 4.传感器自带M6螺纹孔，轻松实现与多种实验装置的组装固定。 5.传感器连接线插口具有方向性和自锁功能，可以防止传感器脱落保证数据传输稳定。 6.传感器支持Windows、Android、苹果系统。 | 54 | 只
13 | 温度传感器 |  | 1.量程：-50℃~+200℃；分度：0.1℃。 2.不锈钢探针，可测各种物体或溶液的温度。 3.传感器支持与采集器的有线通讯、无线通讯和独立数据显示三种工作方式。 4.传感器自带M6螺纹孔，轻松实现与多种实验装置的组装固定。 5.传感器连接线插口具有方向性和自锁功能，可以防止传感器脱落保证数据传输稳定。 6.传感器支持Windows、Android、苹果系统。 | 36 | 只
14 | 无线接口 |  | 采用无线方式接入四种传感器并支持四通道并行采集，全数字通道，与数据采集器接插使用。在此种工作状态下，传感器应配合无线发射模块使用 | 18 | 只
15 | 传感器无线发射模块 |  | 通过与各种传感器组合使之具备与采集器的无线通讯功能。BT自锁接头，支持热插拔连接，可充电电池供电。 | 72 | 只
16 | 压强传感器 |  | 1.量程：0 kPa ~700 kPa；分度：0.1 kPa。 2.可用于直接测量气体的绝对压强。 3.传感器支持与采集器的有线通讯、无线通讯和独立数据显示三种工作方式。 4.传感器自带M6螺纹孔，轻松实现与多种实验装置的组装固定。 5.传感器连接线插口具有方向性和自锁功能，可以防止传感器脱落保证数据传输稳定。 6.传感器支持Windows、Android、苹果系统。 | 18 | 只
17 | 专用充电线 |  | 直接连接传感器无线发射模块或显示模块进行充电，一端为USB接口另一端为Micro USB接口。 | 18 | 套
18 | 系统专用附件 |  | 1.含USB通讯线1条、转接器4只、传感器线4条。 2.传感器连接线具有方向性和自锁功能，插接方便、配合严密、不易脱落、方便教学。 | 18 | 套
19 | 铝合金箱 | 410×282×180mm | 1.尺寸：410×282×180mm， 2.由铝合金主架、铝塑板面构成，内设隔断海绵内衬 | 18 | 套
20 | 系统分析软件 |  | 1.支持Windows7/Windows8/Windows10 32/64bits系统； 2.软件根据实验教学需求及学生的认知心理特征，提供初中版物理、化学、生物专用软件和初中版通用软件； 3.专用软件采用了图形化的设计理念，软件平台里面包含了大量专用实验模板，预设了操作流程，方便学生操作使用 4.通用软件具备视频区域。可进行数据处理，满足学科教材与课外探究的要求； 5.光盘存储，中文简体界面； 6.传感器插入后能自动识别和运行；软件无须设置参数自动检测传感器，并提供仪表、数值、曲线多种显示风格； 7.软件须具有双组合曲线功能及完整的可对数据图线进行拟合的功能（一次函数、二次函数、三次函数、反比函数、反比平方、对数、正弦函数、指数、复合指数等），并自动显示拟合的函数表达式；具有中学常用的预设公式，并可根据实验需求自由定义公式； 8.软件内设可调整采样频率范围是0.1~20K;具有完善的数据处理功能（可对图线中数据进行求导、积分、平均值、绘制包络线、最大值、最小值的计算），可对无效数据图线的数据进行删除或恢复； 9.可以对实验设置进行保存，生成实验模板；具有实验数据采集过程录播、回放功能； 10.软件可生成实验报告，提供实验报告模板，可导入实验表格数据及插入实验图线并进行分析； 11.学生可在软件中发送实验报告； 12.提供实验帮助,可在软件中随时查询理化生实验图片及实验说明，方便教学参考使用。 13.具备同时录制实验操作及数据显示、处理功能。 | 18 | 张
21 | 多用力学轨道 |  | 基本配置：含1.2m铝合金轨道一条、轨道小车（滚轴）两台、弹簧两根、50克配重片四块、挡光片四片（宽度分别为2、4、6、8cm）、轨道座架一套、L型挂架两个及I型支架四个、滑轮一套、小车收集器一套、小沙筒及4个5克配重块一组、小车缓冲装置一套、碰撞弹簧圈两个、紧固件一套，受迫振动配套策动源一套。 | 18 | 套
22 | 环形线圈 |  | 1.高灵敏度、无源、塑壳封装、带屏蔽。 2.与微电流传感器配合，可测得切割地磁场产生的感生电流，也可测得不同电器的电磁辐射强度。 | 18 | 套
23 | 数字化摩擦力实验器 |  | 1.由60cm铝合金轨道、摩擦台底座、多种摩擦块、匀速电机组成，无需外接电源。 2.与力传感器配合使用，可实现探究摩擦面、物体重量、运动速度、接触面积等因素对摩擦力大小的影响。 3.配合力传感器可实现有线方式、无线方式、数据独立显示模式。 | 18 | 套
24 | 电阻定律实验器 |  | 1.由底座、刻度板面膜、接线排端子、锁扣、脚垫、直径不同的康铜、铁铬、镍铬五种金属丝构成， 2.配合多量程电流传感器和多量程电压传感器使用，可研究导体的电阻与长度、横截面积、材料的关系。 | 18 | 套
25 | 电磁铁实验器 | 300m×90×90mm | 1.由底座、支架、铁芯、多匝同轴线圈、钮子开关及附件构成。 2.外壳尺寸：300mm×90mm×90mm(±5mm)。 3.电池盒为线圈提供1.5V和3.0V的供电电压。 4.与磁传感器配合使用，分别接入不同匝数的线圈，可在通用软件中观察磁传感器所测数据的变化，完成“研究影响电磁铁磁性强弱的因素”实验。 | 18 | 套
26 | 流体压强实验器 |  | 1.由气泵、套管、外接联通软管和支架组成，与同时多个压强传感器配合使用。 2.进行实验可清晰显示气流的不同流速对应的气体压强差异，可进行用于伯努利定律的演示和实验探究。 | 18 | 套
27 | 焦耳定律实验器 | 14mm×140×157mm | 1.由量热器、底座组成，外形尺寸：140×140×157mm(±5mm)。 2.量热器内金属丝长度为86cm±2mm，每个量热器内配置不同阻值电阻(电阻值误差为±1％)。 3.结合温度传感器实时监测焦耳定律实验器中热量变化，研究电流通过导体产生的热量与电流大小及电阻的关系。 | 18 | 套
28 | 二力平衡实验器 |  | 1.由匀速运动升降装置、I型支架、十字转接器、横杆等组成。 2.与力传感器配合使用，测量物体运动过程中力的变化情况，可扩展为同时测量物体运动速度功能。 3.供电电源为两节5号电池。 | 18 | 套
29 | 浮力定律实验器 |  | 1.由无级调节升降台、塑料烧杯、专用物块、水平杆、十字转接器及塑帽螺栓构成。 2.专用物块由5只体积为15cm³的小物块用细杆连接而成。 3.配合铁架台及力传感器使用，验证浮力定律。 | 18 | 套
30 | 摩擦做功实验器 |  | 由铜管、支架、摩擦绳组成，与温度传感器配合使用，可完成摩擦做功使温度升高实验。 | 18 | 套
31 | 电磁波传播实验器V2.0 |  | 1.发射模块:内置电磁波发生器，可发射由频率为800Hz的载波与信号波调制或解调的电磁波，信号波的频率在1~8Hz范围内可调。 2.外接天线，可通过按钮切换，调整发射正弦波、方波和三角波三种信号波， 3.供电电源：两节5号电池。 4.接收模块:可连接电压传感器，通过电脑观察接收到的特定电磁波波形。 | 18 | 套
32 | 作用力与反作用力实验器 |  | 由底座、滑台、两个固定柱构成，将两个力传感器分别固定在固定柱上，通过移动其中一个固定柱上力传感器来观看两个力传感器值的大小。 | 18 | 套
33 | 热胀冷缩实验器 |  | 由铝合金底座1个、立柱2个、不同材质金属棒2根和调节螺丝组成，与力传感器配合使用。 | 18 | 套
34 | 斜面的作用实验器 |  | 1.产品包括底座、角度板、轨道、重物、转轴、力倾角传感器、紧固螺栓、防夹手垫、轨道连接件、传感器连接件等组成。 2.配合上位机软件使用，可在软件界面上实时显示测量的角度与力的数据。 3.产品支持无线、有线两种数据传输方式 | 18 | 套
35 | EXB系列电学实验板V2.0 |  | 由欧姆定律实验板、导体的伏安特性实验板、补偿法测量电池电动势实验板、限流法测灯泡的伏安特性实验板（限流、分压）、自感现象实验板、电阻的串并联实验板、伏安法测电阻实验板、楞次定律及电磁感应现象实验板、电感及附件构成，配合电流传感器和电压传感器使用完成初中物理电学实验。 | 18 | 套
36 | 音频信号发生器 |  | 1.通过内置或接外部扬声器发出声波，声波频率200Hz~2000Hz，声音响度连续可调。 2.可配合声波传感器检测音频信号进行音频分析，自带2.0寸TFT彩色液晶屏显示波形 | 18 | 套
37 | 液体内部压强实验器 |  | 1.由压强测量组件（包括压强探头、旋转器、标尺）、标尺固定夹、控制器、盛液桶、USB Type-C数据线构成； 2.压强测量范围：-20kPa~+20kPa；分度：0.01kPa；角度旋转范围：0°~180°；分度：1°； 3.压强传感器自带防水功能，可直接将压强传感器放入水中； 4.无需数据采集器，传感器可与专用App软件或计算机软件配套使用，实验数据可无线传输到移动端并能有线传输到计算机软件； 5.自带控制器，可自动0°~180°内调节压强传感器探头，用于测量不同方向压强，研究液体内部压强与方向的关系； 6.自带标尺，可用于观测进入液体深度，完成液体内部压强与深度关系的实验； 7.自带数据显示功能，可同时显示压强大小和旋转角度两个量； 8.支持压强硬件调零和软件调零； 9.可自动生成电子二维码，用于数据无线传输； 10.自带可充电锂电池，无需外接电源。 | 18 | 套
38 | 方块电路 |  | 1.方块电路系一种方便进行各种电路连接实验和演示，并可反复使用的实验系统。由6类12种共22块电路模块及若干配件组成，包含USB隔离器、USB集线器、双头充电器、USB Type-C数据线等附件组成。各个模块可通过磁吸方式拼接在一起，可实现对应电子元件的功能。 2.电压表、电流表可同时由数据线连接至电脑，通过PC端软件展示分析实验数据；也可通过扫描屏幕二维码的方式连接到移动终端（安卓或IOS系统），进行实验数据采集；电流表、电压表模块支持一键调取二维码，支持硬件调零、软件调零，支持电表小数点显示位数的手动调整；电流表模块支持三种测量范围自由切换±2A、±200mA、±20mA，满足不同实验的测量需求。 3.可完成串联电路、并联电路、点亮灯泡、用电流表测电流、用电压表测电压、验证电阻定律、验证欧姆定律、伏安法测电阻、测小灯泡的电功率、描绘小灯泡的伏安特性曲线等电学实验，满足学生课程及课外自主研究电路的需求。 | 18 | 套
39 | 真空铃实验器 |  | 1.由真空铃罐体、抽气装置、蓝牙音箱、发泡球、隔音膜等构成。 2.让师生既能听到声音又能看到声音的振动，近似真空中能看到振动听不到声音，突破教学难点验证“声音的传播需要介质”这一物理规律。 | 18 | 套
小计：
总计：

## 物理AI教考实验室
物理AI教考实验室
序号 | 名称 | 规格/mm | 技术参数 | 数量 | 单位 | 图片
基础设备
1 | 教师智慧讲台 | 2400×700×900mm | 1.面板：采用厚度≥12.7mm实芯理化板制作，周边成型厚度为25.4mm，具有防腐蚀、耐酸碱、耐高温耐磨、耐热、抗老化、无毒、易清洁、耐冲击、抗化学和污染性能。 2.桌体：主体采用厚度≥1mm镀锌钢板，保护焊焊接，打磨处理，表面经耐酸碱粉末烤漆处理，表面硬度附着力。 滑轨：三节重型滚珠滑轨，承重性强，滑动性能良好，无噪音，开合十万次不变形。 铰链：采用自动型110°大伸展角度，锌合金铰链。 拉手：采用C型不锈钢拉手。 脚垫：采用柜体内置可调ABS脚垫，保证桌面平整，防水防潮，延长设备使用寿命。 3.全钢结构柜身：柜体为落地式结构，可以单独或组合使用。所有底柜正面应为平装嵌入式结构设计，以避免勾住实验袍等造成意外。所有钣金的表面接缝均应满焊，焊接处均应打磨平整以保持为连续的平滑表面。 4.柜体：主框架采用裸板实际厚度≥1.0mm的优质一级冷轧镀锌钢板经机压成型、焊接制作，表面经磷化处理、环氧树脂静电粉末涂装处理。 5.固定桌脚：ABS注塑专用桌垫。 6.其他:预留多媒体设备位置。 7.智慧管理终端：1920×1080像素、内存容量≥16GB、国产CPU | 1 | 张 | =DISPIMG("ID_FA06570EA72949C0842A3F03E9647E3D",1)
2 | 教师演示终端 |  | 1.智慧终端由基础集成系统、一体化支架、实验采集终端、智慧学生终端四部分组成。 2.基础集成系统满足以下要求： （1）采集终端可折叠收纳与展开，其中顶拍内控高度≥700mm。 （2）电源供电方式：支持POE供电，支持电池供电。 （3）内置大容量电池≥11V-4400mah；POE供电：可单根网线实现整机（1个屏幕、3路视频采集摄像机、安卓系统）供电。 （4）终端操作系统：内置开机自行启动操作系统，可屏蔽与教学实验无关的系统干扰。 3.一体化支架满足以下要求： （1）使用过程中可稳定维持固定拍摄角度。 （2）底座支架具备固定功能，底座尺寸宽度≤18cm。 4.实验采集终端满足以下要求： （1）同时支持三路视频采集，形成三维立体采集模式。 （2）像素≥400万，广角超90°。 （3）正拍镜头支持上下自由滑动，调解范围≥20cm。 （4）支持H.264视频压缩编码，自动曝光，支持宽动态，宽动态范围≥80dB。 （5）支持HDMI高清输出。 5.智慧学生终端满足以下要求： （1）屏幕尺寸≥15寸，支持≤45°翻折。 （2）分辨率≥1920×1080，支持10点触控。 （3）处理器：≥六核，主频≥1.8GHz。 （4）内存：≥4G。 （5）存储：≥32G，可存储实验操作考试数据存储备份，支持拓展。 （6）接口：具有丰富接口模块，至少1个USB2.0和1个USB3.0接口，满足接入电子目镜、数码显微镜图像及日常教学展示。 （7）网络：支持有线联网，≥100M网卡。 | 1 | 台 | =DISPIMG("ID_D011D560A1DB437AAD2A5DFBABDE75E3",1)
3 | 教师演示电源 | 500×260mm | 1.教师演示台配备总漏电保护和分组保护，可分组控制学生的高低压电源，确保教师及学生实验安全方便。 2.教师智能控制系统采用耐磨、耐腐蚀、耐高温（≤140℃）的PC薄膜面板，教师实验演示电源及对学生电源的控制都采用具有高响应度、高亮度、高对比度的TFT彩色电阻触摸屏控制，高精度贴片元件生产技术，微电脑控制，所有电源均在TFT液晶显示屏上操作，使操作更灵敏，更简便，更直观。 3.本教师智能控制系统内置3个用户选择，3个用户可以分别设置不同的密码，可同时满足用户多人管理需求；液晶屏内附带使用说明。 4.教师交流电源通过数字键盘直接选取1～30V电压，最小调节单元可达1V,额定电流3A，具有过载保护智能检测功能（电流高于过载点则自动保护，电流低于过载点则自动恢复至设定值）。 5.教师直流电源也是通过数字键盘直接选取，调节范围为1.5～30V，分辨率可达0.1V,额定电流3A，具有过载保护智能检测功能（同上，略）。 6.低压大电流值为20A，输出电流大于10A时，10秒自动关断。 7.220V交流输出为两位带安全门的国标五孔插座，带有过载保护和电源指示。 8.学生低压交流电源通过数字键盘直接选取1～30V电压，确认后分组输送至学生桌电源并锁定或限压（锁定后学生自己无法操作，只有在老师解除锁定后才能单独操作；限压状态时可在设定值内调节），最小调节单元为1V。 9.学生低压直流电源通过数字键盘直接选取1.5～30V电压，确认后分组输送至学生桌电源并锁定或限压（同上，略），最小调节单元为0.1V。 10.学生220V交流电源可通过教师主控上的学生220V按键直接选取，确认后学生桌上即有电源输出。 | 1 | 张 | =DISPIMG("ID_13273956B1CA4913AD5AB9FF116F894E",1)
4 | 水槽台 | 900×700×800mm | 1.全钢结构，产品包含一组三联水嘴和PP水槽。 2.面板：采用厚度≥12.7mm实芯理化板制作，周边成型厚度为25.4mm，具有防腐蚀、耐酸碱、耐高温耐磨、耐热、抗老化、无毒、易清洁、耐冲击、抗化学和污染性能； 3.柜身：柜体为落地式结构，可以单独或组合使用。所有底柜正面应为平装嵌入式结构设计，以避免勾住实验袍等造成意外。所有钣金的表面接缝均应满焊，焊接处均应打磨平整以保持为连续的平滑表面； 4.柜体：主框架采用裸板实际厚度≥1.0mm优质一级冷轧钢板经机压成型、焊接制作，表面经磷化处理、环氧树脂静电粉末涂装处理； 5.固定桌脚：ABS注塑专用桌垫。 | 1 | 张 | =DISPIMG("ID_CBF7CCECC8AB4BDAB240FCBC06EFEAE0",1)
5 | 学生实验桌 | 1200×600×780mm | 1.新型塑铝结构：整体1200×600×780mm。 2.台面：采用厚度≥12.7mm实芯理化板制作，总尺寸为1200×600mm，四角圆弧R=20mm。台面后方卡入学生桌铝型槽内，前方用预埋件与桌体固定。耐酸、耐碱、耐高温，坚固耐用，防潮、无细孔、不膨胀、不龟裂、不变形、不导电、便于维护及具有良好的承重性能。 3.结构：新型塑铝结构，学生位镂空式，符合人体工程学设计。专用书包斗采用ABS注塑一体注塑成型，尺寸：445×338×168mm，镂空设计，便于清理，不屯垃圾，中间设挂凳卡。 4.中间电源盒：200×148×250mm。采用ABS注塑外壳。可拆装，方便安装电源和检修。 5.侧脚采用三段式高强度铝合金结构，整体规格540×770mm，立柱采用倾斜式设计，内嵌入上下铸铝脚，上铝铸件造型采用斜撑加固造型，产品稳固，左右侧脚下连接梁采用60×30×2mm钢制椭圆管，两端与3.5mm钢制连接片焊接成型。所有金属表面经环氧树脂粉末喷涂高温固化处理。要做到承重性能强和耐酸碱、耐腐蚀。 6.背部挡水板1155×65mm、左右挡板155×65mm，前横梁、中间横梁全部采用高强度挤出铝合金模具型材，各部分连接设置专用定位件，并用高强度内六角螺丝连接，便于组装及拆卸。 7.桌侧脚：桌侧脚设置专用孔位与地面固定，并配有跟台面同色ABS脚套装饰盖。 | 26 | 张 | =DISPIMG("ID_628AE746327248B58B0DA518A83B292E",1)
6 | 学生电源 | 153×102mm | 1.ABS翻转式电源盒，可放置在实验台两侧，书包盒中间，也可置于台面，实验和安装都非常方便。 2.学生机电源采用1.8寸液晶显示界面，全触屏操作，采用数字触摸键盘，贴片元件生产技术，微电脑控制，液晶显示电源电压。 3.学生机低压交流电源通过触摸键盘调节选取2～24V电压，最小调节单元可达1V,额定电流2A，具有过载保护智能检测功能（电流高于过载点则自动保护，电流低于过载点则自动恢复至设定值）。 4.学生机低压直流电源也是通过触摸键盘调节选取，调节范围为1.5～24V，分辨率可达0.1V，额定电流2A，亦具有过载保护智能检测功能（同上，略）。 5.学生机低压电源都可接收教师机发送的锁定及限压信号，在锁定指示灯点亮后，学生机只能接收教师机输送的设定电源电压，学生机上无法操作；在教师机输送限压信号时，学生机可以在教师机设置的电压值内调节，超过设定值无法调节；如果教师机在给学生机输送电压时没有锁定或限压，处于自由状态时，学生机上就可以自由操作。 6.学生机220V电源交流输出为带安全门的国标五孔插座，通过接收教师机发送的信号控制学生机的输出与关断。 | 26 | 个 | =DISPIMG("ID_CFA99BAE5C874FCE826C7D24D707B844",1)
7 | 多功能柱 | 340×200×720mm | 1.整体采用厚度≥1.0mm的优质一级冷轧镀锌钢板经机压成型、焊接制作，四脚圆弧处理， 2.地脚线缩进3mm，前后二块黑白相间喷涂镀锌钢板，用内六角螺丝拼接而成，可拆装， 3.内部隐藏实验线管及通风管道，方便检修。 | 26 | 套 | =DISPIMG("ID_CC0CF32FCBF94160A53004C285A3E9AA",1)
8 | 实验凳 | Φ315×450-500mm | 1.凳脚材质：4个凳脚采用17×34×1.7mm 椭圆形无缝钢管模具一次成型。全圆满焊接完成，结构牢固，经高温粉体烤漆处理，长时间使用也不会产生表面烤漆剥落现象； 2.升降高度： 螺旋升降式，升降距离为50mm，最高离地距离为500mm； 3.带有升降固定自锁功能把手，防止凳面的晃动； 4.凳脚弧度：上部凳脚弧度66°，下部凳脚弧度24°； 5.托盘：托盘厚度4mm，底托双层加厚法，防止单层焊接时出现脱焊现象，增加整体的牢固度； 6.螺旋升降杆底部设有垫片，防止螺杆升降时整体从中心管子中滑出掉落； 7.凳面材质：凳面Φ300mm，厚度≥6mm，采用环保型PP改性塑料一次性注塑成型，表面细纹咬花，防滑不发光； 8.凳面四周圆弧处理，中间凳面碟高3mm； 9.凳面底部模具一次成型加强筋连接，镶嵌4枚铜质螺纹，采用不锈钢螺丝与圆形托盘固定。 10.脚垫材质：采用PP加耐磨纤维质塑料，实心倒钩式一体射出成型。凳面与凳脚留有一定的空间便于凳子挂在挂凳扣上。方便教室的打扫。 | 52 | 张 | =DISPIMG("ID_9DEABF0A0FA24F0680F9464FFA4836A6",1)
9 | 大平台桌 | 4050×1200×800mm | 1.全钢结构； 2.面板：采用厚度≥12.7mm实芯理化板制作，周边成型厚度为25.4mm，具有防腐蚀、耐酸碱、耐高温耐磨、耐热、抗老化、无毒、易清洁、耐冲击、抗化学和污染性能； 3.柜身：柜体为落地式结构，可以单独或组合使用。所有底柜正面应为平装嵌入式结构设计，以避免勾住实验袍等造成意外。所有钣金的表面接缝均应满焊，焊接处均应打磨平整以保持为连续的平滑表面；有竖向抽屉群，两侧边有插座。 4.柜体：主框架采用裸板实际厚度≥1.0mm优质一级冷轧钢板经机压成型、焊接制作，表面经磷化处理、环氧树脂静电粉末涂装处理； 5.固定桌脚：ABS注塑专用桌垫。 | 1 | 组 | =DISPIMG("ID_EE9D07054118484B9214B7654821710A",1)
10 | 准备边台16 | 11380×600×800mm | 1.全钢结构； 2.面板：采用厚度≥12.7mm实芯理化板制作，周边成型厚度为25.4mm，具有防腐蚀、耐酸碱、耐高温耐磨、耐热、抗老化、无毒、易清洁、耐冲击、抗化学和污染性能； 3.柜身：柜体为落地式结构，可以单独或组合使用。所有底柜正面应为平装嵌入式结构设计，以避免勾住实验袍等造成意外。所有钣金的表面接缝均应满焊，焊接处均应打磨平整以保持为连续的平滑表面；有竖向抽屉群，两侧边有插座。 4.柜体：主框架采用裸板实际厚度≥1.0mm优质一级冷轧钢板经机压成型、焊接制作，表面经磷化处理、环氧树脂静电粉末涂装处理； 5.固定桌脚：ABS注塑专用桌垫。 | 1 | 组 | =DISPIMG("ID_54F6D2740A1D482BA8E6C45DA5FA11AC",1)
11 | 准备边台7 | 10550×600×800mm | 1.全钢结构； 2.面板：采用厚度≥12.7mm实芯理化板制作，周边成型厚度为25.4mm，具有防腐蚀、耐酸碱、耐高温耐磨、耐热、抗老化、无毒、易清洁、耐冲击、抗化学和污染性能； 3.柜身：柜体为落地式结构，可以单独或组合使用。所有底柜正面应为平装嵌入式结构设计，以避免勾住实验袍等造成意外。所有钣金的表面接缝均应满焊，焊接处均应打磨平整以保持为连续的平滑表面；有竖向抽屉群，两侧边有插座。 4.柜体：主框架采用裸板实际厚度≥1.0mm优质一级冷轧钢板经机压成型、焊接制作，表面经磷化处理、环氧树脂静电粉末涂装处理； 5.固定桌脚：ABS注塑专用桌垫。 | 1 | 组 | =DISPIMG("ID_54F6D2740A1D482BA8E6C45DA5FA11AC",1)
12 | 岛式电源 | 200×88×88mm | 1.配置2个国标五孔插座，含防水盖。 2.主体框架：采用≥1.0mm优质镀锌钢板，采用CO2保护焊焊接，打磨处理 3.表面经耐酸碱环氧树脂粉末烤漆处理(烤漆膜厚度平均值≥70μm)，表面硬度附着力、耐腐蚀性； | 16 | 个 | =DISPIMG("ID_F9336C3CF8B5465FA5A18F83AA476591",1)
13 | 仪器柜 | 1000×500×2000mm | 1.全钢结构； 2.每个柜体均应为完整独立的落地型全钢制柜体设计。柜体采用优质钢材裸板厚度≥1.0mm一级冷轧钢板冲折制作，表面经磷化等防腐处理后再经环氧树脂静电粉末喷涂； 3.采用双开门型式，上部为玻璃开门(门框为整板开孔，双层门)，下部为钢制开门(双层门)； 4.上下柜各配置一块钢制层板，层板高度可以上下调节，不锈钢弓形拉手。 | 3 | 张 | =DISPIMG("ID_D4CA972ECFE64A849B2EDB4C75670A3C",1)
14 | 仪器柜 | 1450×500×2000mm | 1.全钢结构； 2.每个柜体均应为完整独立的落地型全钢制柜体设计。柜体采用优质钢材裸板厚度≥1.0mm一级冷轧钢板冲折制作，表面经磷化等防腐处理后再经环氧树脂静电粉末喷涂； 3.采用双开门型式，上部为玻璃开门(门框为整板开孔，双层门)，下部为钢制开门(双层门)； 4.上下柜各配置一块钢制层板，层板高度可以上下调节，不锈钢弓形拉手。 | 2 | 张 | =DISPIMG("ID_A5F6FDE7B54C4D4398ED247CBE0C8C5E",1)
小计：
教考系统
1 | 实验教学测评管理工具 |  | 1.用户管理：包含用户查询、新增、启用、停用、角色分配等管理操作。 2.学校信息管理：包含学校信息、班级信息、教师信息、学生信息新增、修改、导入、导出等管理操作。 3.实验室管理：包含实验室信息管理、实验室终端管理操作。 4.实验信息管理：包含实验信息统计、查询、新增、导入、导出、实验视频维护等管理操作。实现信息包含课标实验、拓展实验管理。 5.▲扩展资源管理：支持PDF，PPT格式，支持扩展资源统计、查询、新增。 6.模拟测试：包含模拟测试数据统计（如测试总数量、已完成数量、待完成数量、物理实验数量、化学实验数量、生物实验数量）、模拟测试信息查询、新增（所属科目、关联实验、测试班级、测评方式、测评类型、截止日期等内容维护）、编辑、导入、导出操作。 7.学生作业：包含作业数据统计（如作业总数量、已完成数量、待完成数量、物理实验数量、化学实验数量、生物实验数量）、学生作业信息查询、新增（所属科目、关联实验、所属班级、测评方式、测评类型、截止日期等内容维护）、编辑、导入、导出管理。 8.实验教学管理：（模拟测试、学生作业）模块支持人工测评、AI测评多种测评方式，支持强化训练; 9.学生作业支持一键生成教学资源，记录学生实验得分，支持导出PPT文档。 10.▲学情分析管理：支持以月/学期为数据维度的数据统计，包含以班级为单位的作业次数、统计周期内作业次数同比、测试次数、统计周期内测试次数同比。班级学情分析,包含统计数据总览，统计数据详情，测试/作业数据详情内容。统计数据总览：以班级为维度，统计周期内的测试/作业总次数、物理测试/作业次数、化学测试/作业次数、生物测试/作业次数、班级测试/作业物理均分、班级测试/作业化学均分、班级测试/作业生物均分。 11.▲本地物联控制管理：支持本地组网控制，可基于智控面板/中控屏终端实现设备控制。 12.用户角色权限管理：包含市级机构管理权限、区级机构管理权限、校级管理权限、教师、学生等多种管理权限控制； 13.系统日志管理：支持系统操作日志记录管理，包含操作对象，操作IP，操作时间，操作动作等等。 14.实验资源：依据2022年版课程标准，针对初中物理、化学和生物学三科实验操作考试，提供标准实验设计、操作步骤、要点提示和关键点分析，并根据考试要求提供各步骤的评价要点等，旨在帮助学生顺利通过实验操作考试，促进学生动手能力的培养，提升学科实验素养；物理视频资源不少于30个、化学视频资源不少于10个、生物视频资源不少于18个。 | 1 | 套 | =DISPIMG("ID_8F9CF47A86D240F498ECAFD16F074A7A",1)
2 | 考生终端机 |  | 1.智慧终端由基础集成系统、一体化支架、实验采集终端、智慧学生终端四部分组成。 2.基础集成系统满足以下要求： （1）采集终端可折叠收纳与展开，其中顶拍内控高度≥700mm。 （2）电源供电方式：支持POE供电，支持电池供电。 （3）内置大容量电池≥11V-4400mah；POE供电：可单根网线实现整机（1个屏幕、3路视频采集摄像机、安卓系统）供电。 （4）终端操作系统：内置开机自行启动操作系统，可屏蔽与教学实验无关的系统干扰。 3.一体化支架满足以下要求： （1）使用过程中可稳定维持固定拍摄角度。 （2）底座支架具备固定功能，底座尺寸宽度≤18cm。 4.实验采集终端满足以下要求： （1）同时支持三路视频采集，形成三维立体采集模式。 （2）▲像素≥400万，广角超90°。 （3）▲正拍镜头支持上下自由滑动，调解范围≥20cm。 （4）支持H.264视频压缩编码，自动曝光，支持宽动态，宽动态范围≥80dB。 （5）支持HDMI高清输出。 5.智慧学生终端满足以下要求： （1）屏幕尺寸≥15寸，支持≤45°翻折。 （2）分辨率≥1920×1080，支持10点触控。 （3）处理器：≥六核，主频≥1.8GHz。 （4）内存：≥4G。 （5）存储：≥32G，可存储实验操作考试数据存储备份，支持拓展。 （6）▲接口：具有丰富接口模块，至少1个USB2.0和1个USB3.0接口，满足接入电子目镜、数码显微镜图像及日常教学展示。 （7）网络：支持有线联网，≥100M网卡。 | 26 | 台 | =DISPIMG("ID_D011D560A1DB437AAD2A5DFBABDE75E3",1)
3 | 考生套件系统软件 |  | 1.教学模式 （1）实现教师实验操作视频互动展示； （2）实现学生实验操作视频动作展示指导。 2.课堂练习 （1）支持教师开展课堂练习-模拟测试数据查看、完成实验工作； （2）支持教师开展课堂练习-学生作业数据查看、提交工作； （3）支持学生进行课堂练习-模拟测试/学生作业互评操作。 3.教学资源 （1）支持查看教学资源数据； （2）支持下载存储教学资源数据。 4.系统管理 （1）支持系统参数配置； （2）支持系统应用升级操作。 | 26 | 套 | =DISPIMG("ID_CCA8DF948E33481CBE995457AAE979E7",1)
4 | 核心操作垫 | 800×400mm | 1.尺寸：800×400mm 2.材质：PVC+橡胶 | 27 | 套
5 | 数据接入处理设备 |  | 1.48个10/100/1000M以太网电口，4个1GSFP接口， 2.单电源，交流220V供电。 | 1 | 台
6 | 系统安装附件 |  | 1.辅材：线管、6类网线、电源线、高清线等。 2.集成费：集成施工费用。 | 1 | 批
7 | 系统调试运行 |  | 1.理化生教学系统调试运行。 2.理化生考试系统调试运行。 | 1 | 项
小计：
总计：

## 物理准备室
物理准备室
序号 | 名称 | 规格/mm | 技术参数 | 数量 | 单位 | 图片
基础设备
1 | 仪器柜 | 1000×500×2000mm | 1.全钢结构； 2.每个柜体均应为完整独立的落地型全钢制柜体设计。柜体采用优质钢材裸板厚度≥1.0mm一级冷轧钢板冲折制作，表面经磷化等防腐处理后再经环氧树脂静电粉末喷涂； 3.采用双开门型式，上部为玻璃开门(门框为整板开孔，双层门)，下部为钢制开门(双层门)； 4.上下柜各配置一块钢制层板，层板高度可以上下调节，不锈钢弓形拉手。 | 10 | 张 | =DISPIMG("ID_DC88D168EFD34E698289FAB960962D42",1)
2 | 大平台桌 | 4050×1200×800mm | 1.全钢结构； 2.面板：采用厚度≥12.7mm实芯理化板制作，周边成型厚度为25.4mm，具有防腐蚀、耐酸碱、耐高温耐磨、耐热、抗老化、无毒、易清洁、耐冲击、抗化学和污染性能； 3.柜身：柜体为落地式结构，可以单独或组合使用。所有底柜正面应为平装嵌入式结构设计，以避免勾住实验袍等造成意外。所有钣金的表面接缝均应满焊，焊接处均应打磨平整以保持为连续的平滑表面；有竖向抽屉群，两侧边有插座。 4.柜体：主框架采用裸板实际厚度≥1.0mm优质一级冷轧钢板经机压成型、焊接制作，表面经磷化处理、环氧树脂静电粉末涂装处理； 5.固定桌脚：ABS注塑专用桌垫。 | 1 | 组 | =DISPIMG("ID_4A5B24E9164B47558767A62C6D2614F7",1)
3 | 准备边台17 | 3170×600×800mm | 1.全钢结构； 2.面板：采用厚度≥12.7mm实芯理化板制作，周边成型厚度为25.4mm，具有防腐蚀、耐酸碱、耐高温耐磨、耐热、抗老化、无毒、易清洁、耐冲击、抗化学和污染性能； 3.柜身：柜体为落地式结构，可以单独或组合使用。所有底柜正面应为平装嵌入式结构设计，以避免勾住实验袍等造成意外。所有钣金的表面接缝均应满焊，焊接处均应打磨平整以保持为连续的平滑表面； 4.柜体：主框架采用裸板实际厚度≥1.0mm优质一级冷轧钢板经机压成型、焊接制作，表面经磷化处理、环氧树脂静电粉末涂装处理； 5.固定桌脚：ABS注塑专用桌垫。 | 1 | 组 | =DISPIMG("ID_E0F2B9D1FC9D447AAFCA84DEE6F0E553",1)
4 | 不锈钢水槽 | 680×450×220mm | 不锈钢水槽 | 1 | 个
5 | 抽拉式龙头 |  | 304及以上不锈钢，冷热抽拉款 | 1 | 个
6 | 准备边台13 | 3270×600×800mm | 1.全钢结构； 2.面板：采用厚度≥12.7mm实芯理化板制作，周边成型厚度为25.4mm，具有防腐蚀、耐酸碱、耐高温耐磨、耐热、抗老化、无毒、易清洁、耐冲击、抗化学和污染性能； 3.柜身：柜体为落地式结构，可以单独或组合使用。所有底柜正面应为平装嵌入式结构设计，以避免勾住实验袍等造成意外。所有钣金的表面接缝均应满焊，焊接处均应打磨平整以保持为连续的平滑表面； 4.柜体：主框架采用裸板实际厚度≥1.0mm优质一级冷轧钢板经机压成型、焊接制作，表面经磷化处理、环氧树脂静电粉末涂装处理； 5.固定桌脚：ABS注塑专用桌垫。 | 1 | 组 | =DISPIMG("ID_E0F2B9D1FC9D447AAFCA84DEE6F0E553",1)
7 | 岛式电源 | 200×88×88mm | 1.配置2个国标五孔插座，含防水盖。 2.主体框架：采用≥1.0mm优质镀锌钢板，采用CO2保护焊焊接，打磨处理 3.表面经耐酸碱环氧树脂粉末烤漆处理(烤漆膜厚度平均值≥70μm)，表面硬度附着力、耐腐蚀性； | 4 | 个 | =DISPIMG("ID_F9336C3CF8B5465FA5A18F83AA476591",1)
小计：
总计：

## 物理仪器室1
物理仪器室1
序号 | 名称 | 规格/mm | 技术参数 | 数量 | 单位 | 图片
基础设备
1 | 仪器柜 | 1000×500×2000mm | 1.全钢结构； 2.每个柜体均应为完整独立的落地型全钢制柜体设计。柜体采用优质钢材裸板厚度≥1.0mm一级冷轧钢板冲折制作，表面经磷化等防腐处理后再经环氧树脂静电粉末喷涂； 3.采用双开门型式，上部为玻璃开门(门框为整板开孔，双层门)，下部为钢制开门(双层门)； 4.上下柜各配置一块钢制层板，层板高度可以上下调节，不锈钢弓形拉手。 | 10 | 张 | =DISPIMG("ID_A569D1965EA344CD91E062D68EB344E2",1)
2 | 货架 | 1000×500×2000mm | 1.材质：层板为E0级厚度≥16cmMFC板 ； 2.钢架：30mm×30mm烤漆钢架。 | 10 | 个
小计：
总计：

## 物理仪器室2
物理仪器室2
序号 | 名称 | 规格/mm | 技术参数 | 数量 | 单位 | 图片
基础设备
1 | 仪器柜 | 1000×500×2000mm | 1.全钢结构； 2.每个柜体均应为完整独立的落地型全钢制柜体设计。柜体采用优质钢材裸板厚度≥1.0mm一级冷轧钢板冲折制作，表面经磷化等防腐处理后再经环氧树脂静电粉末喷涂； 3.采用双开门型式，上部为玻璃开门(门框为整板开孔，双层门)，下部为钢制开门(双层门)； 4.上下柜各配置一块钢制层板，层板高度可以上下调节，不锈钢弓形拉手。 | 12 | 张 | =DISPIMG("ID_17D5A7C03B5040F4A23993AECD71B388",1)
2 | 仪器柜 | 1450×500×2000mm | 1.全钢结构； 2.每个柜体均应为完整独立的落地型全钢制柜体设计。柜体采用优质钢材裸板厚度≥1.0mm一级冷轧钢板冲折制作，表面经磷化等防腐处理后再经环氧树脂静电粉末喷涂； 3.采用双开门型式，上部为玻璃开门(门框为整板开孔，双层门)，下部为钢制开门(双层门)； 4.上下柜各配置一块钢制层板，层板高度可以上下调节，不锈钢弓形拉手。 | 7 | 张 | =DISPIMG("ID_A5F6FDE7B54C4D4398ED247CBE0C8C5E",1)
3 | 准备边台18 | 2900×600×800mm | 1.全钢结构； 2.面板：采用厚度≥12.7mm实芯理化板制作，周边成型厚度为25.4mm，具有防腐蚀、耐酸碱、耐高温耐磨、耐热、抗老化、无毒、易清洁、耐冲击、抗化学和污染性能； 3.柜身：柜体为落地式结构，可以单独或组合使用。所有底柜正面应为平装嵌入式结构设计，以避免勾住实验袍等造成意外。所有钣金的表面接缝均应满焊，焊接处均应打磨平整以保持为连续的平滑表面； 4.柜体：主框架采用裸板实际厚度≥1.0mm优质一级冷轧钢板经机压成型、焊接制作，表面经磷化处理、环氧树脂静电粉末涂装处理； 5.固定桌脚：ABS注塑专用桌垫。 | 1 | 组 | =DISPIMG("ID_BCCF50D62854451C99B73AD0E8926155",1)
4 | 岛式电源 | 200×88×88mm | 1.配置2个国标五孔插座，含防水盖。 2.主体框架：采用≥1.0mm优质镀锌钢板，采用CO2保护焊焊接，打磨处理 3.表面经耐酸碱环氧树脂粉末烤漆处理(烤漆膜厚度平均值≥70μm)，表面硬度附着力、耐腐蚀性； | 2 | 个 | =DISPIMG("ID_4AF13343A23F4B49BCC9072232FD10B8",1)
5 | 不锈钢水槽 | 680×450×220mm | 不锈钢水槽 | 1 | 个
6 | 抽拉式龙头 |  | 304及以上不锈钢，冷热抽拉款 | 1 | 个
小计：
总计：

## 物理探究实验室
物理探究实验室
序号 | 名称 | 规格/mm | 技术参数 | 数量 | 单位 | 图片
基础设备
1 | 教师智慧讲台 | 2400×700×900mm | 1.面板：采用厚度≥12.7mm实芯理化板制作，周边成型厚度为25.4mm，具有防腐蚀、耐酸碱、耐高温耐磨、耐热、抗老化、无毒、易清洁、耐冲击、抗化学和污染性能。 2.桌体：主体采用厚度≥1mm镀锌钢板，保护焊焊接，打磨处理，表面经耐酸碱粉末烤漆处理，表面硬度附着力。 滑轨：三节重型滚珠滑轨，承重性强，滑动性能良好，无噪音，开合十万次不变形。 铰链：采用自动型110°大伸展角度，锌合金铰链。 拉手：采用C型不锈钢拉手。 脚垫：采用柜体内置可调ABS脚垫，保证桌面平整，防水防潮，延长设备使用寿命。 3.全钢结构柜身：柜体为落地式结构，可以单独或组合使用。所有底柜正面应为平装嵌入式结构设计，以避免勾住实验袍等造成意外。所有钣金的表面接缝均应满焊，焊接处均应打磨平整以保持为连续的平滑表面。 4.柜体：主框架采用裸板实际厚度≥1.0mm的优质一级冷轧镀锌钢板经机压成型、焊接制作，表面经磷化处理、环氧树脂静电粉末涂装处理。 5.固定桌脚：ABS注塑专用桌垫。 6.其他:预留多媒体设备位置。 7.智慧管理终端：1920×1080像素、内存容量≥16GB、国产CPU | 1 | 张 | =DISPIMG("ID_FA06570EA72949C0842A3F03E9647E3D",1)
2 | 教师智慧终端机 |  | 1.智慧终端由基础集成系统、一体化支架、实验采集终端、智慧学生终端四部分组成。 2.基础集成系统满足以下要求： （1）采集终端可折叠收纳与展开，其中顶拍内控高度≥700mm。 （2）电源供电方式：支持POE供电，支持电池供电。 （3）内置大容量电池≥11V-4400mah；POE供电：可单根网线实现整机（1个屏幕、3路视频采集摄像机、安卓系统）供电。 （4）终端操作系统：内置开机自行启动操作系统，可屏蔽与教学实验无关的系统干扰。 3.一体化支架满足以下要求： （1）使用过程中可稳定维持固定拍摄角度。 （2）底座支架具备固定功能，底座尺寸宽度≤18cm。 4.实验采集终端满足以下要求： （1）同时支持三路视频采集，形成三维立体采集模式。 （2）像素≥400万，广角超90°。 （3）正拍镜头支持上下自由滑动，调解范围≥20cm。 （4）支持H.264视频压缩编码，自动曝光，支持宽动态，宽动态范围≥80dB。 （5）支持HDMI高清输出。 5.智慧学生终端满足以下要求： （1）屏幕尺寸≥15寸，支持≤45°翻折。 （2）分辨率≥1920×1080，支持10点触控。 （3）处理器：≥六核，主频≥1.8GHz。 （4）内存：≥4G。 （5）存储：≥32G，可存储实验操作考试数据存储备份，支持拓展。 （6）接口：具有丰富接口模块，至少1个USB2.0和1个USB3.0接口，满足接入电子目镜、数码显微镜图像及日常教学展示。 （7）网络：支持有线联网，≥100M网卡。 | 1 | 台 | =DISPIMG("ID_D011D560A1DB437AAD2A5DFBABDE75E3",1)
3 | 教师演示电源 | 500×260mm | 1.教师演示台配备总漏电保护和分组保护，可分组控制学生的高低压电源，确保教师及学生实验安全方便。 2.教师智能控制系统采用耐磨、耐腐蚀、耐高温（≤140℃）的PC薄膜面板，教师实验演示电源及对学生电源的控制都采用具有高响应度、高亮度、高对比度的TFT彩色电阻触摸屏控制，高精度贴片元件生产技术，微电脑控制，所有电源均在TFT液晶显示屏上操作，使操作更灵敏，更简便，更直观。 3.本教师智能控制系统内置3个用户选择，3个用户可以分别设置不同的密码，可同时满足用户多人管理需求；液晶屏内附带使用说明。 4.教师交流电源通过数字键盘直接选取1～30V电压，最小调节单元可达1V,额定电流3A，具有过载保护智能检测功能（电流高于过载点则自动保护，电流低于过载点则自动恢复至设定值）。 5.教师直流电源也是通过数字键盘直接选取，调节范围为1.5～30V，分辨率可达0.1V,额定电流3A，具有过载保护智能检测功能（同上，略）。 6.低压大电流值为20A，输出电流大于10A时，10秒自动关断。 7.220V交流输出为两位带安全门的国标五孔插座，带有过载保护和电源指示。 8.学生低压交流电源通过数字键盘直接选取1～30V电压，确认后分组输送至学生桌电源并锁定或限压（锁定后学生自己无法操作，只有在老师解除锁定后才能单独操作；限压状态时可在设定值内调节），最小调节单元为1V。 9.学生低压直流电源通过数字键盘直接选取1.5～30V电压，确认后分组输送至学生桌电源并锁定或限压（同上，略），最小调节单元为0.1V。 10.学生220V交流电源可通过教师主控上的学生220V按键直接选取，确认后学生桌上即有电源输出。 | 1 | 张 | =DISPIMG("ID_52C153A94CBC473E849567A4AD346F52",1)
4 | 水槽台 | 900×700×800mm | 1.全钢结构，产品包含一组三联水嘴和PP水槽。 2.面板：采用厚度≥12.7mm实芯理化板制作，周边成型厚度为25.4mm，具有防腐蚀、耐酸碱、耐高温耐磨、耐热、抗老化、无毒、易清洁、耐冲击、抗化学和污染性能； 3.柜身：柜体为落地式结构，可以单独或组合使用。所有底柜正面应为平装嵌入式结构设计，以避免勾住实验袍等造成意外。所有钣金的表面接缝均应满焊，焊接处均应打磨平整以保持为连续的平滑表面； 4.柜体：主框架采用裸板实际厚度≥1.0mm优质一级冷轧钢板经机压成型、焊接制作，表面经磷化处理、环氧树脂静电粉末涂装处理； 5.固定桌脚：ABS注塑专用桌垫。 | 1 | 张 | =DISPIMG("ID_CBF7CCECC8AB4BDAB240FCBC06EFEAE0",1)
5 | 岛式电源 | 200×88×88mm | 1.配置2个国标五孔插座，含防水盖。 2.主体框架：采用≥1.0mm优质镀锌钢板，采用CO2保护焊焊接，打磨处理 3.表面经耐酸碱环氧树脂粉末烤漆处理(烤漆膜厚度平均值≥70μm)，表面硬度附着力、耐腐蚀性； | 15 | 个 | =DISPIMG("ID_7414B75DFB094FB8A47A854BED2C43AE",1)
6 | 学生探究桌1 | 整体：2400×1200×780mm | 1.四张组合，单张尺寸：1200×600×780mm； 2.台面：≥12.7mm理化板，四角圆弧R=20mm。 3.中间电源盒：200*148*250mm。采用ABS注塑外壳。可拆装，方便安装电源和检修。 4.侧脚采用三段式高强度铝合金结构，整体规格540×770mm，立柱采用倾斜式设计，内嵌入上下铸铝脚，上铝铸件造型采用斜撑加固造型，产品稳固，左右侧脚下连接梁采用60×30×2mm钢制椭圆管，两端与3.5mm钢制连接片焊接成型。所有金属表面经环氧树脂粉末喷涂高温固化处理。要做到承重性能强和耐酸碱、耐腐蚀。 5.背部挡水板1155×65mm、左右挡板155×65mm，前横梁、中间横梁全部采用高强度挤出铝合金模具型材，各部分连接设置专用定位件，并用高强度内六角螺丝连接，便于组装及拆卸。 6.桌侧脚：桌侧脚设置专用孔位与地面固定，并配有跟台面同色ABS脚套装饰盖。 | 6 | 组
7 | 学生探究桌2 | 整体：1200×1200×780mm | 1.两张组合，单张尺寸：1200×600×780mm； 2.台面：≥12.7mm理化板，四角圆弧R=20mm。 3.中间电源盒：200*148*250mm。采用ABS注塑外壳。可拆装，方便安装电源和检修。 4.侧脚采用三段式高强度铝合金结构，整体规格540×770mm，立柱采用倾斜式设计，内嵌入上下铸铝脚，上铝铸件造型采用斜撑加固造型，产品稳固，左右侧脚下连接梁采用60×30×2mm钢制椭圆管，两端与3.5mm钢制连接片焊接成型。所有金属表面经环氧树脂粉末喷涂高温固化处理。要做到承重性能强和耐酸碱、耐腐蚀。 5.背部挡水板1155×65mm、左右挡板155×65mm，前横梁、中间横梁全部采用高强度挤出铝合金模具型材，各部分连接设置专用定位件，并用高强度内六角螺丝连接，便于组装及拆卸。 6.桌侧脚：桌侧脚设置专用孔位与地面固定，并配有跟台面同色ABS脚套装饰盖。 | 2 | 组
8 | 学生电源 | 153×102mm | 1.ABS翻转式电源盒，可放置在实验台两侧，书包盒中间，也可置于台面，实验和安装都非常方便。 2.学生机电源采用1.8寸液晶显示界面，全触屏操作，采用数字触摸键盘，贴片元件生产技术，微电脑控制，液晶显示电源电压。 3.学生机低压交流电源通过触摸键盘调节选取2～24V电压，最小调节单元可达1V,额定电流2A，具有过载保护智能检测功能（电流高于过载点则自动保护，电流低于过载点则自动恢复至设定值）。 4.学生机低压直流电源也是通过触摸键盘调节选取，调节范围为1.5～24V，分辨率可达0.1V，额定电流2A，亦具有过载保护智能检测功能（同上，略）。 5.学生机低压电源都可接收教师机发送的锁定及限压信号，在锁定指示灯点亮后，学生机只能接收教师机输送的设定电源电压，学生机上无法操作；在教师机输送限压信号时，学生机可以在教师机设置的电压值内调节，超过设定值无法调节；如果教师机在给学生机输送电压时没有锁定或限压，处于自由状态时，学生机上就可以自由操作。 6.学生机220V电源交流输出为带安全门的国标五孔插座，通过接收教师机发送的信号控制学生机的输出与关断。 | 28 | 个 | =DISPIMG("ID_CFA99BAE5C874FCE826C7D24D707B844",1)
9 | 多功能柱 | 340×200×720mm | 1.整体采用厚度≥1.0mm的优质一级冷轧镀锌钢板经机压成型、焊接制作，四脚圆弧处理， 2.地脚线缩进3mm，前后二块黑白相间喷涂镀锌钢板，用内六角螺丝拼接而成，可拆装， 3.内部隐藏实验线管及通风管道，方便检修。 | 28 | 套 | =DISPIMG("ID_66CB7C262DD84DC69EDAA778DB045068",1)
10 | 实验凳 | Φ315×450-500mm | 1.凳脚材质：4个凳脚采用17×34×1.7mm 椭圆形无缝钢管模具一次成型。全圆满焊接完成，结构牢固，经高温粉体烤漆处理，长时间使用也不会产生表面烤漆剥落现象； 2.升降高度： 螺旋升降式，升降距离为50mm，最高离地距离为500mm； 3.带有升降固定自锁功能把手，防止凳面的晃动； 4.凳脚弧度：上部凳脚弧度66°，下部凳脚弧度24°； 5.托盘：托盘厚度4mm，底托双层加厚法，防止单层焊接时出现脱焊现象，增加整体的牢固度； 6.螺旋升降杆底部设有垫片，防止螺杆升降时整体从中心管子中滑出掉落； 7.凳面材质：凳面Φ300mm，厚度≥6mm，采用环保型PP改性塑料一次性注塑成型，表面细纹咬花，防滑不发光； 8.凳面四周圆弧处理，中间凳面碟高3mm； 9.凳面底部模具一次成型加强筋连接，镶嵌4枚铜质螺纹，采用不锈钢螺丝与圆形托盘固定。 10.脚垫材质：采用PP加耐磨纤维质塑料，实心倒钩式一体射出成型。凳面与凳脚留有一定的空间便于凳子挂在挂凳扣上。方便教室的打扫。 | 56 | 张 | =DISPIMG("ID_BC491EDA3CF64BD4985FACE547E55AD2",1)
11 | 准备边台19 | 11700×600×800mm | 1.全钢结构； 2.面板：采用厚度≥12.7mm实芯理化板制作，周边成型厚度为25.4mm，具有防腐蚀、耐酸碱、耐高温耐磨、耐热、抗老化、无毒、易清洁、耐冲击、抗化学和污染性能； 3.柜身：柜体为落地式结构，可以单独或组合使用。所有底柜正面应为平装嵌入式结构设计，以避免勾住实验袍等造成意外。所有钣金的表面接缝均应满焊，焊接处均应打磨平整以保持为连续的平滑表面； 4.柜体：主框架采用裸板实际厚度≥1.0mm优质一级冷轧钢板经机压成型、焊接制作，表面经磷化处理、环氧树脂静电粉末涂装处理； 5.固定桌脚：ABS注塑专用桌垫。 | 1 | 组 | =DISPIMG("ID_BCCF50D62854451C99B73AD0E8926155",1)
12 | 准备边台7 | 10550×600×800mm | 1.全钢结构； 2.面板：采用厚度≥12.7mm实芯理化板制作，周边成型厚度为25.4mm，具有防腐蚀、耐酸碱、耐高温耐磨、耐热、抗老化、无毒、易清洁、耐冲击、抗化学和污染性能； 3.柜身：柜体为落地式结构，可以单独或组合使用。所有底柜正面应为平装嵌入式结构设计，以避免勾住实验袍等造成意外。所有钣金的表面接缝均应满焊，焊接处均应打磨平整以保持为连续的平滑表面； 4.柜体：主框架采用裸板实际厚度≥1.0mm优质一级冷轧钢板经机压成型、焊接制作，表面经磷化处理、环氧树脂静电粉末涂装处理； 5.固定桌脚：ABS注塑专用桌垫。 | 1 | 组 | =DISPIMG("ID_BCCF50D62854451C99B73AD0E8926155",1)
13 | 仪器柜 | 1000×500×2000mm | 1.全钢结构； 2.每个柜体均应为完整独立的落地型全钢制柜体设计。柜体采用优质钢材裸板厚度≥1.0mm一级冷轧钢板冲折制作，表面经磷化等防腐处理后再经环氧树脂静电粉末喷涂； 3.采用双开门型式，上部为玻璃开门(门框为整板开孔，双层门)，下部为钢制开门(双层门)； 4.上下柜各配置一块钢制层板，层板高度可以上下调节，不锈钢弓形拉手。 | 3 | 张 | =DISPIMG("ID_17D5A7C03B5040F4A23993AECD71B388",1)
14 | 仪器柜 | 1450×500×2000mm | 1.全钢结构； 2.每个柜体均应为完整独立的落地型全钢制柜体设计。柜体采用优质钢材裸板厚度≥1.0mm一级冷轧钢板冲折制作，表面经磷化等防腐处理后再经环氧树脂静电粉末喷涂； 3.采用双开门型式，上部为玻璃开门(门框为整板开孔，双层门)，下部为钢制开门(双层门)； 4.上下柜各配置一块钢制层板，层板高度可以上下调节，不锈钢弓形拉手。 | 2 | 张 | =DISPIMG("ID_E407673E28FC40FE83CF8B6BE3FB6CE7",1)
小计：
总计：

## 物理AI教考实验室（5F）
物理AI教考实验室
序号 | 名称 | 规格/mm | 技术参数 | 数量 | 单位 | 图片
基础设备
1 | 教师智慧讲台 | 2400×700×900mm | 1.面板：采用厚度≥12.7mm实芯理化板制作，周边成型厚度为25.4mm，具有防腐蚀、耐酸碱、耐高温耐磨、耐热、抗老化、无毒、易清洁、耐冲击、抗化学和污染性能。 2.桌体：主体采用厚度≥1mm镀锌钢板，保护焊焊接，打磨处理，表面经耐酸碱粉末烤漆处理，表面硬度附着力。 滑轨：三节重型滚珠滑轨，承重性强，滑动性能良好，无噪音，开合十万次不变形。 铰链：采用自动型110°大伸展角度，锌合金铰链。 拉手：采用C型不锈钢拉手。 脚垫：采用柜体内置可调ABS脚垫，保证桌面平整，防水防潮，延长设备使用寿命。 3.全钢结构柜身：柜体为落地式结构，可以单独或组合使用。所有底柜正面应为平装嵌入式结构设计，以避免勾住实验袍等造成意外。所有钣金的表面接缝均应满焊，焊接处均应打磨平整以保持为连续的平滑表面。 4.柜体：主框架采用裸板实际厚度≥1.0mm的优质一级冷轧镀锌钢板经机压成型、焊接制作，表面经磷化处理、环氧树脂静电粉末涂装处理。 5.固定桌脚：ABS注塑专用桌垫。 6.其他:预留多媒体设备位置。 7.智慧管理终端：1920×1080像素、内存容量≥16GB、国产CPU | 1 | 张 | =DISPIMG("ID_FA06570EA72949C0842A3F03E9647E3D",1)
2 | 教师演示终端 |  | 1.智慧终端由基础集成系统、一体化支架、实验采集终端、智慧学生终端四部分组成。 2.基础集成系统满足以下要求： （1）采集终端可折叠收纳与展开，其中顶拍内控高度≥700mm。 （2）电源供电方式：支持POE供电，支持电池供电。 （3）内置大容量电池≥11V-4400mah；POE供电：可单根网线实现整机（1个屏幕、3路视频采集摄像机、安卓系统）供电。 （4）终端操作系统：内置开机自行启动操作系统，可屏蔽与教学实验无关的系统干扰。 3.一体化支架满足以下要求： （1）使用过程中可稳定维持固定拍摄角度。 （2）底座支架具备固定功能，底座尺寸宽度≤18cm。 4.实验采集终端满足以下要求： （1）同时支持三路视频采集，形成三维立体采集模式。 （2）像素≥400万，广角超90°。 （3）正拍镜头支持上下自由滑动，调解范围≥20cm。 （4）支持H.264视频压缩编码，自动曝光，支持宽动态，宽动态范围≥80dB。 （5）支持HDMI高清输出。 5.智慧学生终端满足以下要求： （1）屏幕尺寸≥15寸，支持≤45°翻折。 （2）分辨率≥1920×1080，支持10点触控。 （3）处理器：≥六核，主频≥1.8GHz。 （4）内存：≥4G。 （5）存储：≥32G，可存储实验操作考试数据存储备份，支持拓展。 （6）接口：具有丰富接口模块，至少1个USB2.0和1个USB3.0接口，满足接入电子目镜、数码显微镜图像及日常教学展示。 （7）网络：支持有线联网，≥100M网卡。 | 1 | 台 | =DISPIMG("ID_D011D560A1DB437AAD2A5DFBABDE75E3",1)
3 | 教师演示电源 | 500×257mm | 1.教师演示台配备总漏电保护和分组保护，可分组控制学生的高低压电源，确保教师及学生实验安全方便。 2.教师智能控制系统采用耐磨、耐腐蚀、耐高温（≤140℃）的PC薄膜面板，教师实验演示电源及对学生电源的控制都采用具有高响应度、高亮度、高对比度的TFT彩色电阻触摸屏控制，高精度贴片元件生产技术，微电脑控制，所有电源均在TFT液晶显示屏上操作，使操作更灵敏，更简便，更直观。 3.本教师智能控制系统内置3个用户选择，3个用户可以分别设置不同的密码，可同时满足用户多人管理需求；液晶屏内附带使用说明。 4.教师交流电源通过数字键盘直接选取1～30V电压，最小调节单元可达1V,额定电流3A，具有过载保护智能检测功能（电流高于过载点则自动保护，电流低于过载点则自动恢复至设定值）。 5.教师直流电源也是通过数字键盘直接选取，调节范围为1.5～30V，分辨率可达0.1V,额定电流3A，具有过载保护智能检测功能（同上，略）。 6.低压大电流值为20A，输出电流大于10A时，10秒自动关断。 7.220V交流输出为两位带安全门的国标五孔插座，带有过载保护和电源指示。 8.学生低压交流电源通过数字键盘直接选取1～30V电压，确认后分组输送至学生桌电源并锁定或限压（锁定后学生自己无法操作，只有在老师解除锁定后才能单独操作；限压状态时可在设定值内调节），最小调节单元为1V。 9.学生低压直流电源通过数字键盘直接选取1.5～30V电压，确认后分组输送至学生桌电源并锁定或限压（同上，略），最小调节单元为0.1V。 10.学生220V交流电源可通过教师主控上的学生220V按键直接选取，确认后学生桌上即有电源输出。 | 1 | 张 | =DISPIMG("ID_13273956B1CA4913AD5AB9FF116F894E",1)
4 | 水槽台 | 900×700×800mm | 1.全钢结构，产品包含一组三联水嘴和PP水槽。 2.面板：采用厚度≥12.7mm实芯理化板制作，周边成型厚度为25.4mm，具有防腐蚀、耐酸碱、耐高温耐磨、耐热、抗老化、无毒、易清洁、耐冲击、抗化学和污染性能； 3.柜身：柜体为落地式结构，可以单独或组合使用。所有底柜正面应为平装嵌入式结构设计，以避免勾住实验袍等造成意外。所有钣金的表面接缝均应满焊，焊接处均应打磨平整以保持为连续的平滑表面； 4.柜体：主框架采用裸板实际厚度≥1.0mm优质一级冷轧钢板经机压成型、焊接制作，表面经磷化处理、环氧树脂静电粉末涂装处理； 5.固定桌脚：ABS注塑专用桌垫。 | 1 | 张 | =DISPIMG("ID_CBF7CCECC8AB4BDAB240FCBC06EFEAE0",1)
5 | 学生实验桌 | 1500×600×780mm | 1.新型塑铝结构：整体1500×600×780mm。 2.台面：采用厚度≥12.7mm实芯理化板，总尺寸为1500×600mm，四角圆弧R=20mm。台面后方卡入学生桌铝型槽内，前方用预埋件与桌体固定。耐酸、耐碱、耐高温，坚固耐用，防潮、无细孔、不膨胀、不龟裂、不变形、不导电、便于维护及具有良好的承重性能。 3.结构：新型塑铝结构，学生位镂空式，符合人体工程学设计。专用书包斗采用ABS注塑一体注塑成型，尺寸：445×338×168mm，镂空设计，便于清理，不屯垃圾，中间设挂凳卡。 4.中间电源盒：200×148×250mm。采用ABS注塑外壳。可拆装，方便安装电源和检修。 5.侧脚采用三段式高强度铝合金结构，整体规格540×770mm，立柱采用倾斜式设计，内嵌入上下铸铝脚，上铝铸件造型采用斜撑加固造型，产品稳固，左右侧脚下连接梁采用60×30×2mm钢制椭圆管，两端与3.5mm钢制连接片焊接成型。所有金属表面经环氧树脂粉末喷涂高温固化处理。要做到承重性能强和耐酸碱、耐腐蚀。 6.背部挡水板1155×65mm、左右挡板155×65mm，前横梁、中间横梁全部采用高强度挤出铝合金模具型材，各部分连接设置专用定位件，并用高强度内六角螺丝连接，便于组装及拆卸。 7.桌侧脚：桌侧脚设置专用孔位与地面固定，并配有跟台面同色ABS脚套装饰盖。 | 26 | 张 | =DISPIMG("ID_C0A3A84321634BF991C8B550714EE7BE",1)
6 | 学生电源 | 153×102mm | 1.ABS翻转式电源盒，可放置在实验台两侧，书包盒中间，也可置于台面，实验和安装都非常方便。 2.学生机电源采用1.8寸液晶显示界面，全触屏操作，采用数字触摸键盘，贴片元件生产技术，微电脑控制，液晶显示电源电压。 3.学生机低压交流电源通过触摸键盘调节选取2～24V电压，最小调节单元可达1V,额定电流2A，具有过载保护智能检测功能（电流高于过载点则自动保护，电流低于过载点则自动恢复至设定值）。 4.学生机低压直流电源也是通过触摸键盘调节选取，调节范围为1.5～24V，分辨率可达0.1V，额定电流2A，亦具有过载保护智能检测功能（同上，略）。 5.学生机低压电源都可接收教师机发送的锁定及限压信号，在锁定指示灯点亮后，学生机只能接收教师机输送的设定电源电压，学生机上无法操作；在教师机输送限压信号时，学生机可以在教师机设置的电压值内调节，超过设定值无法调节；如果教师机在给学生机输送电压时没有锁定或限压，处于自由状态时，学生机上就可以自由操作。 6.学生机220V电源交流输出为带安全门的国标五孔插座，通过接收教师机发送的信号控制学生机的输出与关断。 | 26 | 个 | =DISPIMG("ID_CFA99BAE5C874FCE826C7D24D707B844",1)
7 | 多功能柱 | 340×200×720mm | 1.整体采用厚度≥1.0mm的优质一级冷轧镀锌钢板经机压成型、焊接制作，四脚圆弧处理， 2.地脚线缩进3mm，前后二块黑白相间喷涂镀锌钢板，用内六角螺丝拼接而成，可拆装， 3.内部隐藏实验线管及通风管道，方便检修。 | 26 | 套 | =DISPIMG("ID_CC0CF32FCBF94160A53004C285A3E9AA",1)
8 | 实验凳 | Φ315×450-500mm | 1.凳脚材质：4个凳脚采用17×34×1.7mm 椭圆形无缝钢管模具一次成型。全圆满焊接完成，结构牢固，经高温粉体烤漆处理，长时间使用也不会产生表面烤漆剥落现象； 2.升降高度： 螺旋升降式，升降距离为50mm，最高离地距离为500mm； 3.带有升降固定自锁功能把手，防止凳面的晃动； 4.凳脚弧度：上部凳脚弧度66°，下部凳脚弧度24°； 5.托盘：托盘厚度4mm，底托双层加厚法，防止单层焊接时出现脱焊现象，增加整体的牢固度； 6.螺旋升降杆底部设有垫片，防止螺杆升降时整体从中心管子中滑出掉落； 7.凳面材质：凳面Φ300mm，厚度≥6mm，采用环保型PP改性塑料一次性注塑成型，表面细纹咬花，防滑不发光； 8.凳面四周圆弧处理，中间凳面碟高3mm； 9.凳面底部模具一次成型加强筋连接，镶嵌4枚铜质螺纹，采用不锈钢螺丝与圆形托盘固定。 10.脚垫材质：采用PP加耐磨纤维质塑料，实心倒钩式一体射出成型。凳面与凳脚留有一定的空间便于凳子挂在挂凳扣上。方便教室的打扫。 | 52 | 张 | =DISPIMG("ID_9DEABF0A0FA24F0680F9464FFA4836A6",1)
9 | 大平台桌 | 4050×1200×800mm | 1.全钢结构； 2.面板：采用厚度≥12.7mm实芯理化板制作，周边成型厚度为25.4mm，具有防腐蚀、耐酸碱、耐高温耐磨、耐热、抗老化、无毒、易清洁、耐冲击、抗化学和污染性能； 3.柜身：柜体为落地式结构，可以单独或组合使用。所有底柜正面应为平装嵌入式结构设计，以避免勾住实验袍等造成意外。所有钣金的表面接缝均应满焊，焊接处均应打磨平整以保持为连续的平滑表面；有竖向抽屉群，两侧边有插座。 4.柜体：主框架采用裸板实际厚度≥1.0mm优质一级冷轧钢板经机压成型、焊接制作，表面经磷化处理、环氧树脂静电粉末涂装处理； 5.固定桌脚：ABS注塑专用桌垫。 | 1 | 组 | =DISPIMG("ID_EE9D07054118484B9214B7654821710A",1)
10 | 仪器柜 | 1000×500×2000mm | 1.全钢结构； 2.每个柜体均应为完整独立的落地型全钢制柜体设计。柜体采用优质钢材裸板厚度≥1.0mm一级冷轧钢板冲折制作，表面经磷化等防腐处理后再经环氧树脂静电粉末喷涂； 3.采用双开门型式，上部为玻璃开门(门框为整板开孔，双层门)，下部为钢制开门(双层门)； 4.上下柜各配置一块钢制层板，层板高度可以上下调节，不锈钢弓形拉手。 | 3 | 张 | =DISPIMG("ID_D4CA972ECFE64A849B2EDB4C75670A3C",1)
11 | 仪器柜 | 1450×500×2000mm | 1.全钢结构； 2.每个柜体均应为完整独立的落地型全钢制柜体设计。柜体采用优质钢材裸板厚度≥1.0mm一级冷轧钢板冲折制作，表面经磷化等防腐处理后再经环氧树脂静电粉末喷涂； 3.采用双开门型式，上部为玻璃开门(门框为整板开孔，双层门)，下部为钢制开门(双层门)； 4.上下柜各配置一块钢制层板，层板高度可以上下调节，不锈钢弓形拉手。 | 2 | 张 | =DISPIMG("ID_A5F6FDE7B54C4D4398ED247CBE0C8C5E",1)
小计：
教考系统
1 | 实验教学测评管理工具 |  | 1.用户管理：包含用户查询、新增、启用、停用、角色分配等管理操作。 2.学校信息管理：包含学校信息、班级信息、教师信息、学生信息新增、修改、导入、导出等管理操作。 3.实验室管理：包含实验室信息管理、实验室终端管理操作。 4.实验信息管理：包含实验信息统计、查询、新增、导入、导出、实验视频维护等管理操作。实现信息包含课标实验、拓展实验管理。 5.▲扩展资源管理：支持PDF，PPT格式，支持扩展资源统计、查询、新增。 6.模拟测试：包含模拟测试数据统计（如测试总数量、已完成数量、待完成数量、物理实验数量、化学实验数量、生物实验数量）、模拟测试信息查询、新增（所属科目、关联实验、测试班级、测评方式、测评类型、截止日期等内容维护）、编辑、导入、导出操作。 7.学生作业：包含作业数据统计（如作业总数量、已完成数量、待完成数量、物理实验数量、化学实验数量、生物实验数量）、学生作业信息查询、新增（所属科目、关联实验、所属班级、测评方式、测评类型、截止日期等内容维护）、编辑、导入、导出管理。 8.实验教学管理：（模拟测试、学生作业）模块支持人工测评、AI测评多种测评方式，支持强化训练; 9.学生作业支持一键生成教学资源，记录学生实验得分，支持导出PPT文档。 10.▲学情分析管理：支持以月/学期为数据维度的数据统计，包含以班级为单位的作业次数、统计周期内作业次数同比、测试次数、统计周期内测试次数同比。班级学情分析,包含统计数据总览，统计数据详情，测试/作业数据详情内容。统计数据总览：以班级为维度，统计周期内的测试/作业总次数、物理测试/作业次数、化学测试/作业次数、生物测试/作业次数、班级测试/作业物理均分、班级测试/作业化学均分、班级测试/作业生物均分。 11.▲本地物联控制管理：支持本地组网控制，可基于智控面板/中控屏终端实现设备控制。 12.用户角色权限管理：包含市级机构管理权限、区级机构管理权限、校级管理权限、教师、学生等多种管理权限控制； 13.系统日志管理：支持系统操作日志记录管理，包含操作对象，操作IP，操作时间，操作动作等等。 14.实验资源：依据2022年版课程标准，针对初中物理、化学和生物学三科实验操作考试，提供标准实验设计、操作步骤、要点提示和关键点分析，并根据考试要求提供各步骤的评价要点等，旨在帮助学生顺利通过实验操作考试，促进学生动手能力的培养，提升学科实验素养；物理视频资源不少于30个、化学视频资源不少于10个、生物视频资源不少于18个。 | 1 | 套 | =DISPIMG("ID_8F9CF47A86D240F498ECAFD16F074A7A",1)
2 | 考生终端机 |  | 1.智慧终端由基础集成系统、一体化支架、实验采集终端、智慧学生终端四部分组成。 2.基础集成系统满足以下要求： （1）采集终端可折叠收纳与展开，其中顶拍内控高度≥700mm。 （2）电源供电方式：支持POE供电，支持电池供电。 （3）内置大容量电池≥11V-4400mah；POE供电：可单根网线实现整机（1个屏幕、3路视频采集摄像机、安卓系统）供电。 （4）终端操作系统：内置开机自行启动操作系统，可屏蔽与教学实验无关的系统干扰。 3.一体化支架满足以下要求： （1）使用过程中可稳定维持固定拍摄角度。 （2）底座支架具备固定功能，底座尺寸宽度≤18cm。 4.实验采集终端满足以下要求： （1）同时支持三路视频采集，形成三维立体采集模式。 （2）▲像素≥400万，广角超90°。 （3）▲正拍镜头支持上下自由滑动，调解范围≥20cm。 （4）支持H.264视频压缩编码，自动曝光，支持宽动态，宽动态范围≥80dB。 （5）支持HDMI高清输出。 5.智慧学生终端满足以下要求： （1）屏幕尺寸≥15寸，支持≤45°翻折。 （2）分辨率≥1920×1080，支持10点触控。 （3）处理器：≥六核，主频≥1.8GHz。 （4）内存：≥4G。 （5）存储：≥32G，可存储实验操作考试数据存储备份，支持拓展。 （6）▲接口：具有丰富接口模块，至少1个USB2.0和1个USB3.0接口，满足接入电子目镜、数码显微镜图像及日常教学展示。 （7）网络：支持有线联网，≥100M网卡。 | 26 | 台 | =DISPIMG("ID_D011D560A1DB437AAD2A5DFBABDE75E3",1)
3 | 考生套件系统软件 |  | 1.教学模式 （1）实现教师实验操作视频互动展示； （2）实现学生实验操作视频动作展示指导。 2.课堂练习 （1）支持教师开展课堂练习-模拟测试数据查看、完成实验工作； （2）支持教师开展课堂练习-学生作业数据查看、提交工作； （3）支持学生进行课堂练习-模拟测试/学生作业互评操作。 3.教学资源 （1）支持查看教学资源数据； （2）支持下载存储教学资源数据。 4.系统管理 （1）支持系统参数配置； （2）支持系统应用升级操作。 | 26 | 套 | =DISPIMG("ID_CCA8DF948E33481CBE995457AAE979E7",1)
4 | 核心操作垫 | 800×400mm | 1.尺寸：800×400mm 2.材质：PVC+橡胶 | 27 | 套
5 | 数据接入处理设备 |  | 1.48个10/100/1000M以太网电口，4个1GSFP接口， 2.单电源，交流220V供电。 | 1 | 台
6 | 系统安装附件 |  | 1.辅材：线管、6类网线、电源线、高清线等。 2.集成费：集成施工费用。 | 1 | 批
7 | 系统调试运行 |  | 1.理化生教学系统调试运行。 2.理化生考试系统调试运行。 | 1 | 项
小计：
总计：

## 物理准备室2
物理准备室2
序号 | 名称 | 规格/mm | 技术参数 | 数量 | 单位 | 图片
基础设备
1 | 仪器柜 | 1450×500×2000mm | 1.全钢结构； 2.每个柜体均应为完整独立的落地型全钢制柜体设计。柜体采用优质钢材裸板厚度≥1.0mm一级冷轧钢板冲折制作，表面经磷化等防腐处理后再经环氧树脂静电粉末喷涂； 3.采用双开门型式，上部为玻璃开门(门框为整板开孔，双层门)，下部为钢制开门(双层门)； 4.上下柜各配置一块钢制层板，层板高度可以上下调节，不锈钢弓形拉手。 | 4 | 张 | =DISPIMG("ID_A5F6FDE7B54C4D4398ED247CBE0C8C5E",1)
2 | 仪器柜 | 1000×500×2000mm | 1.全钢结构； 2.每个柜体均应为完整独立的落地型全钢制柜体设计。柜体采用优质钢材裸板厚度≥1.0mm一级冷轧钢板冲折制作，表面经磷化等防腐处理后再经环氧树脂静电粉末喷涂； 3.采用双开门型式，上部为玻璃开门(门框为整板开孔，双层门)，下部为钢制开门(双层门)； 4.上下柜各配置一块钢制层板，层板高度可以上下调节，不锈钢弓形拉手。 | 6 | 张 | =DISPIMG("ID_D4CA972ECFE64A849B2EDB4C75670A3C",1)
3 | 大平台桌 | 4050×1200×800mm | 1.全钢结构； 2.面板：采用厚度≥12.7mm实芯理化板制作，周边成型厚度为25.4mm，具有防腐蚀、耐酸碱、耐高温耐磨、耐热、抗老化、无毒、易清洁、耐冲击、抗化学和污染性能； 3.柜身：柜体为落地式结构，可以单独或组合使用。所有底柜正面应为平装嵌入式结构设计，以避免勾住实验袍等造成意外。所有钣金的表面接缝均应满焊，焊接处均应打磨平整以保持为连续的平滑表面；有竖向抽屉群，两侧边有插座。 4.柜体：主框架采用裸板实际厚度≥1.0mm优质一级冷轧钢板经机压成型、焊接制作，表面经磷化处理、环氧树脂静电粉末涂装处理； 5.固定桌脚：ABS注塑专用桌垫。 | 1 | 组 | =DISPIMG("ID_4A5B24E9164B47558767A62C6D2614F7",1)
4 | 准备边台20 | 2170×600×800mm | 1.全钢结构； 2.面板：采用厚度≥12.7mm实芯理化板制作，周边成型厚度为25.4mm，具有防腐蚀、耐酸碱、耐高温耐磨、耐热、抗老化、无毒、易清洁、耐冲击、抗化学和污染性能； 3.柜身：柜体为落地式结构，可以单独或组合使用。所有底柜正面应为平装嵌入式结构设计，以避免勾住实验袍等造成意外。所有钣金的表面接缝均应满焊，焊接处均应打磨平整以保持为连续的平滑表面； 4.柜体：主框架采用裸板实际厚度≥1.0mm优质一级冷轧钢板经机压成型、焊接制作，表面经磷化处理、环氧树脂静电粉末涂装处理； 5.固定桌脚：ABS注塑专用桌垫。 | 1 | 组 | =DISPIMG("ID_E0F2B9D1FC9D447AAFCA84DEE6F0E553",1)
5 | 不锈钢水槽 | 680×450×220mm | 不锈钢水槽 | 1 | 个
6 | 抽拉式龙头 |  | 304及以上不锈钢，冷热抽拉款 | 1 | 个
7 | 准备边台13 | 3270×600×800mm | 1.全钢结构； 2.面板：采用厚度≥12.7mm实芯理化板制作，周边成型厚度为25.4mm，具有防腐蚀、耐酸碱、耐高温耐磨、耐热、抗老化、无毒、易清洁、耐冲击、抗化学和污染性能； 3.柜身：柜体为落地式结构，可以单独或组合使用。所有底柜正面应为平装嵌入式结构设计，以避免勾住实验袍等造成意外。所有钣金的表面接缝均应满焊，焊接处均应打磨平整以保持为连续的平滑表面； 4.柜体：主框架采用裸板实际厚度≥1.0mm优质一级冷轧钢板经机压成型、焊接制作，表面经磷化处理、环氧树脂静电粉末涂装处理； 5.固定桌脚：ABS注塑专用桌垫。 | 1 | 组 | =DISPIMG("ID_E0F2B9D1FC9D447AAFCA84DEE6F0E553",1)
8 | 岛式电源 | 200×88×88mm | 1.配置2个国标五孔插座，含防水盖。 2.主体框架：采用≥1.0mm优质镀锌钢板，采用CO2保护焊焊接，打磨处理 3.表面经耐酸碱环氧树脂粉末烤漆处理(烤漆膜厚度平均值≥70μm)，表面硬度附着力、耐腐蚀性； | 3 | 个 | =DISPIMG("ID_F9336C3CF8B5465FA5A18F83AA476591",1)
小计：
仪器设备
小计：
总计：

## 物理力学实验室2（5F）
物理力学实验室2
序号 | 名称 | 规格/mm | 技术参数 | 数量 | 单位 | 图片
基础设备
1 | 教师演示讲台 | 2400×700×900mm | 1.面板：采用厚度≥12.7mm实芯理化板制作，周边成型厚度为25.4mm，具有防腐蚀、耐酸碱、耐高温耐磨、耐热、抗老化、无毒、易清洁、耐冲击、抗化学和污染性能。 2.桌体：主体采用厚度≥1mm镀锌钢板，保护焊焊接，打磨处理，表面经耐酸碱粉末烤漆处理，表面硬度附着力。 滑轨：三节重型滚珠滑轨，承重性强，滑动性能良好，无噪音，开合十万次不变形。 铰链：采用自动型110°大伸展角度，锌合金铰链。 拉手：采用C型不锈钢拉手。 脚垫：采用柜体内置可调ABS脚垫，保证桌面平整，防水防潮，延长设备使用寿命。 3.全钢结构柜身：柜体为落地式结构，可以单独或组合使用。所有底柜正面应为平装嵌入式结构设计，以避免勾住实验袍等造成意外。所有钣金的表面接缝均应满焊，焊接处均应打磨平整以保持为连续的平滑表面。 4.柜体：主框架采用裸板实际厚度≥1.0mm的优质一级冷轧镀锌钢板经机压成型、焊接制作，表面经磷化处理、环氧树脂静电粉末涂装处理，理化性能金属喷漆(塑)涂层：硬度要求≥H。 5.固定桌脚：ABS注塑专用桌垫。 6.其他:预留多媒体设备位置。 | 1 | 张 | =DISPIMG("ID_8E221DC07423411BBB726DAC92D83DB9",1)
2 | 教师演示电源 | 500×257mm | 1.教师演示台配备总漏电保护和分组保护，可分组控制学生的高低压电源，确保教师及学生实验安全方便。 2.教师智能控制系统采用耐磨、耐腐蚀、耐高温（≤140℃）的PC薄膜面板，教师实验演示电源及对学生电源的控制都采用具有高响应度、高亮度、高对比度的TFT彩色电阻触摸屏控制，高精度贴片元件生产技术，微电脑控制，所有电源均在TFT液晶显示屏上操作，使操作更灵敏，更简便，更直观。 3.本教师智能控制系统内置3个用户选择，3个用户可以分别设置不同的密码，可同时满足用户多人管理需求；液晶屏内附带使用说明。 4.教师交流电源通过数字键盘直接选取1～30V电压，最小调节单元可达1V,额定电流3A，具有过载保护智能检测功能（电流高于过载点则自动保护，电流低于过载点则自动恢复至设定值）。 5.教师直流电源也是通过数字键盘直接选取，调节范围为1.5～30V，分辨率可达0.1V,额定电流3A，具有过载保护智能检测功能（同上，略）。 6.低压大电流值为20A，输出电流大于10A时，10秒自动关断。 7.220V交流输出为两位带安全门的国标五孔插座，带有过载保护和电源指示。 8.学生低压交流电源通过数字键盘直接选取1～30V电压，确认后分组输送至学生桌电源并锁定或限压（锁定后学生自己无法操作，只有在老师解除锁定后才能单独操作；限压状态时可在设定值内调节），最小调节单元为1V。 9.学生低压直流电源通过数字键盘直接选取1.5～30V电压，确认后分组输送至学生桌电源并锁定或限压（同上，略），最小调节单元为0.1V。 10.学生220V交流电源可通过教师主控上的学生220V按键直接选取，确认后学生桌上即有电源输出。 | 1 | 张 | =DISPIMG("ID_13273956B1CA4913AD5AB9FF116F894E",1)
3 | 水槽台 | 900×700×800mm | 1.全钢结构，产品包含一组三联水嘴和PP水槽。 2.面板：采用厚度≥12.7mm实芯理化板制作，周边成型厚度为25.4mm，具有防腐蚀、耐酸碱、耐高温耐磨、耐热、抗老化、无毒、易清洁、耐冲击、抗化学和污染性能； 3.柜身：柜体为落地式结构，可以单独或组合使用。所有底柜正面应为平装嵌入式结构设计，以避免勾住实验袍等造成意外。所有钣金的表面接缝均应满焊，焊接处均应打磨平整以保持为连续的平滑表面； 4.柜体：主框架采用裸板实际厚度≥1.0mm优质一级冷轧钢板经机压成型、焊接制作，表面经磷化处理、环氧树脂静电粉末涂装处理； 5.固定桌脚：ABS注塑专用桌垫。 | 1 | 张 | =DISPIMG("ID_CBF7CCECC8AB4BDAB240FCBC06EFEAE0",1)
4 | 学生实验桌 | 1500×600×780mm | 1.新型塑铝结构：整体1500×600×780mm， 2.台面：采用厚度≥12.7mm实芯理化板，总尺寸为1500×600mm，四角圆弧R=20mm。台面后方卡入学生桌铝型槽内，前方用预埋件与桌体固定。耐酸、耐碱、耐高温，坚固耐用，防潮、无细孔、不膨胀、不龟裂、不变形、不导电、便于维护及具有良好的承重性能。 3.结构：新型塑铝结构，学生位镂空式，符合人体工程学设计。专用书包斗采用ABS注塑一体注塑成型，尺寸：445×338×168mm，镂空设计，便于清理，不屯垃圾，中间设挂凳卡。 4.中间电源盒：200×148×250mm。采用ABS注塑外壳。可拆装，方便安装电源和检修。 5.侧脚采用三段式高强度铝合金结构，整体规格540×770mm，立柱采用倾斜式设计，内嵌入上下铸铝脚，上铝铸件造型采用斜撑加固造型，产品稳固，左右侧脚下连接梁采用60×30×2mm钢制椭圆管，两端与3.5mm钢制连接片焊接成型。所有金属表面经环氧树脂粉末喷涂高温固化处理。要做到承重性能强和耐酸碱、耐腐蚀。 6.背部挡水板1155×65mm、左右挡板155×65mm，前横梁、中间横梁全部采用高强度挤出铝合金模具型材，各部分连接设置专用定位件，并用高强度内六角螺丝连接，便于组装及拆卸。 7.桌侧脚：桌侧脚设置专用孔位与地面固定，并配有跟台面同色ABS脚套装饰盖。 | 26 | 张 | =DISPIMG("ID_C0A3A84321634BF991C8B550714EE7BE",1)
5 | 学生电源 | 153×102mm | 1.ABS翻转式电源盒，可放置在实验台两侧，书包盒中间，也可置于台面，实验和安装都非常方便。 2.学生机电源采用1.8寸液晶显示界面，全触屏操作，采用数字触摸键盘，贴片元件生产技术，微电脑控制，液晶显示电源电压。 3.学生机低压交流电源通过触摸键盘调节选取2～24V电压，最小调节单元可达1V,额定电流2A，具有过载保护智能检测功能（电流高于过载点则自动保护，电流低于过载点则自动恢复至设定值）。 4.学生机低压直流电源也是通过触摸键盘调节选取，调节范围为1.5～24V，分辨率可达0.1V，额定电流2A，亦具有过载保护智能检测功能（同上，略）。 5.学生机低压电源都可接收教师机发送的锁定及限压信号，在锁定指示灯点亮后，学生机只能接收教师机输送的设定电源电压，学生机上无法操作；在教师机输送限压信号时，学生机可以在教师机设置的电压值内调节，超过设定值无法调节；如果教师机在给学生机输送电压时没有锁定或限压，处于自由状态时，学生机上就可以自由操作。 6.学生机220V电源交流输出为带安全门的国标五孔插座，通过接收教师机发送的信号控制学生机的输出与关断。 | 26 | 个 | =DISPIMG("ID_CFA99BAE5C874FCE826C7D24D707B844",1)
6 | 多功能柱 | 340×200×720mm | 1.整体采用厚度≥1.0mm的优质一级冷轧镀锌钢板经机压成型、焊接制作，四脚圆弧处理， 2.地脚线缩进3mm，前后二块黑白相间喷涂镀锌钢板，用内六角螺丝拼接而成，可拆装， 3.内部隐藏实验线管及通风管道，方便检修。 | 26 | 套 | =DISPIMG("ID_CC0CF32FCBF94160A53004C285A3E9AA",1)
7 | 实验凳 | Φ315×450-500mm | 1.凳脚材质：4个凳脚采用17×34×1.7mm 椭圆形无缝钢管模具一次成型。全圆满焊接完成，结构牢固，经高温粉体烤漆处理，长时间使用也不会产生表面烤漆剥落现象； 2.升降高度： 螺旋升降式，升降距离为50mm，最高离地距离为500mm； 3.带有升降固定自锁功能把手，防止凳面的晃动； 4.凳脚弧度：上部凳脚弧度66°，下部凳脚弧度24°； 5.托盘：托盘厚度4mm，底托双层加厚法，防止单层焊接时出现脱焊现象，增加整体的牢固度； 6.螺旋升降杆底部设有垫片，防止螺杆升降时整体从中心管子中滑出掉落； 7.凳面材质：凳面Φ300mm，厚度≥6mm，采用环保型PP改性塑料一次性注塑成型，表面细纹咬花，防滑不发光； 8.凳面四周圆弧处理，中间凳面碟高3mm； 9.凳面底部模具一次成型加强筋连接，镶嵌4枚铜质螺纹，采用不锈钢螺丝与圆形托盘固定。 10.脚垫材质：采用PP加耐磨纤维质塑料，实心倒钩式一体射出成型。凳面与凳脚留有一定的空间便于凳子挂在挂凳扣上。方便教室的打扫。 | 52 | 张 | =DISPIMG("ID_9DEABF0A0FA24F0680F9464FFA4836A6",1)
8 | 仪器柜 | 1450×500×2000mm | 1.全钢结构； 2.每个柜体均应为完整独立的落地型全钢制柜体设计。柜体采用优质钢材裸板厚度≥1.0mm一级冷轧钢板冲折制作，表面经磷化等防腐处理后再经环氧树脂静电粉末喷涂； 3.采用双开门型式，上部为玻璃开门(门框为整板开孔，双层门)，下部为钢制开门(双层门)； 4.上下柜各配置一块钢制层板，层板高度可以上下调节，不锈钢弓形拉手。 | 4 | 张 | =DISPIMG("ID_A5F6FDE7B54C4D4398ED247CBE0C8C5E",1)
小计：
吊装系统
1 | 智能系统控制柜 |  | 1.控制柜外形尺寸：680×415×140mm(±5mm)。 2.机柜采用优质镀锌钢板经激光切割、数控冲压、数控折弯成型，外观流线型设计，简洁美观,表面经环氧树脂粉末静电喷涂、高温固化处理，耐腐蚀。 3.控制箱内置：10寸彩色液晶触摸屏一台，3P总电源开关1组，220V漏电保护开关1个，220V交流接触器1个，24V直流电源1个，220V空气开关，动力线端子台，接地端子等。单片机控制模块1套，急停控制系统1套；启动开关一个，工作指示灯系统1套。 | 1 | 台 | =DISPIMG("ID_13D173A14E014B888367129F1107F9EA",1)
2 | 顶装智能控制平台 |  | 1.规格：10寸彩色液晶触摸屏，集成主控制系统。可执行各分项控制，初次以超级管理员身份登录APP，提供密码修改，多用户注册，多用户进行管理功能。 （1）主页：用户登入后进入主页模式。首先点击右侧电源图标进行连线才可以控制后面操作，在主页内显示当前温度，湿度，时间。此界面点击右上角菜单图标可以进行时间设置，用户管理，关于我们，使用说明操作。用户管理菜单内可以进行多用户管理，删除，增加，修改密码等处理。 （2）升降控制：可以实现单个控制，可以集中控制，可以任意组合控制：此界面内对电源系统进行分组选择，全选，单选等操作。选择需要开启组相电机上升，下降，暂停来进行升降操作。升降过程中采用限位开关进行上下限到位保护。控制系统带障碍物保护功能，具有防夹，防卡功能，当电源模块在运动的过程中遇到障碍物时会自动停止。 （3）高压：对电源模块系统可以进行分组选择，全选，单选等操作。可以分别控制学生，老师端。高压220V，电源具有漏电、短路、过载保护，保证安全可靠。 （4）低压：对电源模块系统可以进行分组选择，全选，单选等操作。可以控制学生，老师端低压交直流输出。低压电源具有智能保护系统，短路过载具有自动复位功能。 （5）照明：对电源模块系统内照明模块可以进行分组选择，全选，单选等操作分组控制； ； （6）信息：状态显示界面，实时了解教室内每个设备工作状态，可以一目了然地了解各个设备运行情况，在线设备台数，以不同色块来显示正常运行异常工作状态，可以实时记录异常状态日志，便于以后查验检修。 | 1 | 套
3 | 机柜智能控制板 |  | 1.机柜控制板由专业PCB设计，软件编程及设计团队独立研发， 2.采用CAN总线技术接收发送主控制系统控制通信，板载温湿度监控单元，Wi-Fi控制单元等信号采集处理，反馈采集信息和主控系统进行自动化处理。 | 1 | 套
4 | 移动端控制系统 |  | 机柜内设置Wi-Fi模块，机柜内终端对移动端进行授权后手机、平板电脑移动端可以通过APP进行连入设备网络终端，可以进行电源系统模块全部的操作. | 1 | 套
5 | 主体框架 |  | 1.采用优质镀锌钢板经激光切割、数控冲压、数控折弯成型，生产工艺采取模块组合，便于安装， 2.卷线盘模块采用与外壳无刚性连接结构，有效减少噪音振动， 3.外观流线型设计，简洁美观，表面经环氧树脂粉末静电喷涂、高温固化处理，耐腐蚀。 | 13 | 套 | =DISPIMG("ID_1EA48B419B614CA08669685A0316924E",1)
6 | 电源升降系统 |  | 采用为直流24V低压减速电机，带动卷线盘实现电源主体上下运动. | 13 | 个
7 | 升降电源主体 |  | 接收智能化控制系统控制终端，主体外壳采用阻燃剂ABS注塑成型，预留多个供应系统安装位置。 | 13 | 个
8 | 低压电源模块 |  | 1.教师主控型，学生低压电源都可接收主控电源发送的锁定信号，在锁定指示灯点亮后，学生接收老师输送的设定电源电压，教师锁定时,学生自己无法操作，这样可避免学生的误操作。可以分组或独立控制； 2.学生电源面板采用整体框架机构，采用触摸按键控制，可以随意设置电压，贴片元件生产技术，微电脑控制，圆形2寸液晶显示电源学生交直流电压 ； 3.学生交流电源通过按键调整交流电源输出，AC 1.5V~24V，分辨率0.2V。显示设定值。功率根据输出需求定，电源具有过载保护智能检测功能（电流高于过载点则自动保护，电流低于过载点则自动恢复至设定值）； 4.学生直流电源通过按键调整直流电源输出，DC 1.5V~30V，分辨率0.2V。显示设定值；亦具有过载保护智能检测功能 5.液晶屏外圈设计有工作状态指示灯条，正常工作模式显示绿色灯光，有报警时屏幕背景整个变成红色模式 | 26 | 个
9 | USB充电模块 |  | 1.输出电压：默认5V，触发快充后在3-12V之间自动调整； 2.输出功率：最大24W（5V@3.4A，9V@2.5A，12V@2A等）； 3.自带保护功能：输入过压、欠压保护；输入过流保护；输出过流、短路保护 4.支持多种快充协议。 | 26 | 个
10 | 网络模块 |  | 内置RJ45网络模块，与路由器组成网络系统 | 26 | 个
11 | 网络布线 |  | 1.超六类网线； 2.网线的安装与调试 | 1 | 套 | =DISPIMG("ID_B86FF58BFD574607ADDCB5C237874F24",1)
12 | 高压电源模块 |  | 采用4组220V国标多功能安全插座，带漏电保护功能，高压输出有状态显示灯 | 52 | 个
13 | 通讯供电线路 |  | 1.定制多芯线电缆，高低压，通讯，网络线路采用活接式连接，方便安装、检修。 2.顶部高压采用2.5mm²电线进行系统布线。 | 1 | 套
14 | 智能照明 |  | 1.采用1个标准LED模组，每个模组功率10W， 2.灯板采用厚度≥1.0mm的PC光扩散板，扩大了发光面。而使光线变得柔和，达到匀光而又透光的目的，同时满足各种雾度值和透光率的需求。以及在保证高透光率，降低光衰的情况下，有着良好的光源遮蔽效果 | 13 | 套
15 | 安装调试 |  | 1.吊顶式安装系统采用模块化结构设计，采用吊装安装方式； 2.调试包括：系统结构安装调试；系统控制安装调试；供电系统安装调试；照明系统安装调试。 | 1 | 个
16 | 系统安装辅件 |  | 1.采用型材吊装方式，减少楼板承重，防止左右晃动，可进行上下、左右的平衡调节。 2.主要辅件有：型材、龙骨架连接件、高度调节结构等。 | 1 | 套
小计：
总计：

## 物理力学实验室3（5F）
物理力学实验室3
序号 | 名称 | 规格/mm | 技术参数 | 数量 | 单位 | 图片
基础设备
1 | 教师演示讲台 | 2400×700×900mm | 1.面板：采用厚度≥12.7mm实芯理化板制作，周边成型厚度为25.4mm，具有防腐蚀、耐酸碱、耐高温耐磨、耐热、抗老化、无毒、易清洁、耐冲击、抗化学和污染性能。 2.桌体：主体采用厚度≥1mm镀锌钢板，保护焊焊接，打磨处理，表面经耐酸碱粉末烤漆处理，表面硬度附着力。 滑轨：三节重型滚珠滑轨，承重性强，滑动性能良好，无噪音，开合十万次不变形。 铰链：采用自动型110°大伸展角度，锌合金铰链。 拉手：采用C型不锈钢拉手。 脚垫：采用柜体内置可调ABS脚垫，保证桌面平整，防水防潮，延长设备使用寿命。 3.全钢结构柜身：柜体为落地式结构，可以单独或组合使用。所有底柜正面应为平装嵌入式结构设计，以避免勾住实验袍等造成意外。所有钣金的表面接缝均应满焊，焊接处均应打磨平整以保持为连续的平滑表面。 4.柜体：主框架采用裸板实际厚度≥1.0mm的优质一级冷轧镀锌钢板经机压成型、焊接制作，表面经磷化处理、环氧树脂静电粉末涂装处理，理化性能金属喷漆(塑)涂层：硬度要求≥H。 5.固定桌脚：ABS注塑专用桌垫。 6.其他:预留多媒体设备位置。 | 1 | 张 | =DISPIMG("ID_8E221DC07423411BBB726DAC92D83DB9",1)
2 | 教师演示电源 | 500×257mm | 1.教师演示台配备总漏电保护和分组保护，可分组控制学生的高低压电源，确保教师及学生实验安全方便。 2.教师智能控制系统采用耐磨、耐腐蚀、耐高温（≤140℃）的PC薄膜面板，教师实验演示电源及对学生电源的控制都采用具有高响应度、高亮度、高对比度的TFT彩色电阻触摸屏控制，高精度贴片元件生产技术，微电脑控制，所有电源均在TFT液晶显示屏上操作，使操作更灵敏，更简便，更直观。 3.本教师智能控制系统内置3个用户选择，3个用户可以分别设置不同的密码，可同时满足用户多人管理需求；液晶屏内附带使用说明。 4.教师交流电源通过数字键盘直接选取1～30V电压，最小调节单元可达1V,额定电流3A，具有过载保护智能检测功能（电流高于过载点则自动保护，电流低于过载点则自动恢复至设定值）。 5.教师直流电源也是通过数字键盘直接选取，调节范围为1.5～30V，分辨率可达0.1V,额定电流3A，具有过载保护智能检测功能（同上，略）。 6.低压大电流值为20A，输出电流大于10A时，10秒自动关断。 7.220V交流输出为两位带安全门的国标五孔插座，带有过载保护和电源指示。 8.学生低压交流电源通过数字键盘直接选取1～30V电压，确认后分组输送至学生桌电源并锁定或限压（锁定后学生自己无法操作，只有在老师解除锁定后才能单独操作；限压状态时可在设定值内调节），最小调节单元为1V。 9.学生低压直流电源通过数字键盘直接选取1.5～30V电压，确认后分组输送至学生桌电源并锁定或限压（同上，略），最小调节单元为0.1V。 10.学生220V交流电源可通过教师主控上的学生220V按键直接选取，确认后学生桌上即有电源输出。 | 1 | 张 | =DISPIMG("ID_13273956B1CA4913AD5AB9FF116F894E",1)
3 | 水槽台 | 900×700×800mm | 1.全钢结构，产品包含一组三联水嘴和PP水槽。 2.面板：采用厚度≥12.7mm实芯理化板制作，周边成型厚度为25.4mm，具有防腐蚀、耐酸碱、耐高温耐磨、耐热、抗老化、无毒、易清洁、耐冲击、抗化学和污染性能； 3.柜身：柜体为落地式结构，可以单独或组合使用。所有底柜正面应为平装嵌入式结构设计，以避免勾住实验袍等造成意外。所有钣金的表面接缝均应满焊，焊接处均应打磨平整以保持为连续的平滑表面； 4.柜体：主框架采用裸板实际厚度≥1.0mm优质一级冷轧钢板经机压成型、焊接制作，表面经磷化处理、环氧树脂静电粉末涂装处理； 5.固定桌脚：ABS注塑专用桌垫。 | 1 | 张 | =DISPIMG("ID_CBF7CCECC8AB4BDAB240FCBC06EFEAE0",1)
4 | 学生实验桌 | 1500×600×780mm | 1.新型塑铝结构：整体1500×600×780mm， 2.台面：采用厚度≥12.7mm实芯理化板，总尺寸为1500×600mm，四角圆弧R=20mm。台面后方卡入学生桌铝型槽内，前方用预埋件与桌体固定。耐酸、耐碱、耐高温，坚固耐用，防潮、无细孔、不膨胀、不龟裂、不变形、不导电、便于维护及具有良好的承重性能。 3.结构：新型塑铝结构，学生位镂空式，符合人体工程学设计。专用书包斗采用ABS注塑一体注塑成型，尺寸：445×338×168mm，镂空设计，便于清理，不屯垃圾，中间设挂凳卡。 4.中间电源盒：200×148×250mm。采用ABS注塑外壳。可拆装，方便安装电源和检修。 5.侧脚采用三段式高强度铝合金结构，整体规格540×770mm，立柱采用倾斜式设计，内嵌入上下铸铝脚，上铝铸件造型采用斜撑加固造型，产品稳固，左右侧脚下连接梁采用60×30×2mm钢制椭圆管，两端与3.5mm钢制连接片焊接成型。所有金属表面经环氧树脂粉末喷涂高温固化处理。要做到承重性能强和耐酸碱、耐腐蚀。 6.背部挡水板1155×65mm、左右挡板155×65mm，前横梁、中间横梁全部采用高强度挤出铝合金模具型材，各部分连接设置专用定位件，并用高强度内六角螺丝连接，便于组装及拆卸。 7.桌侧脚：桌侧脚设置专用孔位与地面固定，并配有跟台面同色ABS脚套装饰盖。 | 26 | 张 | =DISPIMG("ID_C0A3A84321634BF991C8B550714EE7BE",1)
5 | 学生电源 | 153×102mm | 1.ABS翻转式电源盒，可放置在实验台两侧，书包盒中间，也可置于台面，实验和安装都非常方便。 2.学生机电源采用1.8寸液晶显示界面，全触屏操作，采用数字触摸键盘，贴片元件生产技术，微电脑控制，液晶显示电源电压。 3.学生机低压交流电源通过触摸键盘调节选取2～24V电压，最小调节单元可达1V,额定电流2A，具有过载保护智能检测功能（电流高于过载点则自动保护，电流低于过载点则自动恢复至设定值）。 4.学生机低压直流电源也是通过触摸键盘调节选取，调节范围为1.5～24V，分辨率可达0.1V，额定电流2A，亦具有过载保护智能检测功能（同上，略）。 5.学生机低压电源都可接收教师机发送的锁定及限压信号，在锁定指示灯点亮后，学生机只能接收教师机输送的设定电源电压，学生机上无法操作；在教师机输送限压信号时，学生机可以在教师机设置的电压值内调节，超过设定值无法调节；如果教师机在给学生机输送电压时没有锁定或限压，处于自由状态时，学生机上就可以自由操作。 6.学生机220V电源交流输出为带安全门的国标五孔插座，通过接收教师机发送的信号控制学生机的输出与关断。 | 26 | 个 | =DISPIMG("ID_CFA99BAE5C874FCE826C7D24D707B844",1)
6 | 多功能柱 | 340×200×720mm | 1.整体采用厚度≥1.0mm的优质一级冷轧镀锌钢板经机压成型、焊接制作，四脚圆弧处理， 2.地脚线缩进3mm，前后二块黑白相间喷涂镀锌钢板，用内六角螺丝拼接而成，可拆装， 3.内部隐藏实验线管及通风管道，方便检修。 | 26 | 套 | =DISPIMG("ID_CC0CF32FCBF94160A53004C285A3E9AA",1)
7 | 实验凳 | Φ315×450-500mm | 1.凳脚材质：4个凳脚采用17×34×1.7mm 椭圆形无缝钢管模具一次成型。全圆满焊接完成，结构牢固，经高温粉体烤漆处理，长时间使用也不会产生表面烤漆剥落现象； 2.升降高度： 螺旋升降式，升降距离为50mm，最高离地距离为500mm； 3.带有升降固定自锁功能把手，防止凳面的晃动； 4.凳脚弧度：上部凳脚弧度66°，下部凳脚弧度24°； 5.托盘：托盘厚度4mm，底托双层加厚法，防止单层焊接时出现脱焊现象，增加整体的牢固度； 6.螺旋升降杆底部设有垫片，防止螺杆升降时整体从中心管子中滑出掉落； 7.凳面材质：凳面Φ300mm，厚度≥6mm，采用环保型PP改性塑料一次性注塑成型，表面细纹咬花，防滑不发光； 8.凳面四周圆弧处理，中间凳面碟高3mm； 9.凳面底部模具一次成型加强筋连接，镶嵌4枚铜质螺纹，采用不锈钢螺丝与圆形托盘固定。 10.脚垫材质：采用PP加耐磨纤维质塑料，实心倒钩式一体射出成型。凳面与凳脚留有一定的空间便于凳子挂在挂凳扣上。方便教室的打扫。 | 52 | 张 | =DISPIMG("ID_9DEABF0A0FA24F0680F9464FFA4836A6",1)
8 | 仪器柜 | 1450×500×2000mm | 1.全钢结构； 2.每个柜体均应为完整独立的落地型全钢制柜体设计。柜体采用优质钢材裸板厚度≥1.0mm一级冷轧钢板冲折制作，表面经磷化等防腐处理后再经环氧树脂静电粉末喷涂； 3.采用双开门型式，上部为玻璃开门(门框为整板开孔，双层门)，下部为钢制开门(双层门)； 4.上下柜各配置一块钢制层板，层板高度可以上下调节，不锈钢弓形拉手。 | 4 | 张 | =DISPIMG("ID_A5F6FDE7B54C4D4398ED247CBE0C8C5E",1)
小计：
吊装系统
1 | 智能系统控制柜 |  | 1.控制柜外形尺寸：680×415×140mm(±5mm)。 2.机柜采用优质镀锌钢板经激光切割、数控冲压、数控折弯成型，外观流线型设计，简洁美观,表面经环氧树脂粉末静电喷涂、高温固化处理，耐腐蚀。 3.控制箱内置：10寸彩色液晶触摸屏一台，3P总电源开关1组，220V漏电保护开关1个，220V交流接触器1个，24V直流电源1个，220V空气开关，动力线端子台，接地端子等。单片机控制模块1套，急停控制系统1套；启动开关一个，工作指示灯系统1套。 | 1 | 台 | =DISPIMG("ID_13D173A14E014B888367129F1107F9EA",1)
2 | 顶装智能控制平台 |  | 1.规格：10寸彩色液晶触摸屏，集成主控制系统。可执行各分项控制，初次以超级管理员身份登录APP，提供密码修改，多用户注册，多用户进行管理功能。 （1）主页：用户登入后进入主页模式。首先点击右侧电源图标进行连线才可以控制后面操作，在主页内显示当前温度，湿度，时间。此界面点击右上角菜单图标可以进行时间设置，用户管理，关于我们，使用说明操作。用户管理菜单内可以进行多用户管理，删除，增加，修改密码等处理。 （2）升降控制：可以实现单个控制，可以集中控制，可以任意组合控制：此界面内对电源系统进行分组选择，全选，单选等操作。选择需要开启组相电机上升，下降，暂停来进行升降操作。升降过程中采用限位开关进行上下限到位保护。控制系统带障碍物保护功能，具有防夹，防卡功能，当电源模块在运动的过程中遇到障碍物时会自动停止。 （3）高压：对电源模块系统可以进行分组选择，全选，单选等操作。可以分别控制学生，老师端。高压220V，电源具有漏电、短路、过载保护，保证安全可靠。 （4）低压：对电源模块系统可以进行分组选择，全选，单选等操作。可以控制学生，老师端低压交直流输出。低压电源具有智能保护系统，短路过载具有自动复位功能。 （5）照明：对电源模块系统内照明模块可以进行分组选择，全选，单选等操作分组控制； ； （6）信息：状态显示界面，实时了解教室内每个设备工作状态，可以一目了然地了解各个设备运行情况，在线设备台数，以不同色块来显示正常运行异常工作状态，可以实时记录异常状态日志，便于以后查验检修。 | 1 | 套
3 | 机柜智能控制板 |  | 1.机柜控制板由专业PCB设计，软件编程及设计团队独立研发， 2.采用CAN总线技术接收发送主控制系统控制通信，板载温湿度监控单元，Wi-Fi控制单元等信号采集处理，反馈采集信息和主控系统进行自动化处理。 | 1 | 套
4 | 移动端控制系统 |  | 机柜内设置Wi-Fi模块，机柜内终端对移动端进行授权后手机、平板电脑移动端可以通过APP进行连入设备网络终端，可以进行电源系统模块全部的操作. | 1 | 套
5 | 主体框架 |  | 1.采用优质镀锌钢板经激光切割、数控冲压、数控折弯成型，生产工艺采取模块组合，便于安装， 2.卷线盘模块采用与外壳无刚性连接结构，有效减少噪音振动， 3.外观流线型设计，简洁美观，表面经环氧树脂粉末静电喷涂、高温固化处理，耐腐蚀。 | 13 | 套 | =DISPIMG("ID_1EA48B419B614CA08669685A0316924E",1)
6 | 电源升降系统 |  | 采用为直流24V低压减速电机，带动卷线盘实现电源主体上下运动. | 13 | 个
7 | 升降电源主体 |  | 接收智能化控制系统控制终端，主体外壳采用阻燃剂ABS注塑成型，预留多个供应系统安装位置。 | 13 | 个
8 | 低压电源模块 |  | 1.教师主控型，学生低压电源都可接收主控电源发送的锁定信号，在锁定指示灯点亮后，学生接收老师输送的设定电源电压，教师锁定时,学生自己无法操作，这样可避免学生的误操作。可以分组或独立控制； 2.学生电源面板采用整体框架机构，采用触摸按键控制，可以随意设置电压，贴片元件生产技术，微电脑控制，圆形2寸液晶显示电源学生交直流电压 ； 3.学生交流电源通过按键调整交流电源输出，AC 1.5V~24V，分辨率0.2V。显示设定值。功率根据输出需求定，电源具有过载保护智能检测功能（电流高于过载点则自动保护，电流低于过载点则自动恢复至设定值）； 4.学生直流电源通过按键调整直流电源输出，DC 1.5V~30V，分辨率0.2V。显示设定值；亦具有过载保护智能检测功能 5.液晶屏外圈设计有工作状态指示灯条，正常工作模式显示绿色灯光，有报警时屏幕背景整个变成红色模式 | 26 | 个
9 | USB充电模块 |  | 1.输出电压：默认5V，触发快充后在3-12V之间自动调整； 2.输出功率：最大24W（5V@3.4A，9V@2.5A，12V@2A等）； 3.自带保护功能：输入过压、欠压保护；输入过流保护；输出过流、短路保护 4.支持多种快充协议。 | 26 | 个
10 | 网络模块 |  | 内置RJ45网络模块，与路由器组成网络系统 | 26 | 个
11 | 网络布线 |  | 1.超六类网线； 2.网线的安装与调试 | 1 | 套 | =DISPIMG("ID_B86FF58BFD574607ADDCB5C237874F24",1)
12 | 高压电源模块 |  | 采用4组220V国标多功能安全插座，带漏电保护功能，高压输出有状态显示灯 | 52 | 个
13 | 通讯供电线路 |  | 1.定制多芯线电缆，高低压，通讯，网络线路采用活接式连接，方便安装、检修。 2.顶部高压采用2.5mm²电线进行系统布线。 | 1 | 套
14 | 智能照明 |  | 1.采用1个标准LED模组，每个模组功率10W， 2.灯板采用厚度≥1.0mm的PC光扩散板，扩大了发光面。而使光线变得柔和，达到匀光而又透光的目的，同时满足各种雾度值和透光率的需求。以及在保证高透光率，降低光衰的情况下，有着良好的光源遮蔽效果 | 13 | 套
15 | 安装调试 |  | 1.吊顶式安装系统采用模块化结构设计，采用吊装安装方式； 2.调试包括：系统结构安装调试；系统控制安装调试；供电系统安装调试；照明系统安装调试。 | 1 | 个
16 | 系统安装辅件 |  | 1.采用型材吊装方式，减少楼板承重，防止左右晃动，可进行上下、左右的平衡调节。 2.主要辅件有：型材、龙骨架连接件、高度调节结构等。 | 1 | 套
小计：
总计：

## 物理仪器室3
物理仪器室3
序号 | 名称 | 规格/mm | 技术参数 | 数量 | 单位 | 图片
基础设备
1 | 仪器柜 | 1000×500×2000mm | 1.全钢结构； 2.每个柜体均应为完整独立的落地型全钢制柜体设计。柜体采用优质钢材裸板厚度≥1.0mm一级冷轧钢板冲折制作，表面经磷化等防腐处理后再经环氧树脂静电粉末喷涂； 3.采用双开门型式，上部为玻璃开门(门框为整板开孔，双层门)，下部为钢制开门(双层门)； 4.上下柜各配置一块钢制层板，层板高度可以上下调节，不锈钢弓形拉手。 | 10 | 张 | =DISPIMG("ID_A569D1965EA344CD91E062D68EB344E2",1)
2 | 货架 | 1000×500×2000mm | 1.材质：层板为E0级厚度≥16cmMFC板 ； 2.钢架：30mm×30mm烤漆钢架。 | 10 | 个
小计：
总计：

## 物理光热实验室1
物理光热实验室1
序号 | 名称 | 规格/mm | 技术参数 | 数量 | 单位 | 图片
基础设备
1 | 教师演示讲台 | 2400×700×900mm | 1.面板：采用厚度≥12.7mm实芯理化板制作，周边成型厚度为25.4mm，具有防腐蚀、耐酸碱、耐高温耐磨、耐热、抗老化、无毒、易清洁、耐冲击、抗化学和污染性能。 2.桌体：主体采用厚度≥1mm镀锌钢板，保护焊焊接，打磨处理，表面经耐酸碱粉末烤漆处理，表面硬度附着力。 滑轨：三节重型滚珠滑轨，承重性强，滑动性能良好，无噪音，开合十万次不变形。 铰链：采用自动型110°大伸展角度，锌合金铰链。 拉手：采用C型不锈钢拉手。 脚垫：采用柜体内置可调ABS脚垫，保证桌面平整，防水防潮，延长设备使用寿命。 3.全钢结构柜身：柜体为落地式结构，可以单独或组合使用。所有底柜正面应为平装嵌入式结构设计，以避免勾住实验袍等造成意外。所有钣金的表面接缝均应满焊，焊接处均应打磨平整以保持为连续的平滑表面。 4.柜体：主框架采用裸板实际厚度≥1.0mm的优质一级冷轧镀锌钢板经机压成型、焊接制作，表面经磷化处理、环氧树脂静电粉末涂装处理，理化性能金属喷漆(塑)涂层：硬度要求≥H。 5.固定桌脚：ABS注塑专用桌垫。 6.其他:预留多媒体设备位置。 | 1 | 张 | =DISPIMG("ID_E8BD1DA06D8041C691A4924D7A46CC1F",1)
2 | 教师演示电源 | 500×257mm | 1.教师演示台配备总漏电保护和分组保护，可分组控制学生的高低压电源，确保教师及学生实验安全方便。 2.教师智能控制系统采用耐磨、耐腐蚀、耐高温（≤140℃）的PC薄膜面板，教师实验演示电源及对学生电源的控制都采用具有高响应度、高亮度、高对比度的TFT彩色电阻触摸屏控制，高精度贴片元件生产技术，微电脑控制，所有电源均在TFT液晶显示屏上操作，使操作更灵敏，更简便，更直观。 3.本教师智能控制系统内置3个用户选择，3个用户可以分别设置不同的密码，可同时满足用户多人管理需求；液晶屏内附带使用说明。 4.教师交流电源通过数字键盘直接选取1～30V电压，最小调节单元可达1V,额定电流3A，具有过载保护智能检测功能（电流高于过载点则自动保护，电流低于过载点则自动恢复至设定值）。 5.教师直流电源也是通过数字键盘直接选取，调节范围为1.5～30V，分辨率可达0.1V,额定电流3A，具有过载保护智能检测功能（同上，略）。 6.低压大电流值为20A，输出电流大于10A时，10秒自动关断。 7.220V交流输出为两位带安全门的国标五孔插座，带有过载保护和电源指示。 8.学生低压交流电源通过数字键盘直接选取1～30V电压，确认后分组输送至学生桌电源并锁定或限压（锁定后学生自己无法操作，只有在老师解除锁定后才能单独操作；限压状态时可在设定值内调节），最小调节单元为1V。 9.学生低压直流电源通过数字键盘直接选取1.5～30V电压，确认后分组输送至学生桌电源并锁定或限压（同上，略），最小调节单元为0.1V。 10.学生220V交流电源可通过教师主控上的学生220V按键直接选取，确认后学生桌上即有电源输出。 | 1 | 张 | =DISPIMG("ID_13273956B1CA4913AD5AB9FF116F894E",1)
3 | 岛式电源 | 200×88×88mm | 1.配置2个国标五孔插座，含防水盖。 2.主体框架：采用≥1.0mm优质镀锌钢板，采用CO2保护焊焊接，打磨处理 3.表面经耐酸碱环氧树脂粉末烤漆处理(烤漆膜厚度平均值≥70μm)，表面硬度附着力、耐腐蚀性； | 13 | 个 | =DISPIMG("ID_7414B75DFB094FB8A47A854BED2C43AE",1)
4 | 学生实验桌 | 1500×600×780mm | 1.新型塑铝结构：整体1500×600×780mm， 2.台面：采用厚度≥12.7mm实芯理化板，总尺寸为1500×600mm，四角圆弧R=20mm。台面后方卡入学生桌铝型槽内，前方用预埋件与桌体固定。耐酸、耐碱、耐高温，坚固耐用，防潮、无细孔、不膨胀、不龟裂、不变形、不导电、便于维护及具有良好的承重性能。 3.结构：新型塑铝结构，学生位镂空式，符合人体工程学设计。专用书包斗采用ABS注塑一体注塑成型，尺寸：445×338×168mm，镂空设计，便于清理，不屯垃圾，中间设挂凳卡。 4.中间电源盒：200×148×250mm。采用ABS注塑外壳。可拆装，方便安装电源和检修。 5.侧脚采用三段式高强度铝合金结构，整体规格540×770mm，立柱采用倾斜式设计，内嵌入上下铸铝脚，上铝铸件造型采用斜撑加固造型，产品稳固，左右侧脚下连接梁采用60×30×2mm钢制椭圆管，两端与3.5mm钢制连接片焊接成型。所有金属表面经环氧树脂粉末喷涂高温固化处理。要做到承重性能强和耐酸碱、耐腐蚀。 6.背部挡水板1155×65mm、左右挡板155×65mm，前横梁、中间横梁全部采用高强度挤出铝合金模具型材，各部分连接设置专用定位件，并用高强度内六角螺丝连接，便于组装及拆卸。 7.桌侧脚：桌侧脚设置专用孔位与地面固定，并配有跟台面同色ABS脚套装饰盖。 | 26 | 张 | =DISPIMG("ID_C0A3A84321634BF991C8B550714EE7BE",1)
5 | 学生电源 | 153×102mm | 1.ABS翻转式电源盒，可放置在实验台两侧，书包盒中间，也可置于台面，实验和安装都非常方便。 2.学生机电源采用1.8寸液晶显示界面，全触屏操作，采用数字触摸键盘，贴片元件生产技术，微电脑控制，液晶显示电源电压。 3.学生机低压交流电源通过触摸键盘调节选取2～24V电压，最小调节单元可达1V,额定电流2A，具有过载保护智能检测功能（电流高于过载点则自动保护，电流低于过载点则自动恢复至设定值）。 4.学生机低压直流电源也是通过触摸键盘调节选取，调节范围为1.5～24V，分辨率可达0.1V，额定电流2A，亦具有过载保护智能检测功能（同上，略）。 5.学生机低压电源都可接收教师机发送的锁定及限压信号，在锁定指示灯点亮后，学生机只能接收教师机输送的设定电源电压，学生机上无法操作；在教师机输送限压信号时，学生机可以在教师机设置的电压值内调节，超过设定值无法调节；如果教师机在给学生机输送电压时没有锁定或限压，处于自由状态时，学生机上就可以自由操作。 6.学生机220V电源交流输出为带安全门的国标五孔插座，通过接收教师机发送的信号控制学生机的输出与关断。 | 26 | 个 | =DISPIMG("ID_CFA99BAE5C874FCE826C7D24D707B844",1)
6 | 多功能柱 | 340×200×720mm | 1.整体采用厚度≥1.0mm的优质一级冷轧镀锌钢板经机压成型、焊接制作，四脚圆弧处理， 2.地脚线缩进3mm，前后二块黑白相间喷涂镀锌钢板，用内六角螺丝拼接而成，可拆装， 3.内部隐藏实验线管及通风管道，方便检修。 | 26 | 套 | =DISPIMG("ID_66CB7C262DD84DC69EDAA778DB045068",1)
7 | 实验凳 | Φ315×450-500mm | 1.凳脚材质：4个凳脚采用17×34×1.7mm 椭圆形无缝钢管模具一次成型。全圆满焊接完成，结构牢固，经高温粉体烤漆处理，长时间使用也不会产生表面烤漆剥落现象； 2.升降高度： 螺旋升降式，升降距离为50mm，最高离地距离为500mm； 3.带有升降固定自锁功能把手，防止凳面的晃动； 4.凳脚弧度：上部凳脚弧度66°，下部凳脚弧度24°； 5.托盘：托盘厚度4mm，底托双层加厚法，防止单层焊接时出现脱焊现象，增加整体的牢固度； 6.螺旋升降杆底部设有垫片，防止螺杆升降时整体从中心管子中滑出掉落； 7.凳面材质：凳面Φ300mm，厚度≥6mm，采用环保型PP改性塑料一次性注塑成型，表面细纹咬花，防滑不发光； 8.凳面四周圆弧处理，中间凳面碟高3mm； 9.凳面底部模具一次成型加强筋连接，镶嵌4枚铜质螺纹，采用不锈钢螺丝与圆形托盘固定。 10.脚垫材质：采用PP加耐磨纤维质塑料，实心倒钩式一体射出成型。凳面与凳脚留有一定的空间便于凳子挂在挂凳扣上。方便教室的打扫。 | 52 | 张 | =DISPIMG("ID_219754BAE4524667B658554C8BAC23AD",1)
8 | 准备边台9 | 8300×600×800mm | 1.全钢结构； 2.面板：采用厚度≥12.7mm实芯理化板制作，周边成型厚度为25.4mm，具有防腐蚀、耐酸碱、耐高温耐磨、耐热、抗老化、无毒、易清洁、耐冲击、抗化学和污染性能； 3.柜身：柜体为落地式结构，可以单独或组合使用。所有底柜正面应为平装嵌入式结构设计，以避免勾住实验袍等造成意外。所有钣金的表面接缝均应满焊，焊接处均应打磨平整以保持为连续的平滑表面； 4.柜体：主框架采用裸板实际厚度≥1.0mm优质一级冷轧钢板经机压成型、焊接制作，表面经磷化处理、环氧树脂静电粉末涂装处理； 5.固定桌脚：ABS注塑专用桌垫。 | 1 | 组 | =DISPIMG("ID_E0F2B9D1FC9D447AAFCA84DEE6F0E553",1)
9 | 准备边台14 | 10320×600×800mm | 1.全钢结构； 2.面板：采用厚度≥12.7mm实芯理化板制作，周边成型厚度为25.4mm，具有防腐蚀、耐酸碱、耐高温耐磨、耐热、抗老化、无毒、易清洁、耐冲击、抗化学和污染性能； 3.柜身：柜体为落地式结构，可以单独或组合使用。所有底柜正面应为平装嵌入式结构设计，以避免钩住实验袍等造成意外。所有钣金的表面接缝均应满焊，焊接处均应打磨平整以保持为连续的平滑表面； 4.柜体：主框架采用裸板实际厚度≥1.0mm优质一级冷轧钢板经机压成型、焊接制作，表面经磷化处理、环氧树脂静电粉末涂装处理； 5.固定桌脚：ABS注塑专用桌垫。 | 1 | 组 | =DISPIMG("ID_E0F2B9D1FC9D447AAFCA84DEE6F0E553",1)
10 | 三联高低位水嘴 | 鹅颈 | 1.鹅颈式实验室专用优质化验水嘴：要求防酸碱、防锈、防虹吸、防阻塞，表面环氧树脂喷涂； 2.出水嘴为铜质瓷芯，高头，便于多用途使用，可拆卸清洗阻塞； 3.出水嘴可拆卸，内有成型螺纹，可方便连接循环等特殊用水水管。 | 4 | 套 | =DISPIMG("ID_179181AAE78F49B1B5AAA332CBADCDBF",1)
11 | 水槽 | 550×450×300mm | 1.采用实验室专用高密度PP一体化成型水槽，易清洁，耐腐蚀，且利于台面残水自然回流； 2.具有耐酸碱、耐有机溶剂、耐紫外线等特点。 | 4 | 只 | =DISPIMG("ID_796CD566568349B0A61B3850EAC81B76",1)
小计：
总计：

## 物理光热实验室2
物理光热实验室2
序号 | 名称 | 规格/mm | 技术参数 | 数量 | 单位 | 图片
基础设备
1 | 教师演示讲台 | 2400×700×900mm | 1.面板：采用厚度≥12.7mm实芯理化板制作，周边成型厚度为25.4mm，具有防腐蚀、耐酸碱、耐高温耐磨、耐热、抗老化、无毒、易清洁、耐冲击、抗化学和污染性能。 2.桌体：主体采用厚度≥1mm镀锌钢板，保护焊焊接，打磨处理，表面经耐酸碱粉末烤漆处理，表面硬度附着力。 滑轨：三节重型滚珠滑轨，承重性强，滑动性能良好，无噪音，开合十万次不变形。 铰链：采用自动型110°大伸展角度，锌合金铰链。 拉手：采用C型不锈钢拉手。 脚垫：采用柜体内置可调ABS脚垫，保证桌面平整，防水防潮，延长设备使用寿命。 3.全钢结构柜身：柜体为落地式结构，可以单独或组合使用。所有底柜正面应为平装嵌入式结构设计，以避免勾住实验袍等造成意外。所有钣金的表面接缝均应满焊，焊接处均应打磨平整以保持为连续的平滑表面。 4.柜体：主框架采用裸板实际厚度≥1.0mm的优质一级冷轧镀锌钢板经机压成型、焊接制作，表面经磷化处理、环氧树脂静电粉末涂装处理，理化性能金属喷漆(塑)涂层：硬度要求≥H。 5.固定桌脚：ABS注塑专用桌垫。 6.其他:预留多媒体设备位置。 | 1 | 张 | =DISPIMG("ID_E8BD1DA06D8041C691A4924D7A46CC1F",1)
2 | 教师演示电源 | 500×257mm | 1.教师演示台配备总漏电保护和分组保护，可分组控制学生的高低压电源，确保教师及学生实验安全方便。 2.教师智能控制系统采用耐磨、耐腐蚀、耐高温（≤140℃）的PC薄膜面板，教师实验演示电源及对学生电源的控制都采用具有高响应度、高亮度、高对比度的TFT彩色电阻触摸屏控制，高精度贴片元件生产技术，微电脑控制，所有电源均在TFT液晶显示屏上操作，使操作更灵敏，更简便，更直观。 3.本教师智能控制系统内置3个用户选择，3个用户可以分别设置不同的密码，可同时满足用户多人管理需求；液晶屏内附带使用说明。 4.教师交流电源通过数字键盘直接选取1～30V电压，最小调节单元可达1V,额定电流3A，具有过载保护智能检测功能（电流高于过载点则自动保护，电流低于过载点则自动恢复至设定值）。 5.教师直流电源也是通过数字键盘直接选取，调节范围为1.5～30V，分辨率可达0.1V,额定电流3A，具有过载保护智能检测功能（同上，略）。 6.低压大电流值为20A，输出电流大于10A时，10秒自动关断。 7.220V交流输出为两位带安全门的国标五孔插座，带有过载保护和电源指示。 8.学生低压交流电源通过数字键盘直接选取1～30V电压，确认后分组输送至学生桌电源并锁定或限压（锁定后学生自己无法操作，只有在老师解除锁定后才能单独操作；限压状态时可在设定值内调节），最小调节单元为1V。 9.学生低压直流电源通过数字键盘直接选取1.5～30V电压，确认后分组输送至学生桌电源并锁定或限压（同上，略），最小调节单元为0.1V。 10.学生220V交流电源可通过教师主控上的学生220V按键直接选取，确认后学生桌上即有电源输出。 | 1 | 张 | =DISPIMG("ID_13273956B1CA4913AD5AB9FF116F894E",1)
3 | 岛式电源 | 200×88×88mm | 1.配置2个国标五孔插座，含防水盖。 2.主体框架：采用≥1.0mm优质镀锌钢板，采用CO2保护焊焊接，打磨处理 3.表面经耐酸碱环氧树脂粉末烤漆处理(烤漆膜厚度平均值≥70μm)，表面硬度附着力、耐腐蚀性； | 13 | 个 | =DISPIMG("ID_7414B75DFB094FB8A47A854BED2C43AE",1)
4 | 学生实验桌 | 1500×600×780mm | 1.新型塑铝结构：整体1500×600×780mm， 2.台面：采用厚度≥12.7mm实芯理化板，总尺寸为1500×600mm，四角圆弧R=20mm。台面后方卡入学生桌铝型槽内，前方用预埋件与桌体固定。耐酸、耐碱、耐高温，坚固耐用，防潮、无细孔、不膨胀、不龟裂、不变形、不导电、便于维护及具有良好的承重性能。 3.结构：新型塑铝结构，学生位镂空式，符合人体工程学设计。专用书包斗采用ABS注塑一体注塑成型，尺寸：445×338×168mm，镂空设计，便于清理，不屯垃圾，中间设挂凳卡。 4.中间电源盒：200×148×250mm。采用ABS注塑外壳。可拆装，方便安装电源和检修。 5.侧脚采用三段式高强度铝合金结构，整体规格540×770mm，立柱采用倾斜式设计，内嵌入上下铸铝脚，上铝铸件造型采用斜撑加固造型，产品稳固，左右侧脚下连接梁采用60×30×2mm钢制椭圆管，两端与3.5mm钢制连接片焊接成型。所有金属表面经环氧树脂粉末喷涂高温固化处理。要做到承重性能强和耐酸碱、耐腐蚀。 6.背部挡水板1155×65mm、左右挡板155×65mm，前横梁、中间横梁全部采用高强度挤出铝合金模具型材，各部分连接设置专用定位件，并用高强度内六角螺丝连接，便于组装及拆卸。 7.桌侧脚：桌侧脚设置专用孔位与地面固定，并配有跟台面同色ABS脚套装饰盖。 | 26 | 张 | =DISPIMG("ID_C0A3A84321634BF991C8B550714EE7BE",1)
5 | 学生电源 | 153×102mm | 1.ABS翻转式电源盒，可放置在实验台两侧，书包盒中间，也可置于台面，实验和安装都非常方便。 2.学生机电源采用1.8寸液晶显示界面，全触屏操作，采用数字触摸键盘，贴片元件生产技术，微电脑控制，液晶显示电源电压。 3.学生机低压交流电源通过触摸键盘调节选取2～24V电压，最小调节单元可达1V,额定电流2A，具有过载保护智能检测功能（电流高于过载点则自动保护，电流低于过载点则自动恢复至设定值）。 4.学生机低压直流电源也是通过触摸键盘调节选取，调节范围为1.5～24V，分辨率可达0.1V，额定电流2A，亦具有过载保护智能检测功能（同上，略）。 5.学生机低压电源都可接收教师机发送的锁定及限压信号，在锁定指示灯点亮后，学生机只能接收教师机输送的设定电源电压，学生机上无法操作；在教师机输送限压信号时，学生机可以在教师机设置的电压值内调节，超过设定值无法调节；如果教师机在给学生机输送电压时没有锁定或限压，处于自由状态时，学生机上就可以自由操作。 6.学生机220V电源交流输出为带安全门的国标五孔插座，通过接收教师机发送的信号控制学生机的输出与关断。 | 26 | 个 | =DISPIMG("ID_CFA99BAE5C874FCE826C7D24D707B844",1)
6 | 多功能柱 | 340×200×720mm | 1.整体采用厚度≥1.0mm的优质一级冷轧镀锌钢板经机压成型、焊接制作，四脚圆弧处理， 2.地脚线缩进3mm，前后二块黑白相间喷涂镀锌钢板，用内六角螺丝拼接而成，可拆装， 3.内部隐藏实验线管及通风管道，方便检修。 | 26 | 套 | =DISPIMG("ID_66CB7C262DD84DC69EDAA778DB045068",1)
7 | 实验凳 | Φ315×450-500mm | 1.凳脚材质：4个凳脚采用17×34×1.7mm 椭圆形无缝钢管模具一次成型。全圆满焊接完成，结构牢固，经高温粉体烤漆处理，长时间使用也不会产生表面烤漆剥落现象； 2.升降高度： 螺旋升降式，升降距离为50mm，最高离地距离为500mm； 3.带有升降固定自锁功能把手，防止凳面的晃动； 4.凳脚弧度：上部凳脚弧度66°，下部凳脚弧度24°； 5.托盘：托盘厚度4mm，底托双层加厚法，防止单层焊接时出现脱焊现象，增加整体的牢固度； 6.螺旋升降杆底部设有垫片，防止螺杆升降时整体从中心管子中滑出掉落； 7.凳面材质：凳面Φ300mm，厚度≥6mm，采用环保型PP改性塑料一次性注塑成型，表面细纹咬花，防滑不发光； 8.凳面四周圆弧处理，中间凳面碟高3mm； 9.凳面底部模具一次成型加强筋连接，镶嵌4枚铜质螺纹，采用不锈钢螺丝与圆形托盘固定。 10.脚垫材质：采用PP加耐磨纤维质塑料，实心倒钩式一体射出成型。凳面与凳脚留有一定的空间便于凳子挂在挂凳扣上。方便教室的打扫。 | 52 | 张 | =DISPIMG("ID_219754BAE4524667B658554C8BAC23AD",1)
8 | 准备边台11 | 7290×600×800mm | 1.全钢结构； 2.面板：采用厚度≥12.7mm实芯理化板制作，周边成型厚度为25.4mm，具有防腐蚀、耐酸碱、耐高温耐磨、耐热、抗老化、无毒、易清洁、耐冲击、抗化学和污染性能； 3.柜身：柜体为落地式结构，可以单独或组合使用。所有底柜正面应为平装嵌入式结构设计，以避免钩住实验袍等造成意外。所有钣金的表面接缝均应满焊，焊接处均应打磨平整以保持为连续的平滑表面； 4.柜体：主框架采用裸板实际厚度≥1.0mm优质一级冷轧钢板经机压成型、焊接制作，表面经磷化处理、环氧树脂静电粉末涂装处理； 5.固定桌脚：ABS注塑专用桌垫。 | 1 | 组 | =DISPIMG("ID_E0F2B9D1FC9D447AAFCA84DEE6F0E553",1)
9 | 准备边台15 | 10490×600××800mm | 1.全钢结构； 2.面板：采用厚度≥12.7mm实芯理化板制作，周边成型厚度为25.4mm，具有防腐蚀、耐酸碱、耐高温耐磨、耐热、抗老化、无毒、易清洁、耐冲击、抗化学和污染性能； 3.柜身：柜体为落地式结构，可以单独或组合使用。所有底柜正面应为平装嵌入式结构设计，以避免钩住实验袍等造成意外。所有钣金的表面接缝均应满焊，焊接处均应打磨平整以保持为连续的平滑表面； 4.柜体：主框架采用裸板实际厚度≥1.0mm优质一级冷轧钢板经机压成型、焊接制作，表面经磷化处理、环氧树脂静电粉末涂装处理； 5.固定桌脚：ABS注塑专用桌垫。 | 1 | 组 | =DISPIMG("ID_E0F2B9D1FC9D447AAFCA84DEE6F0E553",1)
10 | 三联高低位水嘴 | 鹅颈 | 1.鹅颈式实验室专用优质化验水嘴：要求防酸碱、防锈、防虹吸、防阻塞，表面环氧树脂喷涂； 2.出水嘴为铜质瓷芯，高头，便于多用途使用，可拆卸清洗阻塞； 3.出水嘴可拆卸，内有成型螺纹，可方便连接循环等特殊用水水管。 | 5 | 套 | =DISPIMG("ID_179181AAE78F49B1B5AAA332CBADCDBF",1)
11 | 水槽 | 550×450×300mm | 1.采用实验室专用高密度PP一体化成型水槽，易清洁，耐腐蚀，且利于台面残水自然回流； 2.具有耐酸碱、耐有机溶剂、耐紫外线等特点。 | 5 | 只 | =DISPIMG("ID_796CD566568349B0A61B3850EAC81B76",1)
小计：
总计：

## 物理仪器&准备室
物理仪器&准备室
序号 | 名称 | 规格/mm | 技术参数 | 数量 | 单位 | 图片
基础设备
1 | 仪器柜 | 1000×500×2000mm | 1.全钢结构； 2.每个柜体均应为完整独立的落地型全钢制柜体设计。柜体采用优质钢材裸板厚度≥1.0mm一级冷轧钢板冲折制作，表面经磷化等防腐处理后再经环氧树脂静电粉末喷涂； 3.采用双开门型式，上部为玻璃开门(门框为整板开孔，双层门)，下部为钢制开门(双层门)； 4.上下柜各配置一块钢制层板，层板高度可以上下调节，不锈钢弓形拉手。 | 6 | 张 | =DISPIMG("ID_DC88D168EFD34E698289FAB960962D42",1)
2 | 仪器柜 | 1450×500×2000mm | 1.全钢结构； 2.每个柜体均应为完整独立的落地型全钢制柜体设计。柜体采用优质钢材裸板厚度≥1.0mm一级冷轧钢板冲折制作，表面经磷化等防腐处理后再经环氧树脂静电粉末喷涂； 3.采用双开门型式，上部为玻璃开门(门框为整板开孔，双层门)，下部为钢制开门(双层门)； 4.上下柜各配置一块钢制层板，层板高度可以上下调节，不锈钢弓形拉手。 | 4 | 张 | =DISPIMG("ID_A5F6FDE7B54C4D4398ED247CBE0C8C5E",1)
3 | 大平台桌 | 4050×1200×800mm | 1.全钢结构； 2.面板：采用厚度≥12.7mm实芯理化板制作，周边成型厚度为25.4mm，具有防腐蚀、耐酸碱、耐高温耐磨、耐热、抗老化、无毒、易清洁、耐冲击、抗化学和污染性能； 3.柜身：柜体为落地式结构，可以单独或组合使用。所有底柜正面应为平装嵌入式结构设计，以避免勾住实验袍等造成意外。所有钣金的表面接缝均应满焊，焊接处均应打磨平整以保持为连续的平滑表面；两侧边有插座。 4.柜体：主框架采用裸板实际厚度≥1.0mm优质一级冷轧钢板经机压成型、焊接制作，表面经磷化处理、环氧树脂静电粉末涂装处理； 5.固定桌脚：ABS注塑专用桌垫。 | 1 | 组 | =DISPIMG("ID_4A5B24E9164B47558767A62C6D2614F7",1)
4 | 准备边台21 | 2600×600×800mm | 1.全钢结构； 2.面板：采用厚度≥12.7mm实芯理化板制作，周边成型厚度为25.4mm，具有防腐蚀、耐酸碱、耐高温耐磨、耐热、抗老化、无毒、易清洁、耐冲击、抗化学和污染性能； 3.柜身：柜体为落地式结构，可以单独或组合使用。所有底柜正面应为平装嵌入式结构设计，以避免勾住实验袍等造成意外。所有钣金的表面接缝均应满焊，焊接处均应打磨平整以保持为连续的平滑表面； 4.柜体：主框架采用裸板实际厚度≥1.0mm优质一级冷轧钢板经机压成型、焊接制作，表面经磷化处理、环氧树脂静电粉末涂装处理； 5.固定桌脚：ABS注塑专用桌垫。 | 1 | 组 | =DISPIMG("ID_E0F2B9D1FC9D447AAFCA84DEE6F0E553",1)
5 | 不锈钢水槽 | 680×450×220mm | 不锈钢水槽 | 1 | 个
6 | 抽拉式龙头 |  | 304及以上不锈钢，冷热抽拉款 | 1 | 个
7 | 岛式电源 | 200×88×88mm | 1.配置2个国标五孔插座，含防水盖。 2.主体框架：采用≥1.0mm优质镀锌钢板，采用CO2保护焊焊接，打磨处理 3.表面经耐酸碱环氧树脂粉末烤漆处理(烤漆膜厚度平均值≥70μm)，表面硬度附着力、耐腐蚀性； | 1 | 个 | =DISPIMG("ID_F9336C3CF8B5465FA5A18F83AA476591",1)
小计：
总计：

## 工程技术实践中心
工程技术实践中心
序号 | 名称 | 规格/mm | 技术参数 | 数量 | 单位 | 图片
基础设备
1 | 教师智慧讲台 | 2400×700×900mm | 1.面板：采用厚度≥12.7mm实芯理化板制作，周边成型厚度为25.4mm，具有防腐蚀、耐酸碱、耐高温耐磨、耐热、抗老化、无毒、易清洁、耐冲击、抗化学和污染性能。 2.桌体：主体采用厚度≥1mm镀锌钢板，保护焊焊接，打磨处理，表面经耐酸碱粉末烤漆处理，表面硬度附着力。 滑轨：三节重型滚珠滑轨，承重性强，滑动性能良好，无噪音，开合十万次不变形。 铰链：采用自动型110°大伸展角度，锌合金铰链。 拉手：采用C型不锈钢拉手。 脚垫：采用柜体内置可调ABS脚垫，保证桌面平整，防水防潮，延长设备使用寿命。 3.全钢结构柜身：柜体为落地式结构，可以单独或组合使用。所有底柜正面应为平装嵌入式结构设计，以避免勾住实验袍等造成意外。所有钣金的表面接缝均应满焊，焊接处均应打磨平整以保持为连续的平滑表面。 4.柜体：主框架采用裸板实际厚度≥1.0mm的优质一级冷轧镀锌钢板经机压成型、焊接制作，表面经磷化处理、环氧树脂静电粉末涂装处理。 5.固定桌脚：ABS注塑专用桌垫。 6.其他:预留多媒体设备位置。 7.智慧管理终端：1920×1080像素、内存容量≥16GB、国产CPU | 1 | 张 | =DISPIMG("ID_FA06570EA72949C0842A3F03E9647E3D",1)
2 | 教师智慧终端机 |  | 1.智慧终端由基础集成系统、一体化支架、实验采集终端、智慧学生终端四部分组成。 2.基础集成系统满足以下要求： （1）采集终端可折叠收纳与展开，其中顶拍内控高度≥700mm。 （2）电源供电方式：支持POE供电，支持电池供电。 （3）内置大容量电池≥11V-4400mah；POE供电：可单根网线实现整机（1个屏幕、3路视频采集摄像机、安卓系统）供电。 （4）终端操作系统：内置开机自行启动操作系统，可屏蔽与教学实验无关的系统干扰。 3.一体化支架满足以下要求： （1）使用过程中可稳定维持固定拍摄角度。 （2）底座支架具备固定功能，底座尺寸宽度≤18cm。 4.实验采集终端满足以下要求： （1）同时支持三路视频采集，形成三维立体采集模式。 （2）像素≥400万，广角超90°。 （3）正拍镜头支持上下自由滑动，调解范围≥20cm。 （4）支持H.264视频压缩编码，自动曝光，支持宽动态，宽动态范围≥80dB。 （5）支持HDMI高清输出。 5.智慧学生终端满足以下要求： （1）屏幕尺寸≥15寸，支持≤45°翻折。 （2）分辨率≥1920×1080，支持10点触控。 （3）处理器：≥六核，主频≥1.8GHz。 （4）内存：≥4G。 （5）存储：≥32G，可存储实验操作考试数据存储备份，支持拓展。 （6）接口：具有丰富接口模块，至少1个USB2.0和1个USB3.0接口，满足接入电子目镜、数码显微镜图像及日常教学展示。 （7）网络：支持有线联网，≥100M网卡。 | 1 | 台 | =DISPIMG("ID_D011D560A1DB437AAD2A5DFBABDE75E3",1)
3 | 教师演示电源 | 500×257mm | 1.教师演示台配备总漏电保护和分组保护，可分组控制学生的高低压电源，确保教师及学生实验安全方便。 2.教师智能控制系统采用耐磨、耐腐蚀、耐高温（≤140℃）的PC薄膜面板，教师实验演示电源及对学生电源的控制都采用具有高响应度、高亮度、高对比度的TFT彩色电阻触摸屏控制，高精度贴片元件生产技术，微电脑控制，所有电源均在TFT液晶显示屏上操作，使操作更灵敏，更简便，更直观。 3.本教师智能控制系统内置3个用户选择，3个用户可以分别设置不同的密码，可同时满足用户多人管理需求；液晶屏内附带使用说明。 4.教师交流电源通过数字键盘直接选取1～30V电压，最小调节单元可达1V,额定电流3A，具有过载保护智能检测功能（电流高于过载点则自动保护，电流低于过载点则自动恢复至设定值）。 5.教师直流电源也是通过数字键盘直接选取，调节范围为1.5～30V，分辨率可达0.1V,额定电流3A，具有过载保护智能检测功能（同上，略）。 6.低压大电流值为20A，输出电流大于10A时，10秒自动关断。 7.220V交流输出为两位带安全门的国标五孔插座，带有过载保护和电源指示。 8.学生低压交流电源通过数字键盘直接选取1～30V电压，确认后分组输送至学生桌电源并锁定或限压（锁定后学生自己无法操作，只有在老师解除锁定后才能单独操作；限压状态时可在设定值内调节），最小调节单元为1V。 9.学生低压直流电源通过数字键盘直接选取1.5～30V电压，确认后分组输送至学生桌电源并锁定或限压（同上，略），最小调节单元为0.1V。 10.学生220V交流电源可通过教师主控上的学生220V按键直接选取，确认后学生桌上即有电源输出。 | 1 | 张 | =DISPIMG("ID_13273956B1CA4913AD5AB9FF116F894E",1)
4 | 水槽台 | 900×700×800mm | 1.全钢结构，产品包含一组三联水嘴和PP水槽。 2.面板：采用厚度≥12.7mm实芯理化板制作，周边成型厚度为25.4mm，具有防腐蚀、耐酸碱、耐高温耐磨、耐热、抗老化、无毒、易清洁、耐冲击、抗化学和污染性能； 3.柜身：柜体为落地式结构，可以单独或组合使用。所有底柜正面应为平装嵌入式结构设计，以避免钩住实验袍等造成意外。所有钣金的表面接缝均应满焊，焊接处均应打磨平整以保持为连续的平滑表面； 4.柜体：主框架采用裸板实际厚度≥1.0mm优质一级冷轧钢板经机压成型、焊接制作，表面经磷化处理、环氧树脂静电粉末涂装处理； 5.固定桌脚：ABS注塑专用桌垫。 | 1 | 张 | =DISPIMG("ID_CBF7CCECC8AB4BDAB240FCBC06EFEAE0",1)
5 | 岛式电源 | 200×88×88mm | 1.配置2个国标五孔插座，含防水盖。 2.主体框架：采用≥1.0mm优质镀锌钢板，采用CO2保护焊焊接，打磨处理 3.表面经耐酸碱环氧树脂粉末烤漆处理(烤漆膜厚度平均值≥70μm)，表面硬度附着力、耐腐蚀性； | 16 | 个 | =DISPIMG("ID_7414B75DFB094FB8A47A854BED2C43AE",1)
6 | 操作台 | 2400×1200×800 | 1. 全钢结构 2. 台面：需采用厚度≥50mm的松木实木台面，木质颜色自然，台面表面清漆处理，清漆表面光滑，平整光亮，具有耐磨、耐压、耐撞击等特点。 3.桌腿：采用60×60mm方管焊接成型，横梁采用30×60mm方管连接以增强稳定性 4.脚垫：ABS专用注塑桌脚。 5.所有钢制配件须经过酸洗、磷化、除油、除锈及环氧树脂喷涂固化处理。 6.钢脚与厚度≥1.5mm的冷轧板钢架由专用不锈钢螺杆连接， 7.地脚采用改性硬聚氯乙烯注塑。 | 6 | 组
7 | 方凳 | 400×300×450mm | 1.凳面：采用优质白蜡木实木，环保，安全；木纹通达清晰，木质坚韧，结构稳固，具有耐磨、耐压、耐撞击等优点。 2.凳腿：采用金属材质，承重力强，表面静电粉末喷涂处理，漆面平滑坚硬，不易脱落； 3.配防滑脚垫。 | 52 | 张 | =DISPIMG("ID_57A884D60B364EA4860D6216A7383417",1)
8 | 多功能操作台 | 1500×610×710mm | 1.尺寸：1500×610×710mm。 2.台面材质：纯实木台面，经灰底、擦色、上底漆、干磨、上面漆的步骤，采用优质品牌水性环保漆3底2面做法，手感柔和，保证油漆不开裂。每张木工桌可加放配置4把台钳。 3.框架材质：优质纯实木材质制作。可放置台钳、金属定位销，设置放置扳手、螺丝刀等小件工具位。采用传统榫卯结构制作，结构稳定，能够防止在使用中出现移位，同时也能够承受住较大的冲击。配合台钳夹具的使用，可以有效夹持工件，实现刨、锯、凿、铲、削、挖等作业。 4.面板开凿入槽，底部设置加强横杆。横梃、腿料开双榫，横档和支架采用榫头加螺杆连接方式，拆装简便，表面擦优质木蜡油。 5.木工面设有长方形工具槽，方便工具收纳摆放。 | 1 | 张
9 | 准备边台22 | 11250×600×800mm | 1.全钢结构； 2.面板：采用厚度≥12.7mm实芯理化板制作，周边成型厚度为25.4mm，具有防腐蚀、耐酸碱、耐高温耐磨、耐热、抗老化、无毒、易清洁、耐冲击、抗化学和污染性能； 3.柜身：柜体为落地式结构，可以单独或组合使用。所有底柜正面应为平装嵌入式结构设计，以避免勾住实验袍等造成意外。所有钣金的表面接缝均应满焊，焊接处均应打磨平整以保持为连续的平滑表面； 4.柜体：主框架采用裸板实际厚度≥1.0mm优质一级冷轧钢板经机压成型、焊接制作，表面经磷化处理、环氧树脂静电粉末涂装处理； 5.固定桌脚：ABS注塑专用桌垫。 | 1 | 组 | =DISPIMG("ID_BCCF50D62854451C99B73AD0E8926155",1)
10 | 准备边台23 | 10070×600×800mm | 1.全钢结构； 2.面板：采用厚度≥12.7mm实芯理化板制作，周边成型厚度为25.4mm，具有防腐蚀、耐酸碱、耐高温耐磨、耐热、抗老化、无毒、易清洁、耐冲击、抗化学和污染性能； 3.柜身：柜体为落地式结构，可以单独或组合使用。所有底柜正面应为平装嵌入式结构设计，以避免勾住实验袍等造成意外。所有钣金的表面接缝均应满焊，焊接处均应打磨平整以保持为连续的平滑表面； 4.柜体：主框架采用裸板实际厚度≥1.0mm优质一级冷轧钢板经机压成型、焊接制作，表面经磷化处理、环氧树脂静电粉末涂装处理； 5.固定桌脚：ABS注塑专用桌垫。 | 1 | 组 | =DISPIMG("ID_BCCF50D62854451C99B73AD0E8926155",1)
11 | 准备边台24 | 4000×600×800mm | 1.全钢结构； 2.面板：采用厚度≥12.7mm实芯理化板制作，周边成型厚度为25.4mm，具有防腐蚀、耐酸碱、耐高温耐磨、耐热、抗老化、无毒、易清洁、耐冲击、抗化学和污染性能； 3.柜身：柜体为落地式结构，可以单独或组合使用。所有底柜正面应为平装嵌入式结构设计，以避免勾住实验袍等造成意外。所有钣金的表面接缝均应满焊，焊接处均应打磨平整以保持为连续的平滑表面； 4.柜体：主框架采用裸板实际厚度≥1.0mm优质一级冷轧钢板经机压成型、焊接制作，表面经磷化处理、环氧树脂静电粉末涂装处理； 5.固定桌脚：ABS注塑专用桌垫。 | 1 | 组 | =DISPIMG("ID_BCCF50D62854451C99B73AD0E8926155",1)
12 | 吊柜 | 1000×300×600mm | 1.全钢结构； 2.每个柜体均应为完整独立的落地型全钢制柜体设计。柜体采用优质钢材裸板厚度≥1.0mm一级冷轧钢板冲折制作，表面经磷化等防腐处理后再经环氧树脂静电粉末喷涂； 3.采用双开门型式，上部为玻璃开门(门框为整板开孔，双层门)，下部为钢制开门(双层门)； 4.上下柜各配置一块钢制层板，层板高度可以上下调节，不锈钢弓形拉手。 | 5 | 个 | =DISPIMG("ID_32037F007EA64B0BA79C4377B2B2C930",1)
小计：
互动演示设备
1 | 3D打印机 |  | 1.成型方式：熔融沉积成型（FDM） 2.打印成型尺寸：300*300*300 毫米(mm); 3.系统智能功能：断电续打技术，可实现断电开启后，回归原来断点继续打印功能， 4.模型切片软件智能功能：交互式打印支撑编辑系统，可实现打印复杂镂空作品并易于去除支撑， 5.三维数据输入格式：stl、obj；三维数据输出格式：pcode 6.最快打印速度：280mm/秒; 7.最小打印层厚：0.05毫米(mm); 8.喷头温度最高为 260度 9.打印材料：PLA(聚乳酸)/ABS; 10.具有加热平台：最高加热平台温度：120摄氏度（C°）; 11.控制屏：7寸全彩大触摸屏，具有U盘三维数据预览功能 12.数据传输方式：USB接口 13.该成型系统需具有空气过滤系统 14.特殊功能：打印前自动调平打印平台 15.随机赠送学科模型三维数据库：包含数学、科学、物理、生物、化学、地理学科知识点教辅具； 16.特殊功能：可切换高速模式，高速模式为普通模式的2倍速度 17.特色功能：静音打印，正常打印为静音打印，打印噪音分贝≤40dB(A) 18.需提供设备的切片软件、控制系统后期升级维护 | 1 | 台 | =DISPIMG("ID_18E4181CB17A447383D283228AE259B7",1)
2 | 耗材1 |  | 1.颜色：彩虹渐变色 2.质感：丝绸质感 3.规格：大盘1KG | 10 | 卷 | =DISPIMG("ID_866BF4A3BD384AFB924952DF61D85051",1)
3 | 耗材2 |  | 1.颜色：随机(白、红、黄、绿、蓝、橙、紫、深蓝、黑、灰) 2.质感：常规质感 3.规格：大盘1KG | 20 | 卷 | =DISPIMG("ID_1D1D29D98778435EB344710815C5359E",1)
公用机械设备
1 | 全金属弓形臂微型安全锯床 | 180×240×170mm | 1.规格：≥318*240*170mm； 2.材质：全金属，采用电镀工艺或喷墨阳极氧化双工序处理； 3.组成：由电机、线锯盒、基座、弓形臂、工作台等组成； 4.输入电压/电流/功率：≥12V/5A/60W，开关电源的转入电压为110V - 240V； 5.马达转速：≥12000转/分钟； 6.基座采用燕尾结构，每个横截面均有不小于11*6mm的T型槽，采用三联结构工字型锁紧块与滑块等锁紧，提高设备稳定性； 7.线距盒采用偏心结构，偏心轮转动促进锯条上下震动达到切割效果； 8.弓形臂采用高强度合金材质，表面氧化处理，（非钢管弯曲，不易变形），弓形臂与锯条的中心距离为≥240 mm，最大加工的板为≥240mm； 9.工作台规格：≥170X100X8mm，高精密度直线定位滑块，可精准进行直线切割；移动圆心定位柱，可进行圆形加工，半圆环加工，圆环加工，半圆加工，可等距切割； 10.锯床压板上下调整杆，具有方便的手紧螺丝固定结构，有锯条防护罩，可随调整杆360度转动，防止手碰到锯条； 11.能够完成直线，曲线切割的功能，弓形臂起到辅助按压木板的功能，锯条为不伤手设计； 12.▲功能：可进行切割操作；加工材料及深度：硬木≥3mm、三夹板≥5mm、软木≥15mm、薄铝片≥0.3mm、有机玻璃≥1.8mm。 | 6 | 台
2 | 全金属微型安全（增高车床） | 310×100×175mm | 1.采用定制超静音高速内置风扇电机； 2.采用国标铝材T型内槽； 3.机床主要部件采用电镀工艺或喷墨阳极氧化双工序处理； 4.马达转速：≥20000转/分钟； 5.输入电压/电流/功率：12V/3A/36W，开关电源的转入电压：110V - 240V； 6.变压器具有过电流，过压，过热保护； 7.车床加工材料最大直径：50mm； 8.车床加工材料长度：150mm；X轴滑块行程：150mm； 9.中心高50mm，中心距150mm； 10.Z轴手轮、尾座手轮采用3/4半圆结构，具有0.02mm精度的刻度线（刻度线为模具一次成型，非粘贴），增加机床加工工件的精确度。 11.三爪夹盘可夹持工件的最大直径为50mm，可选配金属四爪卡盘，能夹紧异型工件(如四方形工件、椭圆工件、六角工件)，增加车床的使用范围； 12.机床尺寸：310mm×100mm×175mm，底板尺寸：315mm×200mm×17mm； 13.用车刀进行车削加工，车刀由有3/4半圆设计的手轮控制，适用材料：木料、软金属（铜、铝等）、有机玻璃、塑胶等； 14.机床的夹头采用六角螺母固定设计，增加夹紧刀具（比如钻头、铣刀、木车床驱动器）的紧固度； 15.防止孔内螺丝滑动，连接块使用四方螺母，提高连接块的稳定性和使用寿命； 16.连接块采用燕尾形结构，与机床零件的每个槽位相匹配，提高机床的稳定性和加工精度； 17.车床电机及基座、车刀夹紧爪都加入增高滑块，能够使得加工的回转直径更大更具实用性； 18.主轴箱（主轴箱后面有协助紧固孔）及马达箱为金属结构、手轮、齿轮、小滑块、长滑块、连接块、三爪卡盘（可选配金属四爪卡盘）、皮带保护盖、车刀夹紧爪等都采用全金属结构、机身无塑料件； 19.机床采用安全圆角处理技术，预防金属件划伤皮肤。 | 6 | 台
3 | 全金属微型安全木工锣床 | 310×100×150mm | 1.采用定制超静音高速内置风扇电机； 2.机床主要部件采用电镀工艺或喷墨阳极氧化双工序处理； 3.采用国标铝材T型内槽； 4.马达转速：≥20000转/分钟； 5.输入电压/电流/功率：12V/3A/36W，开关电源的转入电压：110V - 240V； 6.变压器具有过电流，过压，过热保护； 7.车床加工材料最大直径：50mm； 8.车床加工材料长度：150mm； 9.X轴滑块行程：150mm； 10.夹头：1-6mm； 11.尾座手轮采用3/4半圆结构，具有0.02mm精度的刻度线（刻度线为模具一次成型，非粘贴），增加机床加工工件的精确度； 12.中心高25mm，中心距150mm； 13.机床尺寸：310mm×100mm×150mm，底板尺寸：315mm×200mm×17mm。 14.用锣刀进行车削加工，加工范围：木料、软金属（铜、铝等）、有机玻璃、塑胶等； 15.机床的夹头采用六角螺母固定设计，增加夹紧刀具（比如钻头、铣刀、木车床驱动器）的紧固度； 16.防止孔内螺丝滑动，连接块使用四方螺母，提高连接块的稳定性和使用寿命； 17.连接块采用燕尾形结构，与机床零件的每个槽位相匹配，提高机床的稳定性和加工精度； 18.主轴箱（主轴箱后面有协助紧固孔）及马达箱为金属结构、手轮、齿轮、小滑块、刀架、连接块、皮带保护盖、尾架等都采用全金属结构、机身无塑料件； 19.机床采用安全圆角处理技术，预防金属件划伤皮肤。 | 6 | 台
4 | 全金属微型圆盘锯 |  | 1.马达转速：≥20000转/分钟。 2.输入电压/电流/功率：12VDC/3A/36W。 3.工作台面积：190mm×190mm。 4.备有集屑盒。 5.锯片可调角度：0~45度。 6.锯片直径：80mm。 7.最大切割厚度：20mm。 8.适用加工：木料，软金属（铜，铝等），集成电路板、有机玻璃 ，塑胶等。 9.功能特点： （1）能够完成直线切割，角度切割的功能，锯片保护罩具有锁死保护功能，保护学生不被锯片伤害到手。 （2）主轴箱，长机座，短机座、连接块、锯台面、齿轮等都采用金属材料； （3）可加工材料及深度：硬木4mm、三夹板7mm、软木18mm、薄铝片0.5mm、有机玻璃2mm； （4）有透明的锯片保护罩（透明保护罩为模具一次成型，而不是有机玻璃粘的）。 | 6 | 台
5 | 全金属万能摇臂微型安全钻床 | 250×208×300mm | 1.采用定制超静音高速内置风扇电机； 2.机床主要部件采用电镀工艺或喷墨阳极氧化双工序处理； 3.采用铝材T型内槽； 4.马达转速：≥20000转/分钟； 5.输入电压/电流/功率：≥12V/3A/36W，开关电源的转入电压为110V - 240V； 6.变压器具有过电流，过压，过热保护； 7.X轴滑块行程：≥150mm； 8.夹头：1mm-6mm； 9.机床钻台板具有刻度线，面积：≥120mm x100mm，可精准快捷的加工工件； 10.Z轴手轮、X轴手轮、Y轴手轮都采用电镀工艺，采用3/4半圆结构，具有0.02mm精度的刻度线（刻度线为模具一次成型，非粘贴），增加机床加工工件的精确度； 11.机床尺寸：≥250mm×208mm×300mm，底板尺寸：≥315mm×200mm×17mm； 12.▲工作台规格：≥160mm×80mm×8mm，金属电镀钻台板，含有模具（非粘贴）一次成型的刻度定位线，有移动圆心定位柱； 13.钻床主要是用钻头在工件上打孔，适用范围：木料、软金属（金、银、铜、铝）、有机玻璃、塑胶等； 14.刀具夹头采用六角螺母固定设计，增加夹持刀具（比如钻头、铣刀）的紧固度，提高了操作的安全性； 15.小滑块、大滑块侧面有防松螺母设计，防止在机床使用过程中由于振动过大而产生间隙，提高加工精度； 16.电镀金属中间块的右左两边具有安装机床摇臂的U型孔； 17.连接块采用燕尾型结构，与机床零件的每个槽位相匹配，提高机床的稳定性和加工精度； 18.液晶数字显示器：测量范围：0 - [999.99] mm/in；分辨率：0.01mm/0.000 ½ in；工作温度：-10℃ - 50℃；采用纽扣电池，在正常使用频率下，电池寿命约为 600 小时，电池电量不足时，显示屏上会出现低电量提示符号，及时更换电池；支持按键操作，可清除数据为0，通过ZERO键在任意滑块位置设置零位及加工起点位置功能，可实时解除和锁定数据功能。 19.主轴箱、马达箱、手轮、齿轮、基座、小滑块、长滑块、连接块、皮带保护盖、工作台等都采用全金属结构、机身无塑料件； 20.机床采用安全圆角处理技术，预防金属件划伤皮肤。 | 6 | 台
6 | 全金属万能摇臂微型安全铣床 | 250×200×300mm | 1.采用定制超静音高速内置风扇电机； 2.机床主要部件采用电镀工艺或喷墨阳极氧化双工序处理； 3.采用国标铝材T型内槽； 4.马达转速：≥20000转/分钟； 5.输入电压/电流/功率：12V/3A/36W，开关电源的转入电压：110V - 240V； 6.变压器具有过电流，过压，过热保护； 7.X轴滑块行程：150mm； 8.夹头：1mm-6mm； 9.金属电镀虎钳的外形尺寸：80mm×47.5mm×25mm，夹持尺寸：50mm×50mm，最大夹持50mm的物体。虎钳上具有模具（非粘贴）一次成型的刻度线定位线，方便定位加工； 10.手轮采用电镀工艺，3/4半圆结构，具有0.02mm精度的刻度线（刻度线为模具一次成型，非粘贴），增加机床加工工件的精确度； 11.机床尺寸：250mm×200mm×300mm，底板尺寸：315mm×200mm×17mm； 12.铣床可加工平面、沟槽，也可以加工各种曲面、齿轮等，适用范围：木料、软金属（金、银、铜、铝）、有机玻璃、塑胶等； 13.机床的夹头采用六角螺母固定设计，增加夹紧刀具（比如钻头、铣刀）的紧固度； 14.小滑块、大滑块侧面有防松螺母设计，防止在机床使用过程中由于振动过大而产生间隙，提高加工精度； 15.防止孔内螺丝滑动，连接块使用四方螺母，提高连接块的稳定性和使用寿命； 16.主轴箱、马达箱、手轮、齿轮、滑块、连接块、基座、皮带保护盖、虎钳、夹头等都采用全金属结构、机身无塑料件； 17.机床采用安全圆角处理技术，预防金属件划伤皮肤。 | 6 | 台
7 | 全金属微型安全磨床(多功能版） | 310×130×100mm | 1.采用定制超静音高速内置风扇电机； 2.主要部件采用电镀工艺或喷墨阳极氧化双工序处理； 3.采用国标铝材T型内槽； 4.马达转速：≥20000转/分钟； 5.输入电压/电流/功率：12V/3A/36W，开关电源的转入电压：110V - 240V； 6.变压器具有过电流，过压，过热保护； 7.中心高25mm，砂纸粒度一般为100＃，可根据不同的工件及加工表面要求选择砂纸； 8.工作台面具有刻度定位线（刻度线为模具一次成型），提高加工的精确度，工作台面积：120×100mm； 9.机床尺寸：310mm×130mm×100mm，底板尺寸：315mm×200mm×17mm。 10.多功能磨床可以用来对工件进行抛光、打磨，能够对车刀，铣刀等刀具或其他金属工件进行打磨抛光，适用范围：木材、工程塑料、软金属(铝、铜等)； 11.防止孔内螺丝滑动，连接块使用四方螺母，提高连接块的稳定性和使用寿命； 12.连接块采用燕尾形结构，与机床零件的每个槽位相匹配，提高机床的稳定性和加工精度； 13.具有砂轮机功能，配备金属电镀砂轮保护罩，磨床砂纸盘具有8个排气孔和1个定位孔； 14.主轴箱（主轴箱后面有协助紧固孔）及马达箱为金属结构、齿轮、基座侧盖、磨床平台、皮带保护盖、砂纸盘（砂纸盘具有8个排气孔和1个定位孔，使得砂纸紧贴盘面、中心孔有定位功能）、砂轮保护罩等全采用全金属结构，机身无塑料件。 | 6 | 台
8 | 全金属多功能迷你打磨机 |  | 1.采用定制超静音高速内置风扇电机； 2.主要部件采用电镀工艺或喷墨阳极氧化双工序处理； 3.采用国标铝材T型内槽； 4.马达转速：≥20000转/分钟； 5.输入电压/电流/功率：12V/3A/36W，开关电源的转入电压：110V - 240V； 6.变压器具有过电流，过压，过热保护； 7.砂带尺寸：610×30mm； 8.加工平台尺寸：85mm×35mm，可选加工平台角度调节功能； 9.可选无极调速功能； 10.机床尺寸：310×110×210mm； 11.砂带机配合砂带使用，可对各类工件进行打磨加工，适用范围：金属，木材，玉石，亚克力等； 12.配合砂带使用，根据实际加工需求可选择的砂带：60#、80#、100#、150#、180#、240#、320#、400#、600#砂带目数； 13.连接块使用四方螺母，防止孔内螺丝滑动，提高连接块的稳定性和使用寿命； 14.连接块采用燕尾形结构，与机床零件的每个槽位相匹配，提高机床的稳定性和加工精度； 15.主轴箱、马达箱、手轮、齿轮、中间块、小滑块、长滑块、连接块、加工平台、皮带保护盖、角度调节轮，传动轮联动轮等均采用全金属结构、机身无塑料件； 16.机床采用安全圆角处理技术，预防金属件划伤皮肤。 | 6 | 台
9 | 全金属微型手持机床 |  | 1.采用定制超静音高速内置风扇电机； 2.马达转速：≥20000转/分钟； 3.输入电压/电流/功率：12V/3A/36W，开关电源的转入电压：110V - 240V； 4.变压器具有过电流，过压，过热保护； 5.夹头：1mm-6mm； 6.加工材料：木材、工程塑料、软金属(金、银、铝、铜)等； 7.机床尺寸：96mm×80mm； 8.机床主要零件采用电镀工艺； 9.机床的夹头采用六角螺母固定设计，增加夹紧刀具（比如钻头、铣刀）的紧固度； 10.孔槽螺母采用燕尾形结构，与机床零件的每个槽位相匹配，提高机床的稳定性和加工精度； 11.手持机床配备七种标准打磨工具,应用范围广泛、变化多样,操作灵活,配上钻头则变成手钻,配上砂轮则变成手磨,配上铣刀则变成手铣,而且使用非常简单； 12.电机、齿轮、砂纸盘（砂纸盘具有8个排气孔和1个定位孔）皮带保护盖等都采用金属结构，机身无塑料件。 | 6 | 台
10 | 全金属微型配套专用软轴打磨机 |  | 1.可配合任意全金属微型机床使用； 2.定制联轴接头,带固定辅助圆孔; 3.配置七种刀具，适用各种范围加工，可打磨任意位置，全能无死角； 4.加工材料：木材、集成电路板、有机玻璃、软金属等。 5.可使用1-6MM夹头,可使用多种打磨工具； 6.长度：1000mm； | 6 | 台
11 | 压片机 | 240×280mm | 1.采用优质45号钢滚轴，坚固耐用； 2.尺寸：240mm×280mm（±5mm）； 3.可压片直径：40mm，可压半圆、压圆线、压方线等； 4.手摇柄手感顺滑，使用轻松省力。 | 1 | 台
12 | 砂轮机 |  | 1.砂轮直径：150mm； 2.电压：220V，频率：50Hz； 3.转速：3000r/min； 4.功率：370W。 | 1 | 台
通用工具及量具
1 | 木工工具箱 |  | 1.含18种必备常用工具。 2.工具包括：（1）木工凿子3/4”1把；（2）美工刀包胶1把；（3）木工锉8"半圆1把；（4）多用剪刀1把； （5）羊角锤0.5KG铁柄1把；（6）鸟刨1把； （7）手推刨1把；（8）钢角尺300mm 1把， （9）螺丝刀6×100+-铬钒钢按摩柄1把； （10）老虎钳 6"黄黑双色柄1把；（11）卷尺5m 1把； （12）G形夹3" 1把；（13）有机玻璃钩刀 钩刀带两把刀片1把；（14）磨齿锯（锰钢三面齿）1把； （15）木工铅笔1支；（16）小水平尺 S93型 塑料 三水泡，45°、90°、180°，1把 （17）墨斗 新型迷你墨斗1个；（18）磨刀石1块。 | 6 | 套
2 | 金工工具箱 |  | 1.含26种必备常用工具。 2.工具包括：（1）钢丝钳6" 1把； （2）尖嘴钳6" 1把； （3）钢直尺 300mm 1把； （4）扁锉刀200mm黄黑塑料柄1把；（5）半圆锉刀200mm黄黑塑料柄1把；（6）三角锉200mm黄黑塑料柄1把； （7）圆锉刀200mm黄黑塑料柄1把；（8）划针200mm 1把； （9）划规150mm 1把； （10）样冲 1把；（11）什锦锉 6件/套（轴承钢，半圆锉、三角锉、方锉、圆锉、尖头扁锉、齐头扁锉）； （12）钳工锤 300g木柄 1把；（13）圆头锤1磅木柄圆头1把；（14）丝锤、扳牙扳手12件/套； （15）钢卷尺5m 1把；（16）两用扳手4件/套；（17）内六角扳手 1.5-10mm 9件/套； （18）三叉扳手1套；（19）螺丝刀 6×100mm+-PH2，2把；（20）螺丝刀 5×75mm+-PH1，2把； （21）活动扳手8”1把；（22）钢丝刷6排木柄，1把；（23）钢锯架 铁皮活动钢锯架 1把； （24）铁皮剪8”美式铁皮剪1把；（25）自行车钢丝扳手1把；（26）三角尺 20×40mm不锈钢带数字 1把。 | 6 | 台
3 | 工具套装 |  | 1.什锦锉（10支装.大号袋装） 2.小手锯（全长26cm，宽7.5cm，铝合金锯架，烤漆表面,注塑手柄，锯条可拆卸） 3.螺丝刀（全长21cm，手柄长11cm，刀杆直径6mm，铬钒钢十字一字刀头各一把，TPR双色手柄，磁性刀头） 4.尖口钳（全长13.5cm，50#钢钳头，钳柄联结处有弹簧装置，可自动分开钳柄） 5.扁形锉刀（全长25cm，金属部分长15cm，宽1.5cm，全工粗齿扁锉） 6.桌虎钳（钳口宽8cm，可夹持最大宽度5.5cm，水平面360°任意调整夹持方向） 7.热熔胶枪（工作电压：110-240v；功率：20w，含胶棒） 8.小木刷（长17cm，宽4cm，杨木手柄，猪鬃毛头） 9.雕刻套装（12支装，单支长20cm，凿尖形状各异，高碳钢刀身，木质手柄） 10.U型锯（全长26cm，宽11cm，不锈钢锯架，橡胶手柄。锯身可调，适用于不同长度的锯） 11.木工锯（225mm细齿木工手锯） 12.内六方扳手（九件套） 13.手摇钻（尺寸：≥长400mm，横杆长500mm说明：内附活动轴承，旋转时更省力握感舒适，降低工作疲劳感；用途：木艺钻孔手动工具，可钻塑料、PVC，木材、竹材、亚克力、电路线路板等） 14.手板锯（350mm） 15.F夹(总长325mm宽205mm喉深60mm 夹持范围150mm) 16.扳手（250mm） 17.木工锯（225mm细齿木工手锯） | 6 | 套
4 | 中学量具绘图套装 |  | 1.卷尺（最大测量长度3m，尺面宽1.6cm，尺壳TPR包胶设计，防摔耐磨） 2.大木尺套装（包含等腰三角尺、勾股三角尺，尺面刻度50cm） 3.木折尺（长1m,可折叠5折每折长20cm） 4.绘图工具包（绘图工具包，配13种常用绘图工具，工具包含擦图片（不锈钢片）；三角板（250mm）；圆规（长150mm，能用铅芯）；分规（长150mm）；绘图模板；橡皮擦；美工刀；绘图铅笔（3支）；透明胶带；卷笔刀；有机玻璃直尺（200mm）；铅笔、橡皮、美工刀、透明胶） 5.游标卡尺（0.02mm，0～150mm，符合GB/T1214.2） 6.画笔套装（208件套画笔套装） 7.电子秤（1000g，0.1g） 8.组合角尺（水平角尺） 9.高度游标卡尺（0.02mm，0～200mm，符合GB/T1214.3） 10.外径千分尺（25～50mm，符合GB/T1216） 11.塞尺（0-180度；150mm） | 6 | 套
5 | 粘接套装 |  | 1.502（20g）10支 2.AB胶（20g）10支 3.木工胶（250g）5支 4.双面胶（5mm）10卷 | 6 | 套
6 | 角向磨光机 |  | 1.功率：880W、额定电压：220V，额定频率：50Hz， 2.最大切割直径：φ180mm，砂轮片孔径：φ22mm 3.额定输入功率：2000W， 4.空载转速：8500 r/min。 | 1 | 台
7 | 木工台锯 |  | 1.电压:220V，功率:1800W； 2.锯片尺寸：210×30×2.6mm，锯片齿数:24齿/100齿； 3.90度时最大切割深度：50mm，45度时最大切割深度：45mm； 4.主台面规格:53cm×43cm，工作台可调角度0-45°； 5.高度:28.5cm；重量：15kg。 | 1 | 台
8 | 手持式木工电刨 |  | 1.82mm木工电刨， 2.额定电压：220V，额定功率：1600W， 3.刨削宽度82mm，刨削深度2mm， 4.转速13000rpm 5.铝合金底板，机壳。工具盒包装，每套重约3.5kg。 | 1 | 台
9 | 切割垫板 |  | A3幅面，9层夹白芯优质切割垫板，耐切割，减少纸张打滑及保护刻刀刀片、操作台台面 | 54 | 张
10 | 手电钻套装 |  | 1. 16件电钻套装， 2.含工具箱1个，电钻1把，辅助握持手柄1套，深度尺1根，冲击钻头3支，金属麻花钻头3支，木工钻头3支，螺丝刀批咀6颗，批头接杆1支，螺丝刀手柄1支，膨胀管组合1盒。 3.额定电压：220V，额定频率：50/60Hz，额定功率：700W， 4.空载转速（可调）：0-3400转/分钟，夹头规格：1-13mm。 | 6 | 套
11 | 老式手拉钻 |  | 1.钻杆长度：40cm 2.横杆长度：50cm 3.可夹持1-10mm钻头 | 3 | 把
12 | 框锯 |  | 70cm×33cm | 3 | 把
13 | 红木木工刨 |  | 400mm黑檀木；40×6×4.5cm | 3 | 把
课程耗材及配件
1 | 智慧教育进阶教育课堂1 |  | 1.劳动教育金木工教学系统平台，覆盖面广，平台分为教师端和学生端， 2.教师端有老师上课使用的教案和PPT，PPT课程包含主题引入、设计、制作、反思等六大环节，充分调动学生学习的积极性以及动手能力的培养，可以让老师直接上手，不需要再通过寻找素材进行上课，全方位一体式操作方便， 3.学生端有教学的辅助视频，有助于学生在课后或者在平时其他时间进行学习要搭和巩固知识。 4.平台含有教育部白名单赛事案例和介绍以及相关产品制作视频、使用视频等，教师和学生可通过平台了解相关赛事，做好比赛准备，使学生学有所用，有一个充分展现学生能力的平台。 5.平台配备系统密钥1个，登录平台要搭配密钥进行使用，保障了平台安全性。 | 1 | 套
2 | 智慧教育进阶教育课堂2 |  | 进阶智慧教育智造课堂上；整体课堂资料符合学生认知、发展的设计理念，课程分16个主题，每个主题2个课时，总共32个课时。对应的耗材有：木条、圆木棒、薄木板、棉线、圆木棒等，课程可实现的主题制作如下： 1. 木制折扇 2. 木质风箱 3. 机械计数器 4. 私人定制名牌 5. 创意书架 6. 雷神之锤 7. 强力挂钩 8. 悬空座椅 9. 秦弩制作（1） 10. 秦弩制作（2） 11. 迷你手电筒 12. 武汉长江大桥 13. 赵州桥 14. 诺曼底斜拉桥 15. 桥梁承重比赛（上） 16. 桥梁承重比赛（下） | 1 | 套
3 | 智慧教育进阶教育课堂3 |  | 进阶智慧教育智造课堂下；整体课堂资料符合学生认知、发展的设计理念，课程分16个主题，每个主题2个课时，总共32个课时。对应的耗材有：木条、圆木棒、薄木板、棉线、圆木棒等，课程可实现的主推制作如下： 1. 日晷模型 2. 茶杯 3. 立体迷宫 4. 乒乓球发射器 5. 自动变形折叠桌 6. 车库推拉门模型 7. 风向标 8. 克虏伯大炮 9. 自行车（1） 10. 自行车（2） 11. 水轮机上 12. 水轮机下 13. 螺旋桨 14. 摇头风扇 15. 飞行者1号（上） 16. 飞行者1号（下） | 1 | 套
4 | 进阶金工课程（上） |  | 1.进阶智慧教育智造课堂上；整体课堂资料符合学生认知、发展的设计理念， 2.课程分16个主题，每个主题2个课时，总共32个课时。 3.对应的耗材有：金属板、铜丝、包金线、铝板、紫铜片、黄铜片、白铜片等， 4.课程包含：走进金工工艺、结构及其设计、金属丝制作青花瓷花瓶、金属绕线制作花朵、迷你自行车、金属编织制作戒指等。 | 1 | 套
5 | 进阶金工课程（下） |  | 1.进阶智慧教育智造课堂下；整体课堂资料符合学生认知、发展的设计理念， 2.课程分16个主题，每个主题2个课时，总共32个课时。 3.对应的耗材有：金属板、铜丝、包金线、铝板、紫铜片、黄铜片、白铜片等， 4.课程包含：半月梳、金工技术做书签、微型组合工具--开瓶器、黄铜勺子、金属装饰片的铆接、錾刻法制作胸针、镂空雕刻、胸针的双别针制作等。 | 1 | 套
6 | 木棒 |  | 15×100mm，25×100mm，30×100mm木棒各100根 | 2 | 套
7 | 空白木板 |  | 150×220mm，200×300mm，空白木板各50张 | 2 | 套
8 | 木工车刀 |  | 木工车刀8件套 | 1 | 套
9 | 钻头套装 |  | Ф2.5-Ф13mm直柄麻花钻共22支 | 1 | 套
10 | 微型车床专用配件包 |  | 锯条×20个、车刀×5个、钻头×10个、铣刀×5个、锣刀×5个、锯床夹紧片5个、砂纸10张、皮带10根 | 1 | 套
11 | 微型机床备件包 |  | M12锁紧螺母1个，M4×6螺丝10个，M4×8螺丝10个，机床专用锁紧块5个，单孔槽螺母5个，四爪卡盘1个，底板防滑垫30个 | 3 | 套
12 | 铝棒 |  | 10×100mm，20×100mm铝棒各10根 | 3 | 套
13 | 铁板 |  | 150×100×2mm；钻床、台钻配套耗材。 | 15 | 张
14 | 铝板 |  | 200×300×1mm；钻床、台钻配套耗材。 | 15 | 张
15 | 橡胶锤 |  | 优质聚氨酯橡胶双面锤头，耐磨性强，弹性好，敲击时不会破损表面，优质合金钢管柄覆胶柄，总长275mm | 3 | 把
16 | 錾刻台 |  | 45号钢，高硬度可移动錾刻台，规格：≥225mm×150mm×30mm，金银首饰工件雕刻台。 | 3 | 台
17 | 錾子 |  | 錾刻刀13件套 | 3 | 套
18 | 铁砧 |  | 球磨铸钢，喷塑防锈，锻打淬火，规格≥220mm×120mm，重量：约4.9kg。 | 3 | 台
19 | 矫正棒 |  | 手镯、戒指尺寸测量，圆手镯棒，椭圆手镯棒，戒指木棒，铜戒指棒，铁棒。 | 3 | 套
20 | 量具绘图套装 |  | 1.卷尺（最大测量长度3m，尺面宽1.6cm，尺壳TPR包胶设计，防摔耐磨） 2.大木尺套装（包含等腰三角尺、勾股三角尺，尺面刻度50cm） 3.木折尺（长1m,可折叠5折每折长20cm） 4.绘图工具包（绘图工具包，配13种常用绘图工具，工具包含擦图片；三角板（250mm）；圆规（长150mm，能用铅芯）；分规（长150mm）；橡皮擦；美工刀；绘图铅笔（3支）；透明胶带；卷笔刀；有机玻璃直尺（200mm）；铅笔、橡皮、美工刀、透明胶） 5.游标卡尺（0.02mm，0～150mm，符合GB/T1214.2） 6.画笔套装（208件套画笔套装） 7.电子秤（1000g，0.1g） 8.组合角尺（水平角尺） 9.高度游标卡尺（0.02mm，0～200mm，符合GB/T1214.3） 10.外径千分尺（25～50mm，符合GB/T1216） 11.塞尺（0-180度；150mm） 12.外径千分尺（0-25MM，分度值：0.01mm） | 1 | 套
21 | 圆嘴钳 |  | 5寸圆嘴钳，总长度：126mm；钳嘴宽度：22mm。 | 3 | 把
22 | 斜口剪钳 |  | 5寸斜嘴钳，总长度：110mm；钳嘴宽度：18mm。 | 3 | 把
23 | 弯嘴钳 |  | 5寸弯嘴钳，总长度：125mm；钳嘴宽度：20mm。 | 3 | 把
24 | 焊枪 |  | 220V 地线加焊线6米足标焊线，LED数显、过热保护、推力调节、引弧调节，60根防粘焊条 | 3 | 台
25 | 窝作冲头套装 |  | 14支窝作砧套装，冲头14孔半圆直径: 3 4 5 6 7 8 9 10 11 12 14 16 18 20mm，带包装盒 | 3 | 套
26 | 万向桌虎钳 |  | 1. 45号全钢精铸万向型桌虎钳，多功能不锈钢钳口， 2. 配保龄球夹持柱，可以夹持常规物体及非规则形状体，如球体、椭圆体等， 3. 钳口亦配备防磨胶套，可以防止钳口夹伤塑料、琥珀、线路板等怕挤压物体； 4. 钳体表面喷塑防锈； 5. 规格：钳口宽度70mm×最大开口65mm， 6. 净重约2.8kg/套 | 3 | 台
27 | 平口钳 |  | 钳口宽度：100mm；外形尺寸：189×165×60mm； | 3 | 台
28 | 简易平台 |  | 铸铁200mm×300mm | 3 | 台
29 | 工具车 |  | 三层655×360×785mm，配套零件盒以及工具挂钩，侧边可挂工具， | 3 | 个
30 | 热熔胶枪 |  | 参数：220V，60W，11mm～11.5mm白色热熔胶用，安全符合国家标准，附20根11mm胶条 | 3 | 把
31 | 划针盘 |  | 可调划线盘 300mm,可微调划针.结构组成主要由底座、立柱、划针和夹紧螺母等，划针两端分为直头端和弯头端，直头端用来划线，弯头端常用来划正工件的位置。 | 3 | 把
32 | 玻璃钳 |  | 高碳钢淬火锻造，总长≥210mm，最大开口18mm，用于夹持稀有金属做拔丝时使用。 | 3 | 把
33 | 捡拾器 |  | 强磁可伸缩，磁铁直径17mm，伸缩长度≥780mm，带灯，用于细小金属的拿取和吸附清理。 | 3 | 个
34 | 断丝取出器 |  | 主要用于取出断头螺丝 | 3 | 套
35 | 擦亮膏 |  | 金属去污垢抛光擦亮，规格：50G | 3 | 个
36 | 润滑机油套装 |  | 1.标配：润滑机油1瓶，喷油壶1把 2.润滑机油（材质：油）（1）容量：≥1L （2）性能：杰出的抗水性和防腐蚀保护，与大多数塑胶和弹胶体良好相容，优异的氧化稳定性和抗老化能力，润滑、降温、抗压、防锈、抗氧化、延长零部件寿命等作用 （3）用途：机械耐磨抗氧化润滑机油） 3.喷油壶（1）材质：ABS,金属 （2）尺寸：≥直径63mm，长160mm，高120mm （3）容量：≥200ml （4）用途：机械保养添加机油使用喷壶。 | 3 | 套
37 | F夹 |  | 钢制导轨，橡胶夹头，确保工件不受伤害，夹持范围：200mm，快速夹持，比普通G型夹省力，方便。 | 3 | 个
38 | 数显万用表 |  | 1.直流电压：200mV-1000V ±(0.5%+1) 2.交流电压：200mV-750V ±(0.8%+3) 3.直流电流：20mA-20A ±(0.8%+1) 4.交流电流：20mA-20A ±(1%+3) 5.用来测量物体的电阻,电压、测量晶体管的主要参数以及电容器的电容量等 | 3 | 台
39 | 图案錾 |  | 优质合金钢，规格≥长63mm-66mm，20件套，錾刻花纹 | 3 | 套
40 | 字母錾 |  | 优质合金钢，规格≥6mm，27支件套，钢字母6mm，A-Z各一支，&一支 | 3 | 套
41 | 铆钉枪 |  | ￠2.4mm￠3.2mm-4.0mm-4.8mm;单手用， | 3 | 把
42 | 电子天平 |  | 1000g，0.1g | 3 | 台
43 | 宽座直角尺 |  | 160mm | 3 | 把
44 | 万能角度尺 |  | 参数：0～320°，精度2' | 3 | 把
45 | 拉丝线板 |  | 金属拉丝板： 1.圆形拉丝板0.26-4.1。4排52孔，长205mm、宽50mm，重471g。 2.长方形拉丝板0.5-3.0。3排30孔，长206mm、宽46mm，重542g。 | 3 | 套
46 | 金属剪刀 |  | 不锈钢铁皮剪锋利工业级白铁剪，10寸。 | 3 | 把
47 | 电磨套装 |  | 小型打磨机1个，抛光轮1包，磨针套装1套，磨头1包，雕刻笔1把 | 3 | 套
48 | 车刀 |  | 11件钢头车刀 | 3 | 套
49 | 四爪卡盘 |  | K72-80,四爪单动 | 3 | 套
50 | 白钢刀 |  | 符合国家或行业标准。 | 3 | 把
51 | 回转顶尖 |  | 符合国家或行业标准。 | 3 | 套
52 | 尾座锥柄钻头夹 |  | 符合国家或行业标准。 | 3 | 套
53 | 钻头套装 |  | Ф2.5-Ф13mm直柄麻花钻共22支 | 3 | 套
54 | 微型车床专用配件包 |  | 带锯条×10个、车刀×5个、钻头×10个、铣刀×5个、打磨机砂带5根、皮带10根 | 3 | 套
55 | 微型机床备件包 |  | M12锁紧螺母1个，M4×6螺丝10个，M4×8螺丝10个，机床专用锁紧块5个，单孔槽螺母5个，四爪卡盘1个，底板防滑垫30个 | 3 | 套
56 | 铁板 |  | 150×100×2mm | 10 | 块
57 | 彩色铝丝 |  | 1.5mm黑色1米 | 10 | 套
58 | 铜丝 |  | Φ1.8mm×5m，半硬 | 5 | 卷
59 | 青花瓷珠 |  | 8mm青花陶瓷珠，内孔径约2mm，50颗 | 2 | 颗
60 | 包金线 |  | 0.6mm×2m，0.3mm×2m. | 5 | 套
61 | 珍珠 |  | 6mm，6颗(椭圆)孔径0.6mm | 5 | 套
62 | 铁棒 |  | 2mm×2mm×1米长 | 5 | 根
63 | 铁丝 |  | 直径0.7mm×1m×10根，硬 | 2 | 根
64 | 塑料软管 |  | 内孔2×外径4mm×5米 | 2 | 根
65 | 砂纸 |  | 280×230mm，60目 | 200 | 张
66 | 铜片 |  | 0.3×50×100mm×2片 | 10 | 张
67 | 流苏 |  | 混色流苏100个 | 2 | 套
68 | 紫铜片 |  | 0.3×50×100mm×2片 | 10 | 张
69 | 白铜片 |  | 0.3×50×100mm×2片 | 10 | 张
70 | 铜丝 |  | 直径8mm×1m | 5 | 根
71 | 铜管 |  | 外径1.2mm，壁厚0.2mm，50cm×2 | 5 | 根
72 | 金工材料 |  | 100×150×3mm铁板1块，30×200×5mm扁铁1根，D12×200mm铁棒1支，D12×200mm黄铜棒1支，D20×200mm尼龙棒1支，3、4、5mm混装铆钉1袋，砂纸2张，38mm油漆刷1把，150ml防锈油1瓶,劳保手套1付，30×40cm擦机布2块。 | 25 | 套
73 | 铝棒 |  | 直径：10mm，长度100mm。 | 50 | 根
74 | 铝棒 |  | 直径：20mm，长度100mm。 | 50 | 根
75 | 铝板 |  | 200×300×1mm；钻床、台钻配套耗材。 | 50 | 块
76 | 钢丝 |  | 1.2mm，一斤，长约35m | 6 | 卷
77 | 铁丝 |  | 8#，粗4mm约5m | 6 | 卷
78 | 机械螺丝 |  | M3*20，含螺丝帽500个/袋， | 6 | 袋
79 | 拉铆钉 |  | 直径￠3mm~￠5mm，100只。 | 6 | 盒
80 | 彩色金属丝 |  | 直径2mm,红、黄、绿、蓝、黑、金、银7色以上，设计制作灯罩、九连环等金属工艺作品材料 | 6 | 套
81 | 小铁锤套件 |  | 方铝条16×16×60mm，铝棒φ10×150mm。用于制作小铁锤；可进行划线、锯削、锉削，钻孔、攻丝、套丝、抛光等练习；2个课时完成； | 30 | 套
82 | 六角螺母套件 |  | Φ35×12圆钢1片，两端平面磨床磨平；材料：Q235；用于制作六角螺母，可进行划线、锯削、锉削，钻孔、攻丝、抛光等练习； | 30 | 件
83 | 三脚架套件 |  | 30×30×300角铁1根，用于制作三脚架，可进行划线、锯削、锉削，弯折、抛光等练习；1个课时完成； | 50 | 件
小计：
总计：

## 校级管理中心
校级管理中心
序号 | 名称 | 规格/mm | 技术参数 | 数量 | 单位 | 图片
1 | 机柜 | 600×800×2000mm | 42U网络机柜，尺寸：600×800×2000mm | 1 | 个 | =DISPIMG("ID_041AABE3A0064EA88ECA23B06B0E14ED",1)
2 | PDU插排 | 490×45×43mm | 1.空位：8个10A； 2.额定电压：250V； 3.最大功率：2500W； 4.最大电流：10A。 | 2 | 个
小计：
总计：

## 生物实验易耗品
生物实验易耗品
序号 | 名称 | 分类编号 | 规格 | 单位 | 数量
1 | 植物根尖纵切 | 43201 | J4201型 | 片 | 200
2 | 顶芽纵切 | 43202 | J4203型 | 片 | 200
3 | 南瓜茎纵切 | 43203 | J4205型 | 片 | 200
4 | 单子叶植物茎横切 | 43204 | J4206型 | 片 | 20
5 | 双子叶植物茎横切 | 43205 | J4207型 | 片 | 20
6 | 木本双子叶植物茎横切 | 43206 | J4208型 | 片 | 60
7 | 蚕豆叶下表皮装片 | 43208 | J4210型 | 片 | 240
8 | 植物细胞有丝分裂(洋葱根尖纵切) | 43209 | J4219型 | 片 | 200
9 | 松叶横切切片 | 43210 | 应能看清表皮、厚壁组织、内陷的气孔、树脂道、内皮层、维管束、薄壁组织和叶肉组织等 | 片 | 20
10 | 胞间连丝切片 | 43211 | 应能看清胞间连丝将两个相邻细胞的原生质体连在一起 | 片 | 20
11 | 地衣切片 | 43212 | 结构应清晰且典型 | 片 | 20
12 | 蕨叶切片 | 43213 | 结构应清晰且典型 | 片 | 20
13 | 蕨原叶体装片 | 43214 | 结构应清晰且典型 | 片 | 20
14 | 蕨原叶体幼孢子体装片 | 43215 | 结构应清晰且典型 | 片 | 20
15 | 花粉萌发装片 | 43216 | 示花粉粒和花粉管的结构 | 片 | 20
16 | 百合子房切片 | 43217 | 应示子房横切面的背缝线、腹缝线、子房壁、子房室和胚珠的结构 | 片 | 20
17 | 百合花药切片 | 43218 | 应示花药横切面的花粉囊壁、药隔及其维管束、药室、花药的裂口和花粉粒 | 片 | 20
18 | 迎春叶横切 | 43221 | 应显示叶片横断面的上下表皮、栅栏组织、海绵组织及叶脉等 | 片 | 60
19 | 玉米种子纵切 | 43222 | 应显示子叶、胚芽、胚芽鞘、胚轴、胚根和胚根鞘 | 片 | 200
20 | 洋葱鳞片叶表皮装片 | 43223 | 细胞质着色均匀，细胞核明显，细胞界限清晰 | 片 | 60
21 | 青霉装片 | 43301 | J4211型 | 片 | 60
22 | 衣藻装片 | 43303 | 应显示细胞壁、杯状叶绿体、细胞核、鞭毛等结构 | 片 | 20
23 | 细菌三型涂片 | 43304 | J4214型 | 片 | 200
24 | 酵母菌装片 | 43305 | J4215型 | 片 | 60
25 | 水绵接合生殖装片 | 43306 | 应包括有营养细胞和接合生殖各期的藻丝，细胞不收缩，藻丝不堆集或缠绕 | 片 | 20
26 | 水绵装片 | 43307 | 结构应清晰且典型 | 片 | 20
27 | 团藻装片 | 43308 | 团藻应基本呈球形，无明显收缩、压碎等情况 | 片 | 20
28 | 曲霉装片 | 43309 | 应能看清营养菌丝及其上的分生孢子梗、顶囊和顶端的分生孢子 | 片 | 60
29 | 伞蕈切片 | 43310 | 菌柄居中，菌褶、担子和担孢子不收缩 | 片 | 20
30 | 黑根霉装片 | 43311 | 结构应清晰且典型 | 片 | 20
31 | 水螅纵片 | 43401 | J4217型 | 片 | 20
32 | 蚯蚓横切 | 43402 | J4218型 | 片 | 20
33 | 动物细胞有丝分裂 | 43403 | 马蛔虫受精卵切片 | 片 | 200
34 | 草履虫接合生殖装片 | 43404 | 虫体形态正常，无收缩、膨胀、压碎、断裂等现象 | 片 | 20
35 | 草履虫分裂生殖装片 | 43405 | 虫体形态正常，无收缩、膨胀、压碎、断裂等现象 | 片 | 20
36 | 囊虫装片 | 43406 | 应能看清头节上的4个吸盘和顶突部分的小钩 | 片 | 20
37 | 血吸虫雌雄合抱装片 | 43407 | 应能看清雌、雄虫的各部主要结构：口吸盘、腹吸盘、精巢和卵巢等 | 片 | 20
38 | 血吸虫雄虫装片 | 43408 | 应能看清雄虫体较短粗，虫体应形态正常、不扭曲 | 片 | 20
39 | 血吸虫雌虫装片 | 43409 | 应能看清雌性虫体细长，后半部较粗，虫体应形态正常、不扭曲 | 片 | 20
40 | 家蚊(雌)口器装片 | 43410 | 应显示复眼、触角、上唇、舌、上颚、下颚、下唇、下颚须和唇瓣等结构 | 片 | 20
41 | 水螅带芽整体装片 | 43411 | 结构应清晰且典型 | 片 | 200
42 | 水螅过精巢横切 | 43412 | 应能看清精巢、外胚层、内胚层、中胶层和消化循环腔 | 片 | 20
43 | 水螅过卵巢横切 | 43413 | 应能看清卵巢、外胚层、内胚层、中胶层和消化循环腔 | 片 | 20
44 | 单层扁平上皮装片 | 43501 | J4251型 | 片 | 200
45 | 复层扁平上皮装片 | 43502 | J4252型 | 片 | 20
46 | 人皮过毛囊切片 | 43503 | J4253型 | 片 | 20
47 | 人皮过汗腺切片 | 43504 | J4254型 | 片 | 20
48 | 纤维结缔组织装片 (腱纵切) | 43505 | J4255型 | 片 | 200
49 | 疏松结缔组织装片 | 43506 | J4256型 | 片 | 200
50 | 人血涂片 | 43507 | J4357型 | 片 | 60
51 | 骨骼肌纵横切 | 43508 | J4258型 | 片 | 200
52 | 平滑肌分离装片 | 43509 | J4259型 | 片 | 200
53 | 心肌切片 | 43510 | J4260型 | 片 | 200
54 | 运动神经元装片 | 43511 | J4261型 | 片 | 200
55 | 脊髓横切 | 43512 | J4262型 | 片 | 20
56 | 运动神经末梢装片 | 43513 | J4263型 | 片 | 20
57 | 胃壁切片 | 43514 | J4264型 | 片 | 20
58 | 肾脏纵切 | 43515 | 应能看清经过肾门的肾脏整体纵断面，并区分皮质、髓质和皮质外的被膜 | 片 | 20
59 | 动静脉血管横切 | 43516 | 取材于哺乳动物的腹主动脉和下腔静脉，内皮应90%以上完整 | 片 | 200
60 | 小肠切片 | 43517 | 应能看清黏膜，包括绒毛、黏膜肌层和肠腺，黏膜下层、肌层和浆膜等 | 片 | 200
61 | 肺血管注射切片 | 43518 | 能看清由肺动脉形成的包绕肺泡外的毛细血管网 | 片 | 20
62 | 肾血管注射切片 | 43519 | 能看清肾皮质中血管的分布，肾小体的毛细血管网和髓质中并行的血管 | 片 | 20
63 | 精巢切片 | 43520 | 应能看清精巢外层的致密结缔组织白膜，曲细精管的各种断面和结缔组织间质等 | 片 | 20
64 | 卵巢切片 | 43521 | 应能看清卵巢上皮、白膜、皮质、髓质和卵巢门等结构；示成熟卵泡中的卵丘、卵细胞、透明带等结构 | 片 | 20
65 | 精虫涂片 | 43522 | 应能看清精子头、颈和尾三部 | 片 | 20
66 | 口腔上皮细胞装片 | 43523 | 细胞质着色均匀，细胞核明显，细胞界限清晰 | 片 | 60
67 | 蛔虫卵装片 | 43524 | 雌、雄各一条，浸制c或包埋 | 片 | 20
68 | 字母“e”装片 | 43601 | 多重染色 | 片 | 60
69 | 正常人染色体装片 | 43603 | 多重染色 | 片 | 200
70 | 量筒 | 60001 | 10ml | 个 | 70
71 | 量筒 | 60003 | 100ml | 个 | 110
72 | 量筒 | 60004 | 500ml | 个 | 8
73 | 量杯 1000 mL | 60012 | 塑料，1000mL | 个 | 30
74 | 试管 | 61001 | φ12mm×70mm | 支 | 240
75 | 试管 | 61002-1 | φ15mm×100mm | 个 | 300
76 | 试管 | 61002 | φ15mm×150mm | 支 | 600
77 | 硬质玻璃管 | 61009 | φ15mm×150mm | 支 | 40
78 | 烧杯 | 61021 | 50ml | 个 | 100
79 | 烧杯 | 61022 | 100ml | 个 | 100
80 | 烧杯 | 61023 | 250ml | 个 | 170
81 | 烧杯 | 61024 | 500ml | 个 | 190
82 | 锥形瓶 | 61040 | 50mL | 个 | 50
83 | 锥形瓶 | 61041 | 100mL | 个 | 120
84 | 锥形瓶 | 61042 | 250ml | 个 | 200
85 | 酒精灯 | 62001 | 150ml | 个 | 70
86 | 干燥器 | 62006 | 150mm | 个 | 4
87 | 漏斗 | 62031 | 60mm | 个 | 120
88 | T形管 | 62071 | 直径7-8mm | 个 | 110
89 | Y形管 | 62072 | 直径7-8mm | 个 | 110
90 | 滴管 | 62073 | 10cm | 支 | 1000
91 | 离心管 | 62074 | 10ml | 支 | 120
92 | 玻璃钟罩 | 62093 | Φ150mm×250mm | 个 | 8
93 | U形管 | 62098 | 白色， 玻璃制 | 个 | 120
94 | 广口瓶 | 63012 | 白 125ml | 个 | 480
95 | 广口瓶 | 63014 | 白 500ml | 个 | 480
96 | 细口瓶 | 63023 | 白250ml | 个 | 40
97 | 细口瓶 | 63024 | 白 500ml | 个 | 40
98 | 滴瓶 | 63041 | 白 30ml | 个 | 400
99 | 滴瓶 | 63043 | 茶，30mL | 个 | 450
100 | 滴瓶 | 63044 | 茶 60ml | 个 | 600
101 | 试管夹 | 64006 | 木制或者竹制，长度≥200mm，宽度约20mm，厚度约20mm。 | 把 | 80
102 | 止水夹 | 64007 | Φ3mm钢丝制成，做防锈处理，夹持角度≥60º，弹性好，不漏液 | 个 | 100
103 | 药匙 | 64042 | 塑料 | 把 | 60
104 | 玻璃管 | 64051 | φ5～φ6mm | 千克 | 4
105 | 玻璃棒 | 64053 | φ3～φ4mm | 千克 | 4
106 | 洗耳球 | 64067 | 60ml | 个 | 20
107 | 试管刷 | 64071 | 猪毛刷，毛长12cm | 个 | 50
108 | 培养皿 | 64084 | 60mm | 个 | 20
109 | 培养皿 | 64085 | 90mm | 个 | 400
110 | 研钵 | 64086 | 瓷质，60mm | 个 | 100
111 | 记数载玻片(计数板) | 64096 | 计数区边长为1mm，由400个小方格组成 | 片 | 100
112 | 载玻片 | 80302 | 无色透明，平整 | 盒 | 40
113 | 盖玻片 | 80303 | 无色透明，平整 | 包 | 200
| 合计 |  |  |  | 12858

## 生物仪器
生物实验仪器 | 江苏省锡山高级中学实验学校-江苏省锡山高级中学实验学校2022年生物仪器总账 |  | 江苏省锡山高级中学实验学校-江苏省锡山高级中学实验学校2022年生物仪器总账 | 江苏省锡山高级中学实验学校-江苏省锡山高级中学实验学校2022年生物仪器总账 | 江苏省锡山高级中学实验学校-江苏省锡山高级中学实验学校2022年生物仪器总账
序号 | 名称 | 分类编号 | 规格 | 单位 | 数量
1 | 打孔器 | 02002 | 四件 | 套 | 4
2 | 仪器车 | 02020 | 不锈钢，80×50×110cm | 辆 | 2
3 | 生物显微镜 | 02040 | 1000X | 台 | 4
4 | 生物显微镜 | 02041 | 500X | 台 | 110
5 | 双目立体显微镜 | 02044 | 40X | 台 | 4
6 | 放大镜 | 02051 | 手持式，有效通光孔径不小于40mm，5X | 个 | 130
7 | 望远镜 | 02060 | 双筒，7×35 | 个 | 4
8 | 电动离心机 | 02070 | 配10ml×6的离心管 | 台 | 4
9 | 离心沉淀器 | 02071 | 手摇式 | 台 | 4
10 | 酒精喷灯 | 02075 | 坐式 | 个 | 4
11 | 电炉 | 02076 | 密封式 | 个 | 4
12 | 高压灭菌器 | 02080 | 立式，有超高温、超高压自动保护设置 | 个 | 4
13 | 蒸馏水器 | 02081 | 不锈钢材质，出水量≥5L/h，额定功率≥4500W，外接地保护，有缺水报警或自动补水装置 | 台 | 4
14 | 恒温水浴锅 | 02082 | 水浴控温范围：室温+5℃~99.9℃，水温控制±0.5℃，不锈钢内胆，数字显示 | 台 | 4
15 | 烘干箱 | 02084 | 1.电热鼓风型，功率≥600W， 2.1.5级(温度均匀性为±0.03℃，温度波动性为1.5℃)，烘干温度250℃以下， 3.箱体内有隔板，内部容积：≥350mm×350mm×350mm | 台 | 4
17 | 恒温培养箱 | 02087 | 136L | 台 | 3
18 | 整理箱 | 02119 | 矮型，储存及分发药品用 | 个 | 40
19 | 保温桶 | 02120 | 1～2L | 个 | 20
20 | 水族箱 | 02126 | 300×200×270mm | 套 | 4
21 | 塑料水槽 | 2116 | 长26.5cm，宽19.5cm，高10cm | 个 | 30
22 | 方座支架（铁架台） | 03002 | 方形座，含铁夹、复夹、铁圈，重心稳定不晃动，夹持器内侧应有垫衬 | 套 | 30
23 | 三脚架 | 03006 | 铁质，环内径75mm，高150mm | 个 | 50
24 | 试管架 | 03008 | 塑料，8孔 | 个 | 30
25 | 木直尺 | 10002 | 1000mm | 把 | 100
26 | 软尺 | 10006 | 1500mm | 把 | 100
27 | 托盘天平 | 11004 | 200g，0.2g | 台 | 40
28 | 电子天平 | 11010 | 100g | 台 | 4
29 | 电子停表 | 12003 | 0.1s |  | 100
30 | 解剖器 | 27001 | 七件、不锈钢 | 套 | 15
31 | 解剖器 | 27002 | 四件、不锈钢 | 套 | 100
32 | 解剖盘 | 27003 | 蜡盘，140mm×250mm | 个 | 20
33 | 接种箱 | 27005 | 带紫外灯 | 台 | 4
34 | 接种环 | 27006 | 接种棒为铜或不锈钢材质，接种丝为耐热合金，环内径2mm~3mm | 把 | 100
35 | 植物光合作用、呼吸作用、蒸腾作用演示器 | 27008 | 由透明的有机透明容器，漏斗、上盖板、试管及试管架组合而成 | 套 | 24
36 | 徒手切片器 | 27009 | 不锈钢材质，底板加强筋设计，厚度旋转快速调节 | 个 | 10
37 | 孵化器 | 27010 | 4-6个蛋 | 个 | 4
38 | 研磨过滤器 | 27011 | 20ml | 个 | 100
39 | 不锈钢盘 | 27Y0031 | 140mm×250mm | 个 | 60
40 | 植物细胞模型 | 33001 | J3201型 | 件 | 4
41 | 导管、筛管结构模型 | 33003 | 四种导管、筛管 | 件 | 4
42 | 单子叶植物茎模型 | 33004 | J3204型 | 件 | 4
43 | 双子叶草本植物茎模型 | 33005 | J3205型 | 件 | 4
44 | 叶构造模型 | 33006 | J3206型 | 件 | 1
45 | 小麦花模型 | 33008 | J3208型 | 件 | 4
46 | 玉米籽粒解剖模型 | 330Y227 | 模型展示玉米籽粒的果皮、种皮、胚乳和胚，胚可拆下，展示 | 个 | 3
47 | 水螅解剖模型 | 3214 | 附放大体壁及刺丝泡 | 套 | 2
48 | 河蚌解剖模型 | 3222 | 用于生物教学展示，模型约30×25×10cm | 件 | 3
49 | 蛙胚胎发育模型 | 33102 | 展示胚胎发育过程 | 件 | 4
50 | 草履虫模型 | 33103 | 示外形、内部结构 | 件 | 1
51 | 蚯蚓解剖模型 | 33104 | 教学演示直观教具 | 件 | 1
52 | 血吸虫模型 | 33105 | 雌雄合抱，可拆装 | 件 | 4
53 | 内耳模型 | 3313 | PVC材质，颜色鲜明细腻 | 件 | 2
54 | 脑干模型 | 3315 | 放大显示脑干的外形，便于教学 | 件 | 2
55 | 淋巴结模型 | 3318 | 造型逼真，颜色鲜明，纹理沟壑一目了然 | 件 | 2
56 | 脊髓与椎骨部分模型 | 3308 | 尺寸约28×25×21cm | 件 | 2
57 | 头、颈、躯干模型 | 33201 | 850mm | 件 | 2
58 | 人体骨骼模型 | 33204 | J3302-1型，850mm | 件 | 4
59 | 眼球解剖模型 | 33205 | 6倍大 | 件 | 4
60 | 眼球仪 | 33206 | 晶状体曲率可变 | 件 | 4
61 | 心脏解剖模型 | 33207 | 5倍大 | 件 | 10
62 | 心脏解剖模型 | 33208 | 自然大 | 件 | 100
63 | 喉解剖模型 | 33209 | J3305型 | 件 | 4
64 | 脑解剖模型 | 33211 | J3307型，自然大 | 件 | 4
65 | 耳解剖模型 | 33212 | 6倍大 | 件 | 4
66 | 男性泌尿生殖系统模型 | 33213 | 自然大 | 件 | 4
67 | 女性泌尿生殖系统模型 | 33214 | 自然大 | 件 | 4
68 | 皮肤结构模型 | 33215 | 自然大 | 件 | 4
69 | 肝、十二指肠、胰脏模型 | 33216 | 自然大 | 件 | 4
70 | 肾单位、肾小体模型 | 33217 | 自然大 | 件 | 4
71 | 心搏与血液循环模型 | 33218 | 示心动周期及大小循环 | 件 | 4
72 | 人体肌肉模型 | 33219 | 850mm全身，示浅层肌及部分深层肌 | 件 | 4
73 | 肘关节活动模型 | 33220 | 附肩胛骨 | 件 | 4
74 | 牙列及磨齿解剖模型 | 33221 | 作为讲授消化系统口腔部分牙齿所使用的直观教具，可拆卸安装 | 件 | 4
75 | 胃解剖模型 | 33222 | PVC材质，清晰展示各个部分，纹理清晰 | 件 | 4
76 | 尿的形成动态模型 | 33223 | 电动式 | 件 | 4
77 | 人体呼吸运动模型 | 33224 | 电动式 | 件 | 2
78 | 膈肌运动模拟器 | 33225 | 1.高度：250mm±15mm， 2.宽度或直径：220mm±15mm， 3.膈的直径(或长径)：≥170mm； 4.应模拟显示胸腔、膈、气管、支气管、肺(或肺泡)等结构 | 件 | 4
79 | 始祖鸟化石及复原模型 | 33301 | 玻璃纤维塑料、手工绘画、结构准确 | 件 | 4
80 | 鱼解剖浸制标本 | 43001 | J4101型 | 瓶 | 4
81 | 蛙解剖浸制标本 | 43002 | J4102型 | 瓶 | 4
82 | 蜥蜴解剖浸制标本 | 43003 | J4103型 | 瓶 | 4
83 | 鸽解剖浸制标本 | 43004 | J4104型 | 瓶 | 4
84 | 兔解剖浸制标本 | 43005 | J4105型 | 瓶 | 4
85 | 蛙发育顺序标本 | 43006 | J4106型 | 瓶 | 4
86 | 蛔虫标本 | 43008 | 雌雄各1条 | 瓶 | 4
87 | 花序类型保色浸制标本 | 43009 | 浸制保色处理，植物呈自然生长状，一侧固定 | 瓶 | 4
88 | 花冠类型保色浸制标本 | 43010 | 十字花科、豆科、菊科等 | 瓶 | 4
89 | 褐藻类植物保色浸制标本 | 43011 | 品种同4157 | 瓶 | 4
90 | 红藻类植物保色浸制标本 | 43012 | 品种同4158 | 瓶 | 4
91 | 海葵标本 | 43013 | 整体浸制 | 瓶 | 4
92 | 海蜇标本 | 43014 | 整体浸制 | 瓶 | 4
93 | 寄居蟹标本 | 43015 | 整体浸制 | 瓶 | 4
94 | 寄居蟹与其他生物共生标本 | 43016 | 整体浸制 | 瓶 | 4
95 | 寄生绦虫囊尾蚴猪肉浸制标本 | 43017 | 整体浸制，透明有机，玻璃封装 | 瓶 | 4
96 | 珍贵植物保色浸制标本 | 43021 | 浸制保色处理，一侧固定，植物呈自然生长状 | 瓶 | 4
97 | 葫芦藓生活史标本 | 43022 | 透明封装，由原叶体、葫芦藓组成分布在玻璃面盒中 | 瓶 | 4
98 | 蕨生活史标本 | 43023 | 由孢子、原叶体、幼蕨、叶组成 | 瓶 | 4
99 | 蜜蜂生活史标本 | 43102 | 干制或包埋 | 盒 | 1
100 | 竹节虫拟态标本 | 43103 | J4133型 | 盒 | 4
101 | 家蚕生活史标本 | 43104 | 干制或包埋 | 盒 | 1
102 | 菜粉蝶生活史标本 | 43105 | 干制或包埋 | 盒 | 4
103 | 兔骨骼标本 | 43106 | J4141型 | 盒 | 2
104 | 鱼骨骼标本 | 43107 | 干制 | 盒 | 4
105 | 蛙骨骼标本 | 43108 | 干制 | 盒 | 4
106 | 验证基因分离规律玉米标本 | 43110 | 玉米穗 | 套 | 4
107 | 褐藻类植物原色覆膜标本 | 43113 | J4162型 | 套 | 4
108 | 红藻类植物原色覆膜标本 | 43114 | J4163型 | 套 | 4
109 | 珊瑚标本 | 43115 | 整体浸制 | 盒 | 4
110 | 化石标本 | 43116 | J4191型 | 盒 | 4
111 | 节肢动物标本 | 43118 | 常见6种以上 | 盒 | 4
112 | 昆虫标本 | 43119 | 常见6种以上 | 盒 | 4
113 | 生物体的结构层次 | 53001 | 7幅 | 套 | 4
114 | 生物与环境 | 53002 | 2幅 | 套 | 4
115 | 生物圈中的绿色植物 | 53003 | 9幅 | 套 | 4
116 | 生物圈中的人 | 53004 | 17幅 | 套 | 4
117 | 动物的运动和行为 | 53005 | 5幅 | 套 | 4
118 | 生物的生殖、发育和遗传 | 53006 | 20幅 | 套 | 4
119 | 生物多样性 | 53007 | 11幅 | 套 | 4
120 | 生物技术 | 53008 | 2幅 | 套 | 4
121 | 健康地生活 | 53009 | 9幅 | 套 | 4
122 | 生物教学套件 | 53303 | 教师用 | 套 | 4
123 | 昆虫盒 | 80311 | 透明塑料材质，高6cm~10cm，带透气孔，盒盖可配放大镜 | 盒 | 40
124 | 生物饲养笼 | 81106 | 饲养笼、鱼缸等 | 套 | 4
125 | 展翅板 | 81110 | 中缝可调节，材质和大小根据需要自定 | 个 | 60
126 | 昆虫网 （捕虫网） | 81111 | 网兜直径30cm~40cm，网兜深60cm~80cm | 把 | 40
127 | 枝剪 | 81112 | 高碳钢 | 把 | 40
128 | 水网 | 81113 | 网口内径50cm，网身长145cm，网目孔径≤1mm | 把 | 40
129 | 橡皮锤 | 81117 | 塑料制品 | 把 | 40
130 | 生物实验室维修工具 | 8261 | 教师用 | 套 | 4
131 | 工作服 | 82001 | 白大褂 | 件 | 40
132 | 护目镜 | 82003 | 侧面完全遮挡 | 个 | 110

## 物理实验易耗品
物理实验易耗品
序号 | 名称 | 分类编号 | 规格 | 单位 | 数量
1 | 量筒 | 60001 | 10mL | 个 | 150
2 | 量筒 | 60001-1 | 25mL | 个 | 20
3 | 量筒 | 60002 | 50mL | 个 | 20
4 | 量筒 | 60003 | 100mL | 个 | 300
5 | 量杯 | 60012 | 250mL | 个 | 20
6 | 量筒 | 60001-4 | 500mL | 个 | 1
7 | 试管 | 61002 | φ15mm×150mm | 个 | 300
8 | 试管 | 61007 | φ30mm×200mm | 个 | 50
9 | 烧杯 | 61020-5 | 250mL | 个 | 180
10 | 烧杯 | 61020-6 | 500mL | 个 | 80
11 | 烧杯 | 61020-3 | 50mL | 个 | 180
12 | 烧杯 | 61020-4 | 100mL | 个 | 300
13 | 烧杯 | 61020-7 | 1000mL | 个 | 150
14 | 烧瓶 | 61033 | 圆底 长 250mL | 个 | 10
15 | 萘的熔化凝固实验器上用的试管 | 61ZZZ | 玻璃试管、25×200mm | 个 | 40
16 | 烧杯 | 61020 | 150mL | 个 | 100
17 | 烧瓶 | 61033-4 | 平底 长 250mL | 个 | 150
18 | 烧瓶 | 61033-3 | 圆底 长 500mL | 个 | 30
19 | 水的汽化、液化实验器 | 61ZZZ | 玻璃 | 个 | 80
20 | 塑料烧杯 | 02104-1 | 1000mL | 个 | 130
21 | 酒精灯 | 62001 | 150mL | 个 | 150
22 | 漏斗 | 62032 | 90mm | 个 | 30
23 | 平底管 | 62070 | φ12mm×150mm | 个 | 20
24 | T形管 | 62071 | 玻璃 | 个 | 25
25 | 可密封长玻璃管 | 62096 | 内径10mm×800mm，有胶塞，带刻度衬板 | 个 | 150
26 | 漏斗 | 62031 | 60mm | 个 | 150
27 | 滴管 | 62073 | 加厚 | 个 | 150
28 | 玻璃鱼缸 | 62ZZZ | 透光率高，韧性强，不易爆缸 | 个 | 14
29 | 不锈钢小杯 | 62ZZZ | 不锈钢 | 个 | 60
30 | 高脚玻璃杯 | 62ZZZ | 强化加厚 | 个 | 90
31 | 透明塑料管 | 62ZZZ | 内径0.8cm×1m | 个 | 20
32 | 研钵 | 64086 | 90mm，瓷或玻璃制，配有研杵，内部粗糙便于研磨，外部光滑 | 个 | 1
33 | 石棉网 | 64032 | 金属网尺寸：≥125mm×125 mm，耐火材料为石棉 | 个 | 200
34 | 蒸发皿 | 64088 | 瓷，60mm | 个 | 150
35 | 玻璃管 | 64051 | φ5～φ6mm | 个 | 10
36 | 橡胶塞 | 64061 | 多种规格各1个 | 个 | 10
37 | 乳胶管 | 64063 | 外径9mm，内径6mm，拉伸强度≥21MPa | 个 | 50
38 | 集气瓶 | 63002-1 | 125mL | 个 | 150
39 | 广口瓶 | 63011 | 60mL | 个 | 150
40 | 锌片 | 70004-2 | 克 | 克 | 1500
41 | 铜片 | 70010 | 克 | 克 | 1500
42 | 细铜丝 | 70011 | 克 | 克 | 1200
43 | 彩色透光片 | 80106 | 红、绿、蓝 | 套 | 150
44 | 颜料的三原色 | 80107 | 品红、黄、蓝 | 套 | 130
45 | 大吸盘 | 80ZZZ | 实验教学用 | 个 | 40
46 | 水滴显微镜装置 | 80ZZZ | 放大倍率及成像分辨率会随着液滴形态变化而变化 | 个 | 120
47 | 衣架 | 80ZZZ | 架衣用，铁制 | 个 | 230
48 | 玻璃水杯 | 80ZZZ | 玻璃 | 个 | 20
49 | 带孔塑料板 | 80ZZZ | 8cm*8cm | 个 | 150
50 | 搅拌棒 | 64053 | 玻璃 | 个 | 50
合计

## 物理仪器
物理实验仪器
序号 | 名称 | 分类编号 | 规格 | 单位 | 数量
1 | 照相机 | 00011 | 照相机原理模型 | 台 | 14
2 | 话筒 | 00016 | 调制方式：数字调制 | 个 | 14
3 | 计算器 | 01011 | 有统计功能 | 个 | 65
4 | 打孔器 | 02002 | 四件 | 套 | 6
5 | 直联泵 | 02011 | 单相 | 台 | 6
6 | 旋片式真空泵 | 02012 | 电压：230V；频率：50-60Hz | 台 | 14
7 | 两用气筒 | 02013 | 脚踏式 | 个 | 10
8 | 抽气筒 | 02014 | ABS+金属 | 个 | 10
9 | 打气筒 | 02015 | 自行车用 | 个 | 10
10 | 抽气盘 | 02016 | 直径≥180mm，附罩 | 套 | 14
11 | 吹风机 | 02017 | 可折叠机身，1800W大功率 | 个 | 14
12 | 仪器车 | 02020 | 不锈钢，80×50×110cm | 辆 | 10
13 | 水准器 | 02022 | 气泡式 | 个 | 10
14 | 充磁器 | 02023 | 70mm×1240mm×75mm | 台 | 10
15 | 放大镜 | 02051 | 手持式，有效通光孔径不小于40mm，3X | 个 | 130
16 | 望远镜 | 02060 | 双筒，7×35 | 个 | 14
17 | 天文望远镜 | 02061 | 倍率：200X | 套 | 10
18 | 透明盛液筒 | 02115 | Φ100mm×300mm | 个 | 130
19 | 透明水槽(圆形或方形) | 02116 | φ270mm×高140mm， 或300mm×300mm×高150mm | 个 | 130
20 | 碘升华凝华管 | 02125 | 密封式 | 个 | 130
21 | 迷你手电筒 | 02ZZZ | 长度不超过100mm；带防水功能 | 个 | 130
22 | 物理支架 | 03001 | 长度不低于1米；可组装、平行、吊挂、夹持等 | 套 | 10
23 | 方座支架（铁架台） | 03002 | 全铁制、支架、铁圈、十字夹、底座烤漆 | 套 | 300
24 | 升降台 | 03004 | 升降范围≥150mm，载重量≥10kg | 台 | 10
25 | 三脚架 | 03006 | 铁制 | 个 | 130
26 | 凹透镜 | 0ZZZZ | f=-75mm | 个 | 150
27 | 辉光球 | 0ZZZZ | 玻璃球、塑料底座 | 个 | 14
28 | 老花镜 | 0ZZZZ | 环保材料、高弹镜腿 | 个 | 30
29 | 凸透镜 | 0ZZZZ | f=100mm | 个 | 150
30 | 凸透镜 | 0ZZZZ | f=300mm | 个 | 30
31 | 凸透镜 | 0ZZZZ | f=50mm | 个 | 150
32 | 木直尺 | 10002 | 1000mm | 只 | 150
33 | 钢直尺 | 10004 | 300mm | 只 | 150
34 | 钢卷尺 | 10005 | 2000mm | 盒 | 150
35 | 布卷尺 | 10009 | 30m | 盒 | 14
36 | 游标卡尺 | 10010 | 125mm,0.1mm | 把 | 14
37 | 螺旋测微器(千分尺) | 10011 | 25mm,0.01mm | 只 | 14
38 | 塑料尺 | 10003 | 300mm | 个 | 150
39 | 物理天平 | 11001 | 500G | 台 | 6
40 | 托盘天平 | 11003-1 | 200G，0.02G | 台 | 150
41 | 案秤 | 11018 | 机械台秤 | 台 | 5
42 | 金属钩码 | 11021 | 10g×1，20g×2，50g×2，200g×2 | 套 | 130
43 | 金属钩码 | 11021 | 200g×4 | 套 | 60
44 | 金属钩码 | 11021 | 50g×10 | 套 | 140
45 | 电子秤 | 11ZZZ | 厨房家用 | 个 | 30
46 | 电子台秤 | 11ZZZ | 5000g | 个 | 6
47 | 演示托盘天平 | 11003 | 200g | 个 | 14
48 | 演示托盘天平 | 11003-2 | 500克，1克 | 个 | 14
49 | 机械停表 | 12001 | 0.1s | 块 | 130
50 | 电子停表 | 12003 | 0.1s | 块 | 130
51 | 沙漏 | 12011 | 实木+玻璃+彩砂 | 个 | 10
52 | 寒暑表 | 13020 | 测温精度、室内 | 只 | 130
53 | 条形盒测力计 | 14001 | 10N | 个 | 250
54 | 条形盒测力计 | 14003 | 2.5N | 个 | 14
55 | 条形盒测力计 | 14002 | 5N | 个 | 250
56 | 条形盒测力计 | 14004 | 1N，分度值0.02N | 个 | 250
57 | 圆筒测力计 | 14005 | 5N | 个 | 14
58 | 圆筒测力计 | 14006 | 1N，分度值0.02N | 个 | 14
59 | 平板测力计 | 14008 | 5N | 个 | 250
60 | 演示测力计 | 14011 | 0～2N | 个 | 20
61 | 演示测力计 | 14011 | 5N | 个 | 20
62 | 拉压测力计 | 14012 | 0～10N | 个 | 14
63 | 双向测力计 | 14013 | 0～5N | 个 | 14
64 | 握力计 | 14020 | 最大量程100KG | 个 | 10
65 | 拉力计 | 14021 | 最大量程50KG | 个 | 10
66 | 测力计 | 14ZZZ | 50kg | 个 | 10
67 | 示波器 | 15020 | 2MHZ | 台 | 5
68 | 密度计 | 16001 | 密度>1 | 支 | 60
69 | 密度计 | 16002 | 密度<1 | 支 | 60
70 | 空盒气压计 | 16008 | 80~106KPa | 台 | 14
71 | 超声波测距仪 | 16ZZZ | 0.5m~12m | 个 | 6
72 | 电子密度计 | 16001-2 | 0.01~300g | 个 | 5
73 | 圆柱体组 | 21001 | 铜、铁、铝 | 套 | 130
74 | 立方体组 | 21002 | 铜，铁，铝， 木材，不小于60cm3 | 套 | 130
75 | 运动和力实验器 | 21003 | 长、短斜面，小车，小球2个，硬盒，毛巾，布 | 套 | 130
76 | 惯性演示器 | 21004 | 木质 | 套 | 130
77 | 螺旋弹簧组 | 21006 | 0.5N,1N,2N,3N,5N | 组 | 130
78 | 阿基米德原理及其应用实验器 | 21008 | 重物、盛液筒、溢水杯等 | 套 | 140
79 | 连通器 | 21010 | 玻璃制品 | 个 | 14
80 | 浮力原理演示器 | 21012 | 塑料 | 套 | 14
81 | 潜水艇浮沉演示器 | 21014 | 潜水艇模型 | 套 | 130
82 | 液体内部压强实验器 | 21015 | J2113型 | 套 | 130
83 | 微小压强计 | 21016 | J2114型 | 台 | 130
84 | 液体对器壁压强演示器 | 21017 | 玻璃制品 | 台 | 14
85 | 马德堡半球 | 21019 | 塑料+铁制 | 套 | 14
86 | 压力和压强演示器 | 21021 | 1.压强小桌，尺寸：≥200 mm×100 mm×100 mm； 2.配套多孔弹性材料，尺寸≥220 mm×120 mm ×50 mm | 盒 | 14
87 | 流体流速与压强关系演示器 | 21022 | 玻璃制品 | 套 | 14
88 | 摩擦力演示器 | 21024 | 套装，长木板、长布条、测力计、双孔木块、钩码等 | 台 | 14
89 | 杠杆 | 21030 | 支架+基座 | 套 | 130
90 | 磁吸异形杠杆 | 21030 | 强磁吸附 | 套 | 14
91 | 演示滑轮组 | 21031 | 单2，三并2，三串2，可卡2 | 组 | 20
92 | 滑轮组 | 21032 | 铁架台支架+滑轮 | 组 | 130
93 | 滚摆 | 21033 | J2123型 | 个 | 20
94 | 飞机升力原理演示器 | 21037 | 1.由机翼模型（或飞机模型，硬质塑料制成）、平行风源风机、底座、滑杆等组成， 2.机翼下表面水平；若有调速电位器的Ⅱ类电器，金属外壳（以及与金属外壳相连的螺母）不应露在外 | 套 | 14
95 | 手摇离心转台 | 21038 | 1.由机座、主动轮（带手柄）、从动轮、支杆等组成； 2.从动轮与主动轮的转速比不低于 6的整数倍， 3.支杆直径10mm，全长140mm， 4.支杆装配中心与从动轮轴的距离为140mm±1mm； 5.从动轮轴孔上段为圆柱孔，下段为圆锥孔，锥度为 1:20，大端直径10mm，上偏差允许＋0.15 mm；深度≥45mm | 台 | 5
96 | 动能势能演示器 | 21064 | 铝合金支架、精准刻度 | 套 | 14
97 | 物体形变演示器 | 21ZZZ | 玻璃瓶款 | 套 | 14
98 | 力的合成演示器 | 21ZZZ | 塑料制品 | 套 | 6
99 | 弹弓 | 21ZZZ | 木质 | 个 | 14
100 | 二力平衡演示器 | 21ZZZ | 底座+滑轮+支撑杆+钩码 | 个 | 14
101 | 可调高度的斜面 | 21ZZZ | 木质 | 个 | 100
102 | 拉力器 | 21ZZZ | 全钢材质 | 个 | 14
103 | 铝块 | 21ZZZ | 一套4个 | 个 | 30
104 | 握力计 | 21ZZZ | 高密度环保工程塑料 | 个 | 10
105 | 音叉 | 22001 | 256Hz | 套 | 130
106 | 音叉 | 22002 | 512Hz | 套 | 130
107 | 发音齿轮 | 22003 | 钢制 | 个 | 10
108 | 单摆 | 22004 | 一个摆球 | 个 | 130
109 | 超声应用演示器 | 22008 | 超声雾化、超声清洁等 | 个 | 5
110 | 单摆组 | 22023 | 5个摆球 | 组 | 14
111 | 内聚力演示器 | 22202 | 有挤压扳动器和刮削器 | 套 | 20
112 | 空气压缩引火仪 | 22203 | 金属、塑料、橡胶 | 个 | 20
113 | 爆燃器 | 22204 | 酒精点火，透明盒，附电子点火器 | 套 | 20
114 | 气体做功内能减少演示器 | 22210 | 1.由气体做功部分和温度测量部分组成， 2.做功部分应由贮气筒、安全阀、压力表、活塞及活塞筒、进气阀、出气阀等组成，固定在底座上。 3.测量部分应由温度传感器、数显温度表等组成。 4.电压：6V，电流：≤50mA | 套 | 10
115 | 纸盘扬声器 | 22213 | 阻燃材质 | 台 | 10
116 | 液体表面张力演示器 | 22217 | 钢制 | 套 | 6
117 | 萘的溶解凝固实验器 | 22ZZZ | 套装，温度计、单孔塞、双孔塞、小试管等 | 套 | 90
118 | 木质堂鼓 | 22226 | 直径20cm×高12cm左右，木质鼓身、牛皮鼓面 | 个 | 14
119 | 笛 | 22ZZZ | 粗中细 | 个 | 14
120 | 分贝仪（超声测定仪） | 22ZZZ | 30~130dB | 个 | 14
121 | 梳子 | 22ZZZ | 金属 | 个 | 14
122 | 梳子 | 22ZZZ | 塑料 | 个 | 14
123 | 竖笛 | 22ZZZ | 塑料 | 个 | 14
124 | 尤克里里 | 22ZZZ | 木质 | 个 | 14
125 | 玻棒(附丝绸) | 23002 | J2301型 | 对 | 20
126 | 胶棒(附毛皮) | 23003 | 塑料 | 对 | 20
127 | 箔片验电器 | 23005 | 教师用 | 对 | 14
128 | 箔片验电器 | 23006 | 学生用 | 对 | 130
129 | 指针验电器 | 23007 | 教师用 | 对 | 14
130 | 感应起电机 | 23008 | 教师用 | 台 | 10
131 | 小灯座 | 23010 | J2351型 | 个 | 30
132 | 单刀开关 | 23011 | J2352型 | 个 | 30
133 | 电池盒 | 2374 | 1号电池,4个 | 套 | 30
134 | 手摇发电的手电筒 | 23ZZZ | 多种充电方式 | 个 | 14
135 | 条形磁铁 | 24001 | D-CG-LT-180 | 对 | 14
136 | 蹄形磁铁 | 2402-3 | D-CG-LU-100 | 个 | 14
137 | 音频功率放大器 | 2468 | 教师用 | 台 | 1
138 | 双踪教学示波器 | 2472 | 教师用 | 台 | 1
139 | 平板 | 24ZZZ | 铁片 塑料片 玻璃片 | 个 | 60
140 | 光具盘 | 25001 | 磁吸附式 | 套 | 10
141 | 凹面镜 | 25002 | J2502型 | 个 | 14
142 | 凸面镜 | 25003 | J2503型 | 个 | 14
143 | 玻璃砖 | 25004 | J2506型 | 块 | 130
144 | 光具组 | 25006 | 含f光源 透镜 白屏 | 套 | 130
145 | 三棱镜 | 25007 | J2511型 | 个 | 130
146 | 演示三棱镜 | 25007 | 玻璃制品 | 个 | 14
147 | 白光的色散与合成演示器 | 25008 | 1.由光源、三棱镜、三棱镜台、光屏、支撑系统等组成；两块棱镜应配对， 2.用ZF3玻璃制，其折射率之差≤0.003，中部色散之差≤0.0004。 3.实验效果：做白光的色散实验时，可见光区域内光谱连续清晰；能把白光色散后的七色光谱带还原成白光 | 套 | 14
148 | 透镜及其应用实验器 | 25009 | 1.简单测量凸透镜的焦距， 2.用凸透镜和凹透镜做望远镜， 3.用凸透镜做投影、照相的原理等 | 盒 | 130
149 | 平面镜成像实验器 | 25010 | 1.镀半透膜的无色透明有机玻璃，厚5mm， 2.尺寸：≥150mm×100mm， 3.镜片边缘倒边倒角，镀膜面有标志； 4.支架2个；宜采用黑色物体，印有白色左右对称标志 F； 5.有机玻璃装上支架放在平面上，与平面的角度为 90° ±1´，成像清晰无叠影 | 套 | 130
150 | 光的传播、反射、折射实验器 | 25011 | 包括能显示光路的透明材料制成的半圆玻砖、角度板、2个条形玻砖、2个半导体激光光源（不加扩束镜，1 个为入射光源，1 个提供法线）等，表盘直径≥300 mm | 套 | 160
151 | 光的三原色合成实验器 | 25013 | 可单独显示红、绿、蓝三原色，也可显示双色光混合色和三色光混合色 | 套 | 130
152 | 光导纤维应用演示器 | 25022 | 教师用 | 台 | 14
153 | 紫外线作用演示器 | 25101 | 教师用 | 套 | 14
154 | 红外线作用演示器 | 25102 | 教师用 | 套 | 14
155 | 光具座综合实验器 | 25005-1 | 教师用 | 台 | 14
156 | F光源 | 25ZZZ | 专用光源板 | 个 | 60
157 | 红绿蓝三色光合成演示器 | 25ZZZ | 教师用 | 个 | 14
158 | 红色激光笔 | 25012 | 小型 | 个 | 200
159 | 厚玻璃 | 25ZZZ | 12cm×8cm | 个 | 50
160 | 镜子 | 25ZZZ | 26cm×18cm | 个 | 6
161 | 扩束器 | 25ZZZ | 10-28mm | 个 | 20
162 | 红色强激光笔 | 25012 | 350流明及以上，发出红光 | 个 | 20
163 | 绿色强激光笔 | 25012 | 350流明及以上，发出红光 | 个 | 20
164 | 潜望镜 | 80132 | 2段直管，2段90°弯管，各段可连接； 弯管转角有45°切角，可安装平面镜 | 个 | 14
165 | 强光手电筒 | 25ZZZ | 350流明及以上 | 个 | 20
166 | 磁吸式光学箱 | 25ZZZ | 实验元件底部装有强磁，可牢固吸附不掉落 | 个 | 14
167 | 小镜子 | 25ZZZ | 17cm×12cm | 个 | 130
168 | 小孔成像演示器 | 25ZZZ | 用于光学演示，由白屏、黑板、支架、光源等组成 | 个 | 14
169 | 验钞机 | 25ZZZ | 支持新版人民币，点钞速度≥900张/分钟 | 个 | 14
170 | 轮轴模型 | 31001 | J2120型 | 个 | 14
171 | 轴承模型 | 31002 | 滚动、滑动 | 个 | 14
172 | 抽水机模型 | 31003 | 活塞式 | 个 | 5
173 | 离心水泵模型 | 31004 | 齿轮式 | 个 | 5
174 | 液压机模型 | 31005 | 活塞式 | 个 | 5
175 | 水轮机模型 | 31006 | 轴流式 | 套 | 5
176 | 汽油机模型 | 31008 | 单缸剖面 | 个 | 14
177 | 眼球模型 | 31ZZZ | 1.用于眼睛的工作原理及视力矫正实验； 2.模拟晶状体曲度可调节，能实现正常、远视、近视三种状态， 3.近视镜、远视镜与眼球匹配，能将远视眼、近视眼调节为正常视力 | 个 | 14
178 | 测电笔 | 81001 | 1.笔式，氖泡式， 2.测电极长度：≥10mm， 3.电压：100V～500V，辉光应稳定不闪烁 | 支 | 10
179 | 一字螺丝刀 | 81002 | 1.尺寸：Φ6mm，长150 mm；Φ3mm，长75 mm； 2.工作部带磁性，硬度≥HRC48； 3.旋杆采用铬钒钢，长度≥100mm，应经镀铬防锈处理； 4.手柄采用高强度PP+高强性TPR注塑成型 | 支 | 10
180 | 十字螺丝刀 | 81003 |  | 支 | 10
181 | 尖咀钳 | 81004 | 1.规格：160mm，PVC手柄 2.抗弯强度710N，剪切性能Φ1.6mm钢丝，570N； 3.在不大于18N的力作用下撑开角度不小于22°， 4.硬度：≥44HRC | 个 | 10
182 | 电工刀 | 81005 | 不锈钢材质，刀尖角度60°以下，全刀长最大值16.5cm | 个 | 10
183 | 手摇钻 | 81006 | 1.手持式，长度不小于250mm， 2.金属部分采用球墨铸造方式制成，表面不应有裂纹、伤痕、毛刺等影响使用的缺陷； 3.手摇钻应转动灵活，无卡阻现象，各零部件拆装方便，夹头应伸缩灵活，收紧时夹爪间不能有明显的缝隙，夹爪的热处理硬度不低于44HRC | 个 | 10
184 | 木锉 | 81007 | 平锉，中齿200mm | 个 | 10
185 | 木工锯 | 81008 | 1.框架式，两头用硬木，中间横挡用杉木， 2.锯条端与握手木框距离为30 mm，该端锯条倒角，一头固定（45°）式需加固，一年内螺钉处应不开裂，也可两端用锯鼻； 3.绞绳不少于16根，绞片有细绳拴住； 4.锯条长400mm，厚度0.5 mm， 5.采用65Mn冷轧钢带，硬度在HV399以上， 6.应有弯曲强度和拨齿性能，齿距2.5mm，开好锯路，锯口有安全包扎 | 个 | 10
186 | 木工锤 | 81009 | 0.25kg | 个 | 10
187 | 铇 | 81010 | 250mm，长刨，手柄在顶面 | 个 | 10
188 | 斧 | 81011 | 1.25kg | 个 | 10
189 | 钢手锯 | 81012 | 1.A型（单面）300mm，18齿/25mm； 2.安装锯条后，锯条中心平面与锯架中心平面的平行度≤2mm； 3.钢锯在达到99N拉力后经过1min，不应有永久变形，拉钉不得松动脱落； 4.钢板制锯架在达到900N张力时，侧弯不得超过1.8mm | 个 | 10
190 | 剥线钳 | 81013 | 1.Φ0.5mm～2.5mm； 2.刃口闭合状态间隙应不大于0.3mm， 3.刃口错位应不大于0.2mm； 4.钳口硬度不低于HRA65或HRC30 | 个 | 10
191 | 钢丝钳 | 81014 | 1.规格：160mm，抗弯强度1120N，扭力矩15N·m，15°； 2.剪切性能Φ16mm钢丝，580N； 3.夹持面硬度不低于44HRC； 4.PVC环保手柄，在不大于18N的力作用下撑开角度不小于22° | 个 | 10
192 | 手锤 | 81015 | 0.4kg，A型或者B型 | 个 | 10
193 | 錾子 | 81016 | 1.扁錾，27mm×200mm， 2.碳素工具钢T7A或T8A制作， 3.退火后硬度不低于187HBW | 个 | 10
194 | 锉刀 | 81017 | 1.Φ4mm，长度≥150mm， 2.软胶手柄，齿高和齿距合理，确保工件表面锉削后干净整齐 | 个 | 10
195 | 三角锉刀 | 81018 | 1.长200mm，每10mm锉纹条数约30条， 2.齿高应不小于法向齿距的25％， 3.硬度62HRC以上 | 个 | 10
196 | 什锦锉 | 81019 | 1.包括10支以上不同形状的锉刀， 2.Φ4mm，长度≥150mm， 3.软胶手柄，齿高和齿距合理，确保工件表面锉削后干净整齐 | 个 | 10
197 | 活扳手 | 81020 | 1.规格：200mm，活动扳口、扳体头部、蜗杆硬度不低于40HRC； 2.最小扭矩试验：六角试棒边长22 mm，扭矩180 N·m； 3.活动扳口应在扳体导轨的全行程上灵活移动， 4.活动扳口和扳体之间的离缝不大于0.28mm； 5.表面电镀处理 | 个 | 10
198 | 手剪 | 81021 | 长170mm，用于剪布 | 个 | 10
199 | 直角尺 | 81022 | 宽座角尺，160mm×100mm，不锈钢材料，硬度561HV（或53HRC），2级 | 个 | 10
200 | 高度游标卡尺 | 81023 | 尺框、微动装置沿尺身移动平稳、无卡滞和松动现象，用制动螺钉能准确、可靠地固定在尺身上； | 个 | 10
201 | 平口钳 | 81025 | 普通机用平口钳；钳口宽度100mm，最大张开度100mm | 个 | 10
202 | 台钻 | 81026 | Φ1～Φ13mm | 台 | 10
203 | 手电钻 | 81027 | φ1～φ13mm | 台 | 10
204 | 钻头 | 81028 | φ1～φ13mm | 套 | 10
205 | 台虎钳 | 81029 | 100mm | 台 | 10
206 | 砂轮机 | 81031 | 单相，300W，3000vpm | 台 | 10
207 | 钳工工作台 | 81033 | 桌面1150mm×530mm，高780mm，桌面厚65mm，实木制作 | 个 | 10
208 | 羊角锤 | 81ZZZ | 小型 | 个 | 10
209 | 工作服 | 82001 | 白大褂 | 件 | 10
合计