## 封-1 招标工程量清单封面
|  | 蔡集镇刘庄村和美乡村污水管网铺设工程 |  | 工程
招 标 工 程 量 清 单
招 标 人：
(单位盖章)
造价咨询人：
(单位盖章)
封-1

## 扉-1 招标工程量清单扉页
|  | 蔡集镇刘庄村和美乡村污水管网铺设工程 |  |  | 工程
招 标 工 程 量 清 单
招 标 人： |  |  | 造价咨询人：
| （单位盖章） |  |  | (单位资质专用章)
法定代表人 或其授权人： |  |  | 法定代表人 或其授权人：
| (签字或盖章) |  |  | (签字或盖章)
编 制 人： |  |  | 复 核 人：
| (造价人员签字盖专用章) |  |  | (造价工程师签字盖专用章)
编 制 时 间： |  |  | 复 核 时 间：
扉-1

## 表-08 分部分项工程和单价措施项目清单与计价表【蔡集镇刘
分部分项工程和单价措施项目清单与计价表
工程名称：蔡集镇刘庄村和美乡村污水管网铺设工程 | [5 empty] | 标段：蔡集镇刘庄村和美乡村污水管网铺设工程 |  |  | 第 1 页 共 3 页
序号 | 项目编码 | 项目名称 | 项目特征描述 | 计量单位 | 工程量 |  | 金额（元）
[7 empty] | 综合单价 | 综合合价 |  | 其中：暂估价
整个项目
1 | 040501004001 | 塑料管 | 1、材质及规格:实壁PE管 DN200 2、连接形式:热熔焊接接口 3、壁厚9.6mm 4、120°砂石基础 | m | 2530
2 | 040501004002 | 塑料管 | 1、材质及规格:实壁PE管 DN300 2、连接形式:热熔焊接接口 3、壁厚15mm 4、180°砂石基础 | m | 925
3 | 040501004003 | 塑料管 | 1.安装部位:室外 2.介质:排水 3.材质、规格:UPVC-de110 4.连接形式:粘接 | m | 1300
4 | 011706001001 | 污水检查井 | 1.DN700塑料河马井 2.用于DN200支管道 3.含铸铁井盖、井圈 | 座 | 112
5 | 040504002002 | 混凝土井 | 1.名称：污水井 直径1000 2.材质：混凝土，球墨铸铁井盖 3.未尽事宜，详见图纸 | 座 | 26
6 | 040504002003 | 化粪池 | 1.有效容积4立方混凝土化粪池 2.未尽事宜，详见图纸 | 座 | 1
本页小计
注：为计取规费等的使用，可在表中增设其中：“定额人工费”。
表—08
分部分项工程和单价措施项目清单与计价表
工程名称：蔡集镇刘庄村和美乡村污水管网铺设工程 | [5 empty] | 标段：蔡集镇刘庄村和美乡村污水管网铺设工程 |  |  | 第 2 页 共 3 页
序号 | 项目编码 | 项目名称 | 项目特征描述 | 计量单位 | 工程量 |  | 金额（元）
[7 empty] | 综合单价 | 综合合价 |  | 其中：暂估价
7 | 010515001001 | 现浇构件钢筋 | 1.钢筋种类:HPB300 | t | 0.5
8 | 04B001 | 防坠网 | 1.防坠网 | 套 | 126
9 | 040101002001 | 挖沟槽土方 | 1.土壤类别:综合考虑 2.人工配合机械挖土方 | m3 | 1912.5
10 | 040103001001 | 回填方 | 1.名称 ：素土回填 2.运距：自行考虑 | m3 | 1338.75
11 | 041001001003 | 拆除路面 | 1.材质：现有水泥道路开挖 2.厚度：30cm 3.碎石渣土清运 | m2 | 880
12 | 040202011003 | 碎石 | 1.现有道路修复，10cm级配碎石 | m2 | 880
13 | 040203007003 | 水泥混凝土 | 1.现有道路修复，20cmC30混凝土 | m2 | 880
14 | 041001001004 | 拆除路面 | 1.材质：现有水泥道路开挖 2.厚度：10cm 3.碎石渣土清运 | m2 | 1200
15 | 040202011004 | 碎石 | 1.现有道路修复，5cm级配碎石 | m2 | 1200
16 | 040203007004 | 水泥混凝土 | 1.现有道路修复，10cmC30混凝土 | m2 | 1200
17 | 041001001002 | 拆除路面 | 1.材质：现有沥青道路开挖 2.厚度：40cm 3.碎石渣土清运 | m2 | 20
18 | 040202011002 | 碎石 | 1.现有道路修复，10cm级配碎石 | m2 | 20
本页小计
注：为计取规费等的使用，可在表中增设其中：“定额人工费”。
表—08
分部分项工程和单价措施项目清单与计价表
工程名称：蔡集镇刘庄村和美乡村污水管网铺设工程 | [5 empty] | 标段：蔡集镇刘庄村和美乡村污水管网铺设工程 |  |  | 第 3 页 共 3 页
序号 | 项目编码 | 项目名称 | 项目特征描述 | 计量单位 | 工程量 |  | 金额（元）
[7 empty] | 综合单价 | 综合合价 |  | 其中：暂估价
19 | 040203007002 | 水泥混凝土 | 1.现有道路修复，20cmC30混凝土 | m2 | 20
20 | 040203006001 | 沥青混凝土 | 1.现有道路修复，10cm中粒式沥青混凝土 | m2 | 20
21 | 041001007001 | 拆除砖石结构 | 1.材质：现有水泥渠道开挖 2.厚度：6cm 3.碎石渣土清运 | m3 | 60
22 | 011601001001 | 砖砌体拆除 | 1.拆除砖石结构 | m3 | 2
23 | 010401003001 | 实心砖墙 | 1.恢复原有院墙 | m3 | 2
24 | 040501019001 | 混凝土渠道 | 1.现有水泥渠道修复，6cm厚C25混凝土恢复 | m | 100
25 | 040101001001 | 地表清障 | 1.地表清障 | 项 | 1
分部分项合计
措施项目
26 | 041106001001 | 大型机械设备进出场及安拆 |  | 项 | 1
单价措施合计
本页小计
合 计
注：为计取规费等的使用，可在表中增设其中：“定额人工费”。
表—08

## 表-11 总价措施项目清单与计价表【蔡集镇刘庄村和美乡村污
总价措施项目清单与计价表
工程名称：蔡集镇刘庄村和美乡村污水管网铺设工程 |  |  |  | 标段：蔡集镇刘庄村和美乡村污水管网铺设工程 |  |  |  | 第 1 页 共 2 页
序号 | 项目编码 | 项目名称 | 计算基础 |  | 费率 (%) | 金额 (元) | 调整 费率 (%) |  | 调整后 金额(元) | 备注
1 | 041109001001 | 安全文明施工费
1.1 | 1.1 | 基本费 | 分部分项合计+技术措施项目合计-分部分项设备费-技术措施项目设备费 |  | 1.5
1.2 | 1.2 | 增加费 | 分部分项合计+技术措施项目合计-分部分项设备费-技术措施项目设备费 |  | 0
1.3 | 1.3 | 扬尘污染防治增加费 | 分部分项合计+技术措施项目合计-分部分项设备费-技术措施项目设备费 |  | 0.31
2 | 041109010001 | 按质论价 | 分部分项合计+技术措施项目合计-分部分项设备费-技术措施项目设备费 |  | 0
3 | 041109002001 | 夜间施工 | 分部分项合计+技术措施项目合计-分部分项设备费-技术措施项目设备费
4 | 041109003001 | 二次搬运 | 分部分项合计+技术措施项目合计-分部分项设备费-技术措施项目设备费
5 | 041109004001 | 冬雨季施工 | 分部分项合计+技术措施项目合计-分部分项设备费-技术措施项目设备费
6 | 041109006001 | 地上、地下设施、建筑物的临时保护设施 | 分部分项合计+技术措施项目合计-分部分项设备费-技术措施项目设备费
7 | 041109007001 | 已完工程及设备保护 | 分部分项合计+技术措施项目合计-分部分项设备费-技术措施项目设备费
8 | 041109008001 | 临时设施 | 分部分项合计+技术措施项目合计-分部分项设备费-技术措施项目设备费
9 | 041109009001 | 赶工措施 | 分部分项合计+技术措施项目合计-分部分项设备费-技术措
编制人（造价人员）： |  |  |  | 复核人（造价工程师）：
表-11
总价措施项目清单与计价表
工程名称：蔡集镇刘庄村和美乡村污水管网铺设工程 |  |  |  | 标段：蔡集镇刘庄村和美乡村污水管网铺设工程 |  |  |  | 第 2 页 共 2 页
序号 | 项目编码 | 项目名称 | 计算基础 |  | 费率 (%) | 金额 (元) | 调整 费率 (%) |  | 调整后 金额(元) | 备注
施项目设备费
10 | 041109011001 | 建筑工人实名制 | 分部分项合计+技术措施项目合计-分部分项设备费-技术措施项目设备费 | [6 empty] | 建筑工人实名制设备由建筑工人工资专用账户开户银行提供的，建筑工人实名制费用按表中费率乘以0.5系数计取
11 | 041109012001 | 特殊施工降效 | 分部分项合计+技术措施项目合计-分部分项设备费-技术措施项目设备费
12 | 041109013001 | 交通组织维护 | 分部分项合计+技术措施项目合计-分部分项设备费-技术措施项目设备费
13 | 041109014001 | 协管费 | 分部分项合计+技术措施项目合计-分部分项设备费-技术措施项目设备费
14 | 041109015001 | 智慧工地费用 | 分部分项合计+技术措施项目合计-分部分项设备费-技术措施项目设备费
合 计
编制人（造价人员）： |  |  |  | 复核人（造价工程师）：
表-11

## 表-12 其他项目清单与计价汇总表【蔡集镇刘庄村和美乡村污
其他项目清单与计价汇总表
工程名称：蔡集镇刘庄村和美乡村污水管网铺设工程 |  | 标段：蔡集镇刘庄村和美乡村污水管网铺设工程 |  |  | 第 1 页 共 1 页
序号 | 项目名称 |  | 金额（元） | 结算金额（元） |  | 备注
一 | 其他项目
1 | 暂列金额 |  |  |  |  | 明细详见表-12-1
2 | 暂估价
2.1 | 材料(工程设备)暂估价 |  | - |  |  | 明细详见表-12-2
2.2 | 专业工程暂估价 |  |  |  |  | 明细详见表-12-3
3 | 计日工 |  |  |  |  | 明细详见表-12-4
4 | 总承包服务费 |  |  |  |  | 明细详见表-12-5
5 | 索赔与现场签证 |  | - |  |  | 明细详见表-12-6
合 计 | [5 empty] | —
表—12

## 表-13 规费、税金项目清单与计价表【蔡集镇刘庄村和美乡村
规费、税金项目清单与计价表
工程名称：蔡集镇刘庄村和美乡村污水管网铺设工程 |  |  | 标段：蔡集镇刘庄村和美乡村污水管网铺设工程 |  | 第 1 页 共 1 页
序号 | 项目名称 | 计算基础 |  | 计算基数 |  | 计算费率(%) | 金额(元)
1 | 规费 | 社会保险费+住房公积金+环境保护税
1.1 | 社会保险费 | 分部分项工程+措施项目+其他项目-分部分项设备费-技术措施项目设备费 |  |  |  | 2
1.2 | 住房公积金 | 分部分项工程+措施项目+其他项目-分部分项设备费-技术措施项目设备费 |  |  |  | 0.34
1.3 | 环境保护税 | 分部分项工程+措施项目+其他项目-分部分项设备费-技术措施项目设备费 |  |  |  | 0.1
2 | 税金 | 分部分项工程+措施项目+其他项目+规费-(甲供材料费+甲供主材费+甲供设备费)/1.01 |  |  |  | 9
合 计
表—13