## 封-1 招标工程量清单封面
|  | 海州中专c级房加固、食堂清洗间改造等工程 |  | 工程
招 标 工 程 量 清 单
招 标 人：
(单位盖章)
造价咨询人：
(单位盖章)
封-1

## 扉-1 招标工程量清单扉页
|  | 海州中专c级房加固、食堂清洗间改造等工程 |  |  | 工程
招 标 工 程 量 清 单
招 标 人： |  |  | 造价咨询人：
| （单位盖章） |  |  | (单位资质专用章)
法定代表人 或其授权人： |  |  | 法定代表人 或其授权人：
| (签字或盖章) |  |  | (签字或盖章)
编 制 人： |  |  | 复 核 人：
| (造价人员签字盖专用章) |  |  | (造价工程师签字盖专用章)
编 制 时 间： |  |  | 复 核 时 间：
扉-1

## 表-01 总说明
总 说 明
工程名称： 海州中专c级房加固、食堂清洗间改造等工程 | 第 1 页 共 1 页
一、工程概况 1、工程名称：海州中专c级房加固、食堂清洗间改造等工程 2、建设单位：连云港海州中等专业学校 3、工程地点：连云港海州中等专业学校校园内 二、编制依据 1、工程量按施工图纸计算和勘察现场实际测量 2、《建设工程工程量清单计价规范》（GB50500—2013）； 3、《房屋建筑与装饰工程工程量计算规范》（GB50854—2013）； 4、 《安装工程工程量计算规范》（GB50858—2013） 5、《江苏省建设工程费用定额》（2014年版）； 6、《江苏省建筑与装饰工程计价定额》（2014年版）； 7、《江苏省安装工程计价定额》（2014年版）； 8、《江苏省房屋修缮工程计价定额》（2009年版）； 9、《江苏省抗震加固工程计价定额》（2009年版）； 10、江苏省连云港市建设主管部门颁发的现行工程计价文件； 11、人工工资执行苏建函价[2025]66号文件相关规定； 12、增值税按苏建函价[2019]178号文件执行； 13、材料价执行连云港市2025年5月份信息材料价和市场价； 14、其他相关资料。 三、其他问题
表-01

## 表-08 分部分项工程和单价措施项目清单与计价表【教学楼6
分部分项工程和单价措施项目清单与计价表
工程名称：教学楼6号楼加固工程 | [5 empty] | 标段：海州中专c级房加固、食堂清洗间改造等工程 |  |  | 第 1 页 共 7 页
序号 | 项目编码 | 项目名称 | 项目特征描述 | 计量单位 | 工程量 |  | 金额（元）
[7 empty] | 综合单价 | 综合合价 |  | 其中：暂估价
一层柱加固
1 | 011602001001 | 混凝土构件拆除 | 1.构件名称:拆除瓷砖、拆除地坪 2.拆除垃圾外运，投标人自行考虑 | m2 | 2.16
2 | 010101004001 | 挖基坑土方 | 1.土壤类别:三类土 2.挖土深度:1.5m以内 3.因施工区域在原有教学楼内，考虑人工开挖 4.弃土运距:投标人自行考虑 | m3 | 2.16
3 | 010103001001 | 回填方 | 1.密实度要求:夯填 2.填方材料品种:原土 3.因施工区域在原有教学楼内，考虑人工回填 4.填方来源、运距:投标人自行考虑 | m3 | 2.13
4 | 010103002001 | 余方弃置 | 1.废弃料品种:原土 2.单双轮车转运 3.外运运距:投标人自行考虑 | m3 | 0.03
5 | 011604002001 | 立面抹灰层拆除 | 1.拆除部位:砖墙抹灰层、砖墙涂料 2.抹灰层种类:水泥砂浆，内墙涂料 3.拆除垃圾外运，投标人自行考虑 | m2 | 41.04
6 | 011810001001 | 植筋 | 1.钢筋种类、规格:HRB400级钢筋 φ22mm以内 | 根 | 24
本页小计
注：为计取规费等的使用，可在表中增设其中：“定额人工费”。
表—08
分部分项工程和单价措施项目清单与计价表
工程名称：教学楼6号楼加固工程 | [5 empty] | 标段：海州中专c级房加固、食堂清洗间改造等工程 |  |  | 第 2 页 共 7 页
序号 | 项目编码 | 项目名称 | 项目特征描述 | 计量单位 | 工程量 |  | 金额（元）
[7 empty] | 综合单价 | 综合合价 |  | 其中：暂估价
7 | 011806001001 | 构件包钢加固 | 1.构件名称:柱加固 2.钢材规格:1L75*5角钢、-5*50钢缀板、1G-120*5竖向钢板、锚固角钢箍100*63*5，均为镀锌Q235碳素结构钢B级 3.螺栓种类:1M16永久螺栓 4.其他未尽事宜详见施工图 | t | 2.086
8 | 010515001001 | 现浇构件钢筋 | 1.钢筋种类、规格:HRB400级钢筋 φ16 | t | 0.072
9 | FA1701001001 | 原墙、拱钢筋混凝土加固 | 1.加固部位:柱加固 2.加固厚度:50mm 3.混凝土强度等级:高延性混凝土C25 4.其他未尽事宜详见施工图 | m3 | 0.41
10 | 010515003001 | 钢筋网片 | 1.钢筋种类、规格:HRB400级钢筋 φ6 2.焊接制作 3.其他未尽事宜详见施工图 | t | 0.003
11 | 011601001001 | 砖砌体拆除 | 1.砌体名称:砖砌体拆除 2.砌体材质:标准砖 3.拆除高度:1m内 | m3 | 0.02
本页小计
注：为计取规费等的使用，可在表中增设其中：“定额人工费”。
表—08
分部分项工程和单价措施项目清单与计价表
工程名称：教学楼6号楼加固工程 | [5 empty] | 标段：海州中专c级房加固、食堂清洗间改造等工程 |  |  | 第 3 页 共 7 页
序号 | 项目编码 | 项目名称 | 项目特征描述 | 计量单位 | 工程量 |  | 金额（元）
[7 empty] | 综合单价 | 综合合价 |  | 其中：暂估价
12 | 011806002001 | 包钢注浆 | 1.名称:角钢加固处灌浆 2.材料种类、规格:树脂或水泥基材料灌浆 3.其他未尽事宜详见施工图 | m2 | 16.85
13 | 011806002002 | 包钢注浆 | 1.名称:缀板加固处灌浆 2.材料种类、规格:树脂或水泥基材料灌浆 3.其他未尽事宜详见施工图 | m2 | 5.04
14 | 011801005001 | 表面清洁 | 1.名称:基层处理 2.清理灰缝，用钢丝刷刷净残灰，吹净表面灰粉，用水浇透墙面 3.其他未尽事宜详见施工图 | m2 | 58.27
15 | 011201001001 | 墙面一般抹灰 | 1.墙体类型:砖墙 2.底层厚度、砂浆配合比:9厚1:0.5:3水泥石灰膏砂浆分遍抹平 3.其他未尽事宜详见施工图 | m2 | 41.04
本页小计
注：为计取规费等的使用，可在表中增设其中：“定额人工费”。
表—08
分部分项工程和单价措施项目清单与计价表
工程名称：教学楼6号楼加固工程 | [5 empty] | 标段：海州中专c级房加固、食堂清洗间改造等工程 |  |  | 第 4 页 共 7 页
序号 | 项目编码 | 项目名称 | 项目特征描述 | 计量单位 | 工程量 |  | 金额（元）
[7 empty] | 综合单价 | 综合合价 |  | 其中：暂估价
16 | 011406001001 | 抹灰面油漆 | 1.基层类型:砖墙抹灰层 2.腻子种类:耐水腻子 3.刮腻子遍数:2遍 4.油漆品种、刷漆遍数:面浆（或涂料）饰面，要跟原有墙面一致，不改变原有外观 5.部位:加固区域 | m2 | 41.04
一层墙加固
17 | 011602001002 | 混凝土构件拆除 | 1.构件名称:拆除瓷砖、拆除地坪 2.拆除垃圾外运，投标人自行考虑 | m2 | 11.39
18 | 011613001001 | 灯具拆除 | 1.名称:拆除开关 2.拆除垃圾外运，投标人自行考虑 | 套 | 3
19 | 011612001001 | 配线拆除 | 1.名称:拆除配线 2.拆除垃圾外运，投标人自行考虑 | m | 72
20 | 011612001002 | 线槽拆除 | 1.名称:拆除线槽 2.拆除垃圾外运，投标人自行考虑 | m | 36
21 | 030404034001 | 照明开关 | 1.名称:单联扳式暗开关(单控) 2.安装方式:暗装 | 个 | 3
本页小计
注：为计取规费等的使用，可在表中增设其中：“定额人工费”。
表—08
分部分项工程和单价措施项目清单与计价表
工程名称：教学楼6号楼加固工程 | [5 empty] | 标段：海州中专c级房加固、食堂清洗间改造等工程 |  |  | 第 5 页 共 7 页
序号 | 项目编码 | 项目名称 | 项目特征描述 | 计量单位 | 工程量 |  | 金额（元）
[7 empty] | 综合单价 | 综合合价 |  | 其中：暂估价
22 | 030411002001 | 线槽 | 1.名称:线槽 2.材质:塑料 3.规格:50mm以下 | m | 36
23 | 030411004001 | 配线 | 1.名称:线槽配线 2.配线形式:照明线路 3.型号:BV 4.规格:1.5mm2 5.材质:铜芯 6.配线部位:明敷 | m | 72
24 | 010101003001 | 挖沟槽土方 | 1.土壤类别:三类土 2.挖土深度:2m 内 3.因施工区域在原有教学楼内，考虑人工开挖 4.弃土运距:投标人自行考虑 | m3 | 11.39
25 | 010103001002 | 回填方 | 1.密实度要求:夯填 2.填方材料品种:原土 3.因施工区域在原有教学楼内，考虑人工回填 4.填方来源、运距:投标人自行考虑 | m3 | 10.44
26 | 010103002002 | 余方弃置 | 1.废弃料品种:原土 2.单双轮车转运 3.外运运距:投标人自行考虑 | m3 | 0.95
本页小计
注：为计取规费等的使用，可在表中增设其中：“定额人工费”。
表—08
分部分项工程和单价措施项目清单与计价表
工程名称：教学楼6号楼加固工程 | [5 empty] | 标段：海州中专c级房加固、食堂清洗间改造等工程 |  |  | 第 6 页 共 7 页
序号 | 项目编码 | 项目名称 | 项目特征描述 | 计量单位 | 工程量 |  | 金额（元）
[7 empty] | 综合单价 | 综合合价 |  | 其中：暂估价
27 | 011604002002 | 立面抹灰层拆除 | 1.拆除部位:砖墙抹灰层、砖墙涂料 2.抹灰层种类:水泥砂浆，内墙涂料 3.拆除垃圾外运，投标人自行考虑 | m2 | 38.81
28 | 011801005002 | 表面清洁 | 1.名称:基层处理 2.清理灰缝，用钢丝刷刷净残灰，吹净表面灰粉，用水浇透墙面 3.其他未尽事宜详见施工图 | m2 | 38.81
29 | FA1701001002 | 原墙、拱钢筋混凝土加固 | 1.加固部位:柱加固 2.加固厚度:50mm 3.混凝土强度等级:高延性混凝土C25 4.其他未尽事宜详见施工图 | m3 | 3.58
30 | 010515003002 | 钢筋网片 | 1.钢筋种类、规格:HRB400级钢筋 φ6 2.焊接制作 3.其他未尽事宜详见施工图 | t | 0.303
31 | 011201001002 | 墙面一般抹灰 | 1.墙体类型:砖墙 2.底层厚度、砂浆配合比:9厚1:0.5:3水泥石灰膏砂浆分遍抹平 3.其他未尽事宜详见施工图 | m2 | 38.81
本页小计
注：为计取规费等的使用，可在表中增设其中：“定额人工费”。
表—08
分部分项工程和单价措施项目清单与计价表
工程名称：教学楼6号楼加固工程 | [5 empty] | 标段：海州中专c级房加固、食堂清洗间改造等工程 |  |  | 第 7 页 共 7 页
序号 | 项目编码 | 项目名称 | 项目特征描述 | 计量单位 | 工程量 |  | 金额（元）
[7 empty] | 综合单价 | 综合合价 |  | 其中：暂估价
32 | 011406001002 | 抹灰面油漆 | 1.基层类型:砖墙抹灰层 2.腻子种类:耐水腻子 3.刮腻子遍数:2遍 4.油漆品种、刷漆遍数:面浆（或涂料）饰面，要跟原有墙面一致，不改变原有外观 5.部位:加固区域 | m2 | 38.81
33 | 010101001001 | 原有房间物品搬离 | 1.名称：原有房间物品搬离 2.距离：投标人人自行考虑 | 项 | 1
分部分项合计
措施项目
34 | 011701003001 | 里脚手架 |  | m2 | 110.74
35 | 011703001001 | 垂直运输 |  | 项 | 1
单价措施合计
本页小计
合 计
注：为计取规费等的使用，可在表中增设其中：“定额人工费”。
表—08

## 表-11 总价措施项目清单与计价表【教学楼6号楼加固工程】
总价措施项目清单与计价表
工程名称：教学楼6号楼加固工程 |  |  |  | 标段：海州中专c级房加固、食堂清洗间改造等工程 |  |  |  | 第 1 页 共 2 页
序号 | 项目编码 | 项目名称 | 计算基础 |  | 费率 (%) | 金额 (元) | 调整 费率 (%) |  | 调整后 金额(元) | 备注
1 | 011707001001 | 安全文明施工费
1.1 | 1.1 | 基本费 | 分部分项合计+技术措施项目合计-分部分项设备费-技术措施项目设备费 |  | 1.5
1.2 | 1.2 | 增加费 | 分部分项合计+技术措施项目合计-分部分项设备费-技术措施项目设备费 |  | 0
1.3 | 1.3 | 扬尘污染防治增加费 | 分部分项合计+技术措施项目合计-分部分项设备费-技术措施项目设备费 |  | 0.21
2 | 011707010001 | 按质论价 | 分部分项合计+技术措施项目合计-分部分项设备费-技术措施项目设备费 |  | 0
3 | 011707002001 | 夜间施工 | 分部分项合计+技术措施项目合计-分部分项设备费-技术措施项目设备费
4 | 011707003001 | 非夜间施工照明 | 分部分项合计+技术措施项目合计-分部分项设备费-技术措施项目设备费 | [6 empty] | 在计取非夜间施工照明费时，建筑工程、仿古工程、修缮土建部分仅地下室（地宫）部分可计取；单独装饰、安装工程、园林绿化工程、修缮安装部分仅特殊施工部位内施工项目可计取
5 | 011707004001 | 二次搬运 | 分部分项合计+技术措施项目合计-分部分项设备费-技术措施项目设备费
6 | 011707005001 | 冬雨季施工 | 分部分项合计+技术措施项目合计-分部分项设备费-技术措
编制人（造价人员）： |  |  |  | 复核人（造价工程师）：
表-11
总价措施项目清单与计价表
工程名称：教学楼6号楼加固工程 |  |  |  | 标段：海州中专c级房加固、食堂清洗间改造等工程 |  |  |  | 第 2 页 共 2 页
序号 | 项目编码 | 项目名称 | 计算基础 |  | 费率 (%) | 金额 (元) | 调整 费率 (%) |  | 调整后 金额(元) | 备注
施项目设备费
7 | 011707006001 | 地上、地下设施、建筑物的临时保护设施 | 分部分项合计+技术措施项目合计-分部分项设备费-技术措施项目设备费
8 | 011707007001 | 已完工程及设备保护 | 分部分项合计+技术措施项目合计-分部分项设备费-技术措施项目设备费
9 | 011707008001 | 临时设施 | 分部分项合计+技术措施项目合计-分部分项设备费-技术措施项目设备费
10 | 011707009001 | 赶工措施 | 分部分项合计+技术措施项目合计-分部分项设备费-技术措施项目设备费
11 | 011707011001 | 建筑工人实名制 | 分部分项合计+技术措施项目合计-分部分项设备费-技术措施项目设备费 | [6 empty] | 建筑工人实名制设备由建筑工人工资专用账户开户银行提供的，建筑工人实名制费用按表中费率乘以0.5系数计取
12 | 011707013001 | 特殊施工降效 | 分部分项合计+技术措施项目合计-分部分项设备费-技术措施项目设备费
13 | 011707014001 | 协管费 | 分部分项合计+技术措施项目合计-分部分项设备费-技术措施项目设备费
14 | 011707015001 | 智慧工地费用 | 分部分项合计+技术措施项目合计-分部分项设备费-技术措施项目设备费
合 计
编制人（造价人员）： |  |  |  | 复核人（造价工程师）：
表-11

## 表-12 其他项目清单与计价汇总表【教学楼6号楼加固工程】
其他项目清单与计价汇总表
工程名称：教学楼6号楼加固工程 |  | 标段：海州中专c级房加固、食堂清洗间改造等工程 |  |  | 第 1 页 共 1 页
序号 | 项目名称 |  | 金额（元） | 结算金额（元） |  | 备注
一 | 其他项目
1 | 暂列金额 |  | 2000 |  |  | 明细详见表-12-1
2 | 暂估价
2.1 | 材料(工程设备)暂估价 |  | - |  |  | 明细详见表-12-2
2.2 | 专业工程暂估价 |  |  |  |  | 明细详见表-12-3
3 | 计日工 |  |  |  |  | 明细详见表-12-4
4 | 总承包服务费 |  |  |  |  | 明细详见表-12-5
5 | 索赔与现场签证 |  | - |  |  | 明细详见表-12-6
合 计 |  |  | 2000 |  |  | —
表—12

## 表-13 规费、税金项目清单与计价表【教学楼6号楼加固工程】
规费、税金项目清单与计价表
工程名称：教学楼6号楼加固工程 |  |  | 标段：海州中专c级房加固、食堂清洗间改造等工程 |  | 第 1 页 共 1 页
序号 | 项目名称 | 计算基础 |  | 计算基数 |  | 计算费率(%) | 金额(元)
1 | 规费 | 社会保险费+住房公积金+环境保护税
1.1 | 社会保险费 | 分部分项工程+措施项目+其他项目-分部分项设备费-技术措施项目设备费 |  |  |  | 3.8
1.2 | 住房公积金 | 分部分项工程+措施项目+其他项目-分部分项设备费-技术措施项目设备费 |  |  |  | 0.67
1.3 | 环境保护税 | 分部分项工程+措施项目+其他项目-分部分项设备费-技术措施项目设备费 |  |  |  | 0
2 | 税金 | 分部分项工程+措施项目+其他项目+规费-(甲供材料费+甲供主材费+甲供设备费)/1.01 |  |  |  | 9
合 计
表—13

## 表-08 分部分项工程和单价措施项目清单与计价表【浴室、小
分部分项工程和单价措施项目清单与计价表
工程名称：浴室、小食堂、传达室加固工程 | [5 empty] | 标段：海州中专c级房加固、食堂清洗间改造等工程 |  |  | 第 1 页 共 26 页
序号 | 项目编码 | 项目名称 | 项目特征描述 | 计量单位 | 工程量 |  | 金额（元）
[7 empty] | 综合单价 | 综合合价 |  | 其中：暂估价
浴室、小食堂加固工程
一层墙加固
1 | 011604002001 | 立面抹灰层拆除 | 1.拆除部位:外墙砖墙抹灰层、外墙砖墙涂料 2.抹灰层种类:水泥砂浆 3.拆除垃圾外运，投标人自行考虑 | m2 | 85.36
2 | 011604002002 | 立面抹灰层拆除 | 1.拆除部位:内墙砖墙抹灰层、内墙砖墙涂料 2.抹灰层种类:水泥砂浆 3.拆除垃圾外运，投标人自行考虑 | m2 | 107.91
3 | 011605002001 | 立面块料拆除 | 1.名称:拆除墙裙 2.饰面材料种类:瓷砖 3.拆除垃圾外运，投标人自行考虑 | m2 | 106.34
4 | 011605002002 | 立面块料拆除 | 1.名称:拆除墙砖 2.饰面材料种类:瓷砖 3.拆除垃圾外运，投标人自行考虑 | m2 | 325.48
5 | 011606003001 | 天棚面龙骨及饰面拆除 | 1.名称:拆除天棚 2.龙骨及饰面种类:轻钢龙骨，矿棉板 3.拆除垃圾外运，投标人自行考虑 | m2 | 230.13
本页小计
注：为计取规费等的使用，可在表中增设其中：“定额人工费”。
表—08
分部分项工程和单价措施项目清单与计价表
工程名称：浴室、小食堂、传达室加固工程 | [5 empty] | 标段：海州中专c级房加固、食堂清洗间改造等工程 |  |  | 第 2 页 共 26 页
序号 | 项目编码 | 项目名称 | 项目特征描述 | 计量单位 | 工程量 |  | 金额（元）
[7 empty] | 综合单价 | 综合合价 |  | 其中：暂估价
6 | 011610001001 | 木门窗拆除 | 1.名称:拆除双扇门 2.门窗洞口尺寸:2300*3000mm，1800*3000mm，2400*3000mm，1100*2400mm，1100*3000mm 3.运距，投标人自行考虑 | 樘 | 8
7 | 011610001002 | 木门窗拆除 | 1.名称:拆除单扇门 2.门窗洞口尺寸:1000*2400mm，1200*2400mm 3.运距，投标人自行考虑 | 樘 | 6
8 | 011610002001 | 金属门窗拆除 | 1.名称:拆除塑钢窗 2.门窗洞口尺寸:1800*2000mm，1500*2000mm 3.运距，投标人自行考虑 | 樘 | 10
9 | 011613001001 | 开关拆除 | 1.名称:拆除开关 2.拆除垃圾外运，投标人自行考虑 | 套 | 11
10 | 011613001002 | 灯具拆除 | 1.名称:拆除灯具 2.拆除垃圾外运，投标人自行考虑 | 套 | 11
本页小计
注：为计取规费等的使用，可在表中增设其中：“定额人工费”。
表—08
分部分项工程和单价措施项目清单与计价表
工程名称：浴室、小食堂、传达室加固工程 | [5 empty] | 标段：海州中专c级房加固、食堂清洗间改造等工程 |  |  | 第 3 页 共 26 页
序号 | 项目编码 | 项目名称 | 项目特征描述 | 计量单位 | 工程量 |  | 金额（元）
[7 empty] | 综合单价 | 综合合价 |  | 其中：暂估价
11 | 011602001001 | 混凝土构件拆除 | 1.构件名称:拆除瓷砖、拆除地坪 2.拆除垃圾外运，投标人自行考虑 | m2 | 118.22
12 | 010101003001 | 挖沟槽土方 | 1.土壤类别:三类土 2.挖土深度:2m 内 3.因施工区域在原有楼内，考虑人工开挖 4.弃土运距:投标人自行考虑 | m3 | 118.22
13 | 010103001001 | 回填方 | 1.密实度要求:夯填 2.填方材料品种:原土 3.因施工区域在原有楼内，考虑人工回填 4.填方来源、运距:投标人自行考虑 | m3 | 112.31
14 | 010103002001 | 余方弃置 | 1.废弃料品种:原土 2.单双轮车转运 3.外运运距:投标人自行考虑 | m3 | 5.91
15 | 030412001001 | 普通灯具 | 1.名称:平板灯 2.规格:220V 30-40W 3.材料利旧 4.其他未尽事宜详见勘察现场及施工图 | 套 | 11
16 | 030404034001 | 照明开关 | 1.名称:单联扳式暗开关(单控) 2.材料利旧 3.安装方式:暗装 | 个 | 11
本页小计
注：为计取规费等的使用，可在表中增设其中：“定额人工费”。
表—08
分部分项工程和单价措施项目清单与计价表
工程名称：浴室、小食堂、传达室加固工程 | [5 empty] | 标段：海州中专c级房加固、食堂清洗间改造等工程 |  |  | 第 4 页 共 26 页
序号 | 项目编码 | 项目名称 | 项目特征描述 | 计量单位 | 工程量 |  | 金额（元）
[7 empty] | 综合单价 | 综合合价 |  | 其中：暂估价
17 | 011801005001 | 表面清洁 | 1.名称:基层处理 2.清理灰缝，用钢丝刷刷净残灰，吹净表面灰粉，用水浇透墙面 3.其他未尽事宜详见施工图 | m2 | 731.87
18 | 011201001001 | 墙面一般抹灰 | 1.面层厚度、砂浆配合比:喷刷素水泥浆 2.其他未尽事宜详见施工图 | m2 | 731.87
19 | 011615001001 | 开孔（打洞） | 1.部位:浴室、小食堂 2.打洞部位材质:砖墙 3.洞尺寸:60mm*60mm，深120mm-180mm 4.其他未尽事宜详见施工图 | 个 | 2638
20 | 010515001001 | 现浇构件钢筋 | 1.钢筋种类、规格:HRB400级钢筋 φ6 2.其他未尽事宜详见施工图 | t | 0.19
21 | 010515003001 | 钢筋网片 | 1.钢筋种类、规格:HRB400级钢筋 φ6 2.焊接制作 3.其他未尽事宜详见施工图 | t | 2.549
本页小计
注：为计取规费等的使用，可在表中增设其中：“定额人工费”。
表—08
分部分项工程和单价措施项目清单与计价表
工程名称：浴室、小食堂、传达室加固工程 | [5 empty] | 标段：海州中专c级房加固、食堂清洗间改造等工程 |  |  | 第 5 页 共 26 页
序号 | 项目编码 | 项目名称 | 项目特征描述 | 计量单位 | 工程量 |  | 金额（元）
[7 empty] | 综合单价 | 综合合价 |  | 其中：暂估价
22 | 011201001002 | 钢筋网砂浆 | 1.墙体类型:砖墙 2.面层厚度、砂浆配合比:35厚M10水泥砂浆 3.其他:砂浆面应平整，无干斑或滑移流淌，待砂浆收水时，应立即进行抹平压光，并注意养护 4.其他未尽事宜详见施工图 | m2 | 851.42
23 | 011201001003 | 钢筋网砂浆 | 1.墙体类型:混凝土柱子 2.面层厚度、砂浆配合比:35厚M10水泥砂浆 3.其他:砂浆面应平整，无干斑或滑移流淌，待砂浆收水时，应立即进行抹平压光，并注意养护 4.其他未尽事宜详见施工图 | m2 | 20.74
24 | 011204003001 | 块料墙面 | 1.名称:墙裙 2.白水泥擦缝 3.300*600瓷砖（贴前墙砖充分浸湿） 4.5厚1:2建筑胶水泥砂浆结合层 5.刷素水泥浆一道 | m2 | 106.34
本页小计
注：为计取规费等的使用，可在表中增设其中：“定额人工费”。
表—08
分部分项工程和单价措施项目清单与计价表
工程名称：浴室、小食堂、传达室加固工程 | [5 empty] | 标段：海州中专c级房加固、食堂清洗间改造等工程 |  |  | 第 6 页 共 26 页
序号 | 项目编码 | 项目名称 | 项目特征描述 | 计量单位 | 工程量 |  | 金额（元）
[7 empty] | 综合单价 | 综合合价 |  | 其中：暂估价
25 | 011204003002 | 块料墙面 | 1.名称:墙面 2.白水泥擦缝 3.300*600瓷砖（贴前墙砖充分浸湿） 4.5厚1:2建筑胶水泥砂浆结合层 5.刷素水泥浆一道 | m2 | 325.48
26 | 011406001001 | 抹灰面油漆 | 1.基层类型:砖墙抹灰层 2.腻子种类:耐水腻子 3.刮腻子遍数:2遍 4.油漆品种、刷漆遍数:面浆（或涂料）饰面，要跟原有墙面一致，不改变原有外观 5.部位:加固区域 | m2 | 193.27
27 | 011302001001 | 吊顶天棚 | 1.吊顶形式、吊杆规格、高度:H=750mm φ8 2.龙骨材料种类、规格、中距:轻钢龙骨 3.面层材料品种、规格:铝塑板 | m2 | 230.13
28 | 010801001001 | 木质门 | 1.名称:单扇门（含门套） 2.门代号及洞口尺寸:1000*2400mm，1200*2400mm | m2 | 16.32
本页小计
注：为计取规费等的使用，可在表中增设其中：“定额人工费”。
表—08
分部分项工程和单价措施项目清单与计价表
工程名称：浴室、小食堂、传达室加固工程 | [5 empty] | 标段：海州中专c级房加固、食堂清洗间改造等工程 |  |  | 第 7 页 共 26 页
序号 | 项目编码 | 项目名称 | 项目特征描述 | 计量单位 | 工程量 |  | 金额（元）
[7 empty] | 综合单价 | 综合合价 |  | 其中：暂估价
29 | 010801001002 | 木质门 | 1.名称:双扇门（含门套） 2.门代号及洞口尺寸:1100*2400mm，1100*3000mm， | m2 | 15.42
30 | 010802001001 | 金属(塑钢）门 | 1.门代号及洞口尺寸:2300*3000mm，1800*3000mm，2400*3000mm 2.门框、扇材质:65系列铝合金双扇平开门 3.玻璃品种、厚度:5+12+5钢化玻璃 4.包含相应五金配件 | m2 | 19.5
31 | 010807001001 | 金属（塑钢、断桥）窗 | 1.窗代号及洞口尺寸:1800*2000mm，1500*2000mm 2.框、扇材质:65系列 断桥铝推拉窗 3.玻璃品种、厚度:5+12+5钢化玻璃 4.包含相应五金配件 | m2 | 35.4
一层柱加固
本页小计
注：为计取规费等的使用，可在表中增设其中：“定额人工费”。
表—08
分部分项工程和单价措施项目清单与计价表
工程名称：浴室、小食堂、传达室加固工程 | [5 empty] | 标段：海州中专c级房加固、食堂清洗间改造等工程 |  |  | 第 8 页 共 26 页
序号 | 项目编码 | 项目名称 | 项目特征描述 | 计量单位 | 工程量 |  | 金额（元）
[7 empty] | 综合单价 | 综合合价 |  | 其中：暂估价
32 | 011602001002 | 混凝土构件拆除 | 1.构件名称:拆除瓷砖、拆除地坪 2.拆除垃圾外运，投标人自行考虑 | m2 | 1.8
33 | 011604002003 | 立面抹灰层拆除 | 1.拆除部位:内墙砖墙抹灰层、内墙砖墙涂料 2.抹灰层种类:水泥砂浆 3.拆除垃圾外运，投标人自行考虑 | m2 | 23.29
34 | 010101004001 | 挖基坑土方 | 1.土壤类别:三类土 2.挖土深度:1.5m以内 3.因施工区域在原有楼内，考虑人工开挖 4.弃土运距:投标人自行考虑 | m3 | 1.8
35 | 010103001002 | 回填方 | 1.密实度要求:夯填 2.填方材料品种:原土 3.因施工区域在原有楼内，考虑人工回填 4.填方来源、运距:投标人自行考虑 | m3 | 1.46
36 | 010103002002 | 余方弃置 | 1.废弃料品种:原土 2.单双轮车转运 3.外运运距:投标人自行考虑 | m3 | 0.34
37 | 011810001001 | 植筋 | 1.钢筋种类、规格:HRB400级钢筋 φ22mm以内 | 根 | 20
本页小计
注：为计取规费等的使用，可在表中增设其中：“定额人工费”。
表—08
分部分项工程和单价措施项目清单与计价表
工程名称：浴室、小食堂、传达室加固工程 | [5 empty] | 标段：海州中专c级房加固、食堂清洗间改造等工程 |  |  | 第 9 页 共 26 页
序号 | 项目编码 | 项目名称 | 项目特征描述 | 计量单位 | 工程量 |  | 金额（元）
[7 empty] | 综合单价 | 综合合价 |  | 其中：暂估价
38 | 011806001001 | 构件包钢加固 | 1.构件名称:柱加固 2.钢材规格:1L75*5角钢、2L60*5角钢、-5*50钢缀板、1G-120*5竖向钢板、1G-100*5钢板、锚固角钢箍75*5，均为镀锌Q235碳素结构钢B级 3.螺栓种类:1M16永久螺栓 4.其他未尽事宜详见施工图 | t | 1.428
39 | 010515001002 | 现浇构件钢筋 | 1.钢筋种类、规格:HRB400级钢筋 φ16 | t | 0.016
40 | FA1701001001 | 原墙、拱钢筋混凝土加固 | 1.加固部位:柱加固 2.加固厚度:50mm 3.混凝土强度等级:高延性混凝土C25 4.其他未尽事宜详见施工图 | m3 | 0.34
41 | 010515003002 | 钢筋网片 | 1.钢筋种类、规格:HRB400级钢筋 φ6 2.焊接制作 3.其他未尽事宜详见施工图 | t | 0.002
42 | 011601001001 | 砖砌体拆除 | 1.砌体名称:砖砌体拆除 2.砌体材质:标准砖 3.拆除高度:1m内 | m3 | 0.03
本页小计
注：为计取规费等的使用，可在表中增设其中：“定额人工费”。
表—08
分部分项工程和单价措施项目清单与计价表
工程名称：浴室、小食堂、传达室加固工程 | [5 empty] | 标段：海州中专c级房加固、食堂清洗间改造等工程 |  |  | 第 10 页 共 26 页
序号 | 项目编码 | 项目名称 | 项目特征描述 | 计量单位 | 工程量 |  | 金额（元）
[7 empty] | 综合单价 | 综合合价 |  | 其中：暂估价
43 | 011806002001 | 包钢注浆 | 1.名称:角钢加固处灌浆 2.材料种类、规格:树脂或水泥基材料灌浆 3.其他未尽事宜详见施工图 | m2 | 13.1
44 | 011806002002 | 包钢注浆 | 1.名称:缀板加固处灌浆 2.材料种类、规格:树脂或水泥基材料灌浆 3.其他未尽事宜详见施工图 | m2 | 3.25
45 | 011801005002 | 表面清洁 | 1.名称:基层处理 2.清理灰缝，用钢丝刷刷净残灰，吹净表面灰粉，用水浇透墙面 3.其他未尽事宜详见施工图 | m2 | 23.29
46 | 011201001004 | 墙面一般抹灰 | 1.墙体类型:砖墙 2.底层厚度、砂浆配合比:9厚1:0.5:3水泥石灰膏砂浆分遍抹平 3.其他未尽事宜详见施工图 | m2 | 23.29
本页小计
注：为计取规费等的使用，可在表中增设其中：“定额人工费”。
表—08
分部分项工程和单价措施项目清单与计价表
工程名称：浴室、小食堂、传达室加固工程 | [5 empty] | 标段：海州中专c级房加固、食堂清洗间改造等工程 |  |  | 第 11 页 共 26 页
序号 | 项目编码 | 项目名称 | 项目特征描述 | 计量单位 | 工程量 |  | 金额（元）
[7 empty] | 综合单价 | 综合合价 |  | 其中：暂估价
47 | 011406001002 | 抹灰面油漆 | 1.基层类型:砖墙抹灰层 2.腻子种类:耐水腻子 3.刮腻子遍数:2遍 4.油漆品种、刷漆遍数:面浆（或涂料）饰面，要跟原有墙面一致，不改变原有外观 5.部位:加固区域 | m2 | 23.29
一层梁加固
48 | 011604002004 | 立面抹灰层拆除 | 1.拆除部位:梁立面抹灰层、梁立面涂料 2.抹灰层种类:水泥砂浆 3.拆除垃圾外运，投标人自行考虑 | m2 | 28.62
49 | 011604001001 | 平面抹灰层拆除 | 1.拆除部位:梁平面面抹灰层、梁平面涂料 2.抹灰层种类:水泥砂浆 3.拆除垃圾外运，投标人自行考虑 | m2 | 9.86
本页小计
注：为计取规费等的使用，可在表中增设其中：“定额人工费”。
表—08
分部分项工程和单价措施项目清单与计价表
工程名称：浴室、小食堂、传达室加固工程 | [5 empty] | 标段：海州中专c级房加固、食堂清洗间改造等工程 |  |  | 第 12 页 共 26 页
序号 | 项目编码 | 项目名称 | 项目特征描述 | 计量单位 | 工程量 |  | 金额（元）
[7 empty] | 综合单价 | 综合合价 |  | 其中：暂估价
50 | 011806001002 | 构件包钢加固 | 1.构件名称:梁加固 2.钢材规格:2L75*5角钢、-4*50钢缀板、2L100*75*5不等边角钢，均为镀锌Q235碳素结构钢B级 3.螺栓种类:1M16永久螺栓 4.其他未尽事宜详见施工图 | t | 3.323
51 | 010515001003 | 现浇构件钢筋 | 1.钢筋种类、规格:HRB400级钢筋 φ16 | t | 0.076
52 | 011806002003 | 包钢注浆 | 1.名称:角钢加固处灌浆 2.材料种类、规格:树脂或水泥基材料灌浆 3.其他未尽事宜详见施工图 | m2 | 14.75
53 | 011806002004 | 包钢注浆 | 1.名称:缀板加固处灌浆 2.材料种类、规格:树脂或水泥基材料灌浆 3.其他未尽事宜详见施工图 | m2 | 11.5
54 | 011801005003 | 表面清洁 | 1.名称:基层处理 2.清理灰缝，用钢丝刷刷净残灰，吹净表面灰粉，用水浇透墙面 3.其他未尽事宜详见施工图 | m2 | 28.62
本页小计
注：为计取规费等的使用，可在表中增设其中：“定额人工费”。
表—08
分部分项工程和单价措施项目清单与计价表
工程名称：浴室、小食堂、传达室加固工程 | [5 empty] | 标段：海州中专c级房加固、食堂清洗间改造等工程 |  |  | 第 13 页 共 26 页
序号 | 项目编码 | 项目名称 | 项目特征描述 | 计量单位 | 工程量 |  | 金额（元）
[7 empty] | 综合单价 | 综合合价 |  | 其中：暂估价
55 | 011406001003 | 抹灰面油漆 | 1.基层类型:砖墙抹灰层 2.腻子种类:耐水腻子 3.刮腻子遍数:2遍 4.油漆品种、刷漆遍数:面浆（或涂料）饰面，要跟原有墙面一致，不改变原有外观 5.部位:加固区域 | m2 | 28.62
一层墙体裂缝修复
56 | 011201001005 | 构件裂缝处理 | 1.名称:构件裂缝处理 2.灌浆材料种类及规格:环氧胶泥或环氧树脂砂浆 3.其他未尽事宜详见施工图 | m | 125
57 | 011201001006 | 构件裂缝处理 | 1.名称:构件裂缝封闭处理 2.灌浆材料种类及规格:环氧胶泥或环氧树脂砂浆 3.其他未尽事宜详见施工图 | m | 125
58 | 011201001007 | 墙面一般抹灰 | 1.面层厚度、砂浆配合比:喷刷素水泥浆 2.其他未尽事宜详见施工图 | m2 | 25
传达室门面加固工程
一层墙加固
本页小计
注：为计取规费等的使用，可在表中增设其中：“定额人工费”。
表—08
分部分项工程和单价措施项目清单与计价表
工程名称：浴室、小食堂、传达室加固工程 | [5 empty] | 标段：海州中专c级房加固、食堂清洗间改造等工程 |  |  | 第 14 页 共 26 页
序号 | 项目编码 | 项目名称 | 项目特征描述 | 计量单位 | 工程量 |  | 金额（元）
[7 empty] | 综合单价 | 综合合价 |  | 其中：暂估价
59 | 011604002005 | 立面抹灰层拆除 | 1.拆除部位:外墙砖墙抹灰层、外墙砖墙涂料 2.抹灰层种类:水泥砂浆 3.拆除垃圾外运，投标人自行考虑 | m2 | 90.12
60 | 011604002006 | 立面抹灰层拆除 | 1.拆除部位:内墙砖墙抹灰层、内墙砖墙涂料 2.抹灰层种类:水泥砂浆 3.拆除垃圾外运，投标人自行考虑 | m2 | 247.14
61 | 011610001003 | 木门窗拆除 | 1.名称:拆除单扇门 2.门窗洞口尺寸:900*2000mm 3.运距，投标人自行考虑。拆除后堆放一处，注意保护，不能影响施工完成后安装 | 樘 | 4
62 | 011610002002 | 金属门窗拆除 | 1.名称:拆除防盗门 2.门窗洞口尺寸:900*2000mm 3.运距，投标人自行考虑。拆除后堆放一处，注意保护，不能影响施工完成后安装 | 樘 | 2
本页小计
注：为计取规费等的使用，可在表中增设其中：“定额人工费”。
表—08
分部分项工程和单价措施项目清单与计价表
工程名称：浴室、小食堂、传达室加固工程 | [5 empty] | 标段：海州中专c级房加固、食堂清洗间改造等工程 |  |  | 第 15 页 共 26 页
序号 | 项目编码 | 项目名称 | 项目特征描述 | 计量单位 | 工程量 |  | 金额（元）
[7 empty] | 综合单价 | 综合合价 |  | 其中：暂估价
63 | 011610002003 | 金属门窗拆除 | 1.名称:拆除塑钢窗 2.门窗洞口尺寸:1800*2000mm，3700*2000mm 3.运距，投标人自行考虑。拆除后堆放一处，注意保护，不能影响施工完成后安装 | 樘 | 2
64 | 011613001003 | 开关拆除 | 1.名称:拆除开关 2.拆除垃圾外运，投标人自行考虑 | 套 | 5
65 | 011613001004 | 灯具拆除 | 1.名称:拆除灯具 2.拆除垃圾外运，投标人自行考虑 | 套 | 5
66 | 011602001003 | 混凝土构件拆除 | 1.构件名称:拆除瓷砖、拆除地坪 2.拆除垃圾外运，投标人自行考虑 | m2 | 86.21
67 | 010101003002 | 挖沟槽土方 | 1.土壤类别:三类土 2.挖土深度:2m 内 3.因施工区域在原有楼内，考虑人工开挖 4.弃土运距:投标人自行考虑 | m3 | 86.21
本页小计
注：为计取规费等的使用，可在表中增设其中：“定额人工费”。
表—08
分部分项工程和单价措施项目清单与计价表
工程名称：浴室、小食堂、传达室加固工程 | [5 empty] | 标段：海州中专c级房加固、食堂清洗间改造等工程 |  |  | 第 16 页 共 26 页
序号 | 项目编码 | 项目名称 | 项目特征描述 | 计量单位 | 工程量 |  | 金额（元）
[7 empty] | 综合单价 | 综合合价 |  | 其中：暂估价
68 | 010103001003 | 回填方 | 1.密实度要求:夯填 2.填方材料品种:原土 3.因施工区域在原有楼内，考虑人工回填 4.填方来源、运距:投标人自行考虑 | m3 | 81.9
69 | 010103002003 | 余方弃置 | 1.废弃料品种:原土 2.单双轮车转运 3.外运运距:投标人自行考虑 | m3 | 4.31
70 | 030412001002 | 普通灯具 | 1.名称:平板灯 2.规格:220V 30-40W 3.材料利旧 4.其他未尽事宜详见勘察现场及施工图 | 套 | 5
71 | 030404034002 | 照明开关 | 1.名称:单联扳式暗开关(单控) 2.材料利旧 3.安装方式:暗装 | 个 | 5
72 | 011801005004 | 表面清洁 | 1.名称:基层处理 2.清理灰缝，用钢丝刷刷净残灰，吹净表面灰粉，用水浇透墙面 3.其他未尽事宜详见施工图 | m2 | 731.87
73 | 011201001008 | 墙面一般抹灰 | 1.面层厚度、砂浆配合比:喷刷素水泥浆 2.其他未尽事宜详见施工图 | m2 | 356.04
本页小计
注：为计取规费等的使用，可在表中增设其中：“定额人工费”。
表—08
分部分项工程和单价措施项目清单与计价表
工程名称：浴室、小食堂、传达室加固工程 | [5 empty] | 标段：海州中专c级房加固、食堂清洗间改造等工程 |  |  | 第 17 页 共 26 页
序号 | 项目编码 | 项目名称 | 项目特征描述 | 计量单位 | 工程量 |  | 金额（元）
[7 empty] | 综合单价 | 综合合价 |  | 其中：暂估价
74 | 011615001002 | 开孔（打洞） | 1.部位:传达室 2.打洞部位材质:砖墙 3.洞尺寸:60mm*60mm，深120mm-180mm 4.其他未尽事宜详见施工图 | 个 | 1427
75 | 010515001004 | 现浇构件钢筋 | 1.钢筋种类、规格:HRB400级钢筋 φ6 2.其他未尽事宜详见施工图 | t | 0.08
76 | 010515003003 | 钢筋网片 | 1.钢筋种类、规格:HRB400级钢筋 φ6 2.焊接制作 3.其他未尽事宜详见施工图 | t | 1.439
77 | 011201001009 | 钢筋网砂浆 | 1.墙体类型:砖墙 2.面层厚度、砂浆配合比:35厚M10水泥砂浆 3.其他:砂浆面应平整，无干斑或滑移流淌，待砂浆收水时，应立即进行抹平压光，并注意养护 4.其他未尽事宜详见施工图 | m2 | 344.52
本页小计
注：为计取规费等的使用，可在表中增设其中：“定额人工费”。
表—08
分部分项工程和单价措施项目清单与计价表
工程名称：浴室、小食堂、传达室加固工程 | [5 empty] | 标段：海州中专c级房加固、食堂清洗间改造等工程 |  |  | 第 18 页 共 26 页
序号 | 项目编码 | 项目名称 | 项目特征描述 | 计量单位 | 工程量 |  | 金额（元）
[7 empty] | 综合单价 | 综合合价 |  | 其中：暂估价
78 | 011201001010 | 钢筋网砂浆 | 1.墙体类型:混凝土柱子 2.面层厚度、砂浆配合比:35厚M10水泥砂浆 3.其他:砂浆面应平整，无干斑或滑移流淌，待砂浆收水时，应立即进行抹平压光，并注意养护 4.其他未尽事宜详见施工图 | m2 | 11.52
79 | 011406001004 | 抹灰面油漆 | 1.基层类型:砖墙抹灰层 2.腻子种类:耐水腻子 3.刮腻子遍数:2遍 4.油漆品种、刷漆遍数:面浆（或涂料）饰面，要跟原有墙面一致，不改变原有外观 5.部位:加固区域 | m2 | 337.26
80 | 010801001003 | 木质门 | 1.门代号及洞口尺寸:900*2000mm 2.材料利旧 | m2 | 7.2
81 | 010802004001 | 防盗门 | 1.门代号及洞口尺寸:900*2000mm 2.门框、扇材质:钢质 3.材料利旧 | m2 | 3.6
本页小计
注：为计取规费等的使用，可在表中增设其中：“定额人工费”。
表—08
分部分项工程和单价措施项目清单与计价表
工程名称：浴室、小食堂、传达室加固工程 | [5 empty] | 标段：海州中专c级房加固、食堂清洗间改造等工程 |  |  | 第 19 页 共 26 页
序号 | 项目编码 | 项目名称 | 项目特征描述 | 计量单位 | 工程量 |  | 金额（元）
[7 empty] | 综合单价 | 综合合价 |  | 其中：暂估价
82 | 010807001002 | 金属（塑钢、断桥）窗 | 1.窗代号及洞口尺寸:1800*2000mm，3700*2000mm 2.框、扇材质:塑钢窗 3.材料利旧 | m2 | 9.2
一层柱加固
83 | 011602001004 | 混凝土构件拆除 | 1.构件名称:拆除瓷砖、拆除地坪 2.拆除垃圾外运，投标人自行考虑 | m2 | 1.08
84 | 011604002007 | 立面抹灰层拆除 | 1.拆除部位:内墙砖墙抹灰层、内墙砖墙涂料 2.抹灰层种类:水泥砂浆 3.拆除垃圾外运，投标人自行考虑 | m2 | 18.77
85 | 010101004002 | 挖基坑土方 | 1.土壤类别:三类土 2.挖土深度:1.5m以内 3.因施工区域在原有楼内，考虑人工开挖 4.弃土运距:投标人自行考虑 | m3 | 1.08
本页小计
注：为计取规费等的使用，可在表中增设其中：“定额人工费”。
表—08
分部分项工程和单价措施项目清单与计价表
工程名称：浴室、小食堂、传达室加固工程 | [5 empty] | 标段：海州中专c级房加固、食堂清洗间改造等工程 |  |  | 第 20 页 共 26 页
序号 | 项目编码 | 项目名称 | 项目特征描述 | 计量单位 | 工程量 |  | 金额（元）
[7 empty] | 综合单价 | 综合合价 |  | 其中：暂估价
86 | 010103001004 | 回填方 | 1.密实度要求:夯填 2.填方材料品种:原土 3.因施工区域在原有楼内，考虑人工回填 4.填方来源、运距:投标人自行考虑 | m3 | 0.88
87 | 010103002004 | 余方弃置 | 1.废弃料品种:原土 2.单双轮车转运 3.外运运距:投标人自行考虑 | m3 | 0.2
88 | 011810001002 | 植筋 | 1.钢筋种类、规格:HRB400级钢筋 φ22mm以内 | 根 | 12
89 | 011806001003 | 构件包钢加固 | 1.构件名称:柱加固 2.钢材规格:1L75*5角钢、-5*50钢缀板、1G-120*5竖向钢板、锚固角钢箍75*5，均为镀锌Q235碳素结构钢B级 3.螺栓种类:1M16永久螺栓 4.其他未尽事宜详见施工图 | t | 1.192
90 | 010515001005 | 现浇构件钢筋 | 1.钢筋种类、规格:HRB400级钢筋 φ16 | t | 0.016
本页小计
注：为计取规费等的使用，可在表中增设其中：“定额人工费”。
表—08
分部分项工程和单价措施项目清单与计价表
工程名称：浴室、小食堂、传达室加固工程 | [5 empty] | 标段：海州中专c级房加固、食堂清洗间改造等工程 |  |  | 第 21 页 共 26 页
序号 | 项目编码 | 项目名称 | 项目特征描述 | 计量单位 | 工程量 |  | 金额（元）
[7 empty] | 综合单价 | 综合合价 |  | 其中：暂估价
91 | FA1701001002 | 原墙、拱钢筋混凝土加固 | 1.加固部位:柱加固 2.加固厚度:50mm 3.混凝土强度等级:高延性混凝土C25 4.其他未尽事宜详见施工图 | m3 | 0.2
92 | 010515003004 | 钢筋网片 | 1.钢筋种类、规格:HRB400级钢筋 φ6 2.焊接制作 3.其他未尽事宜详见施工图 | t | 0.001
93 | 011601001002 | 砖砌体拆除 | 1.砌体名称:砖砌体拆除 2.砌体材质:标准砖 3.拆除高度:1m内 | m3 | 0.03
94 | 011806002005 | 包钢注浆 | 1.名称:角钢加固处灌浆 2.材料种类、规格:树脂或水泥基材料灌浆 3.其他未尽事宜详见施工图 | m2 | 8.1
95 | 011806002006 | 包钢注浆 | 1.名称:缀板加固处灌浆 2.材料种类、规格:树脂或水泥基材料灌浆 3.其他未尽事宜详见施工图 | m2 | 2.28
本页小计
注：为计取规费等的使用，可在表中增设其中：“定额人工费”。
表—08
分部分项工程和单价措施项目清单与计价表
工程名称：浴室、小食堂、传达室加固工程 | [5 empty] | 标段：海州中专c级房加固、食堂清洗间改造等工程 |  |  | 第 22 页 共 26 页
序号 | 项目编码 | 项目名称 | 项目特征描述 | 计量单位 | 工程量 |  | 金额（元）
[7 empty] | 综合单价 | 综合合价 |  | 其中：暂估价
96 | 011801005005 | 表面清洁 | 1.名称:基层处理 2.清理灰缝，用钢丝刷刷净残灰，吹净表面灰粉，用水浇透墙面 3.其他未尽事宜详见施工图 | m2 | 18.77
97 | 011201001011 | 墙面一般抹灰 | 1.墙体类型:砖墙 2.底层厚度、砂浆配合比:9厚1:0.5:3水泥石灰膏砂浆分遍抹平 3.其他未尽事宜详见施工图 | m2 | 18.77
98 | 011406001005 | 抹灰面油漆 | 1.基层类型:砖墙抹灰层 2.腻子种类:耐水腻子 3.刮腻子遍数:2遍 4.油漆品种、刷漆遍数:面浆（或涂料）饰面，要跟原有墙面一致，不改变原有外观 5.部位:加固区域 | m2 | 18.77
一层梁、板加固
99 | 011604003001 | 天棚抹灰面拆除 | 1.拆除部位:拆除天棚面抹灰及涂料 2.抹灰层种类:水泥砂浆 3.拆除垃圾外运，投标人自行考虑 | m2 | 74.3
本页小计
注：为计取规费等的使用，可在表中增设其中：“定额人工费”。
表—08
分部分项工程和单价措施项目清单与计价表
工程名称：浴室、小食堂、传达室加固工程 | [5 empty] | 标段：海州中专c级房加固、食堂清洗间改造等工程 |  |  | 第 23 页 共 26 页
序号 | 项目编码 | 项目名称 | 项目特征描述 | 计量单位 | 工程量 |  | 金额（元）
[7 empty] | 综合单价 | 综合合价 |  | 其中：暂估价
100 | 011602001005 | 混凝土构件拆除 | 1.构件名称:拆除预制板 2.拆除构件的厚度或规格尺寸:100mm 3.拆除垃圾外运，投标人自行考虑 | m3 | 1.15
101 | 010503004001 | 圈梁 | 1.混凝土种类:预拌 2.混凝土强度等级:C25 | m3 | 0.87
102 | 010505002001 | 无梁板 | 1.混凝土种类:预拌 2.混凝土强度等级:C30 | m3 | 1.27
103 | 011806001004 | 构件包钢加固 | 1.构件名称:梁加固 2.钢材规格:2L75*5角钢、-4*50钢缀板、2L100*75*5不等边角钢，均为镀锌Q235碳素结构钢B级 3.螺栓种类:1M16永久螺栓 4.其他未尽事宜详见施工图 | t | 1.395
104 | 010515001006 | 现浇构件钢筋 | 1.钢筋种类、规格:HRB400级钢筋 φ16 | t | 0.016
105 | 011806002007 | 包钢注浆 | 1.名称:角钢加固处灌浆 2.材料种类、规格:树脂或水泥基材料灌浆 3.其他未尽事宜详见施工图 | m2 | 3.82
本页小计
注：为计取规费等的使用，可在表中增设其中：“定额人工费”。
表—08
分部分项工程和单价措施项目清单与计价表
工程名称：浴室、小食堂、传达室加固工程 | [5 empty] | 标段：海州中专c级房加固、食堂清洗间改造等工程 |  |  | 第 24 页 共 26 页
序号 | 项目编码 | 项目名称 | 项目特征描述 | 计量单位 | 工程量 |  | 金额（元）
[7 empty] | 综合单价 | 综合合价 |  | 其中：暂估价
106 | 011806002008 | 包钢注浆 | 1.名称:缀板加固处灌浆 2.材料种类、规格:树脂或水泥基材料灌浆 3.其他未尽事宜详见施工图 | m2 | 2.62
107 | 011801005006 | 表面清洁 | 1.名称:基层处理 2.清理灰缝，用钢丝刷刷净残灰，吹净表面灰粉，用水浇透墙面 3.其他未尽事宜详见施工图 | m2 | 8.72
108 | 011808001001 | 构件粘贴碳纤维布 | 1.粘贴部位:天棚面 2.碳纤维布品种、规格:碳纤维布 300g 3.碳纤维布层数:单层 | m2 | 69.51
109 | 011301001001 | 天棚抹灰 | 1.基层类型:混凝土面 2.抹灰厚度、材料种类:3厚1:0.5:2.5水泥石灰膏砂浆找平，5厚1:0.5：3水泥石灰膏砂浆打底扫毛或划出纹道，素水泥浆一道甩毛 | m2 | 74.3
本页小计
注：为计取规费等的使用，可在表中增设其中：“定额人工费”。
表—08
分部分项工程和单价措施项目清单与计价表
工程名称：浴室、小食堂、传达室加固工程 | [5 empty] | 标段：海州中专c级房加固、食堂清洗间改造等工程 |  |  | 第 25 页 共 26 页
序号 | 项目编码 | 项目名称 | 项目特征描述 | 计量单位 | 工程量 |  | 金额（元）
[7 empty] | 综合单价 | 综合合价 |  | 其中：暂估价
110 | 011407002001 | 天棚喷刷涂料 | 1.喷刷涂料部位:天棚 2.腻子种类:2遍成品腻子 3.涂料品种、喷刷遍数:面浆（或涂料）饰面，要跟原有2遍乳胶漆，墙面一致，不改变原有外观 | m2 | 74.3
111 | 010902001001 | 屋面卷材防水 | 1.卷材品种、规格、厚度:SBS聚脂胎乙烯膜卷材 3个厚(-25℃） 2.防水层数:双层 | m2 | 14.9
112 | 010902003001 | 屋面刚性层 | 1.刚性层厚度:40厚 2.混凝土种类:细石混凝土 3.混凝土强度等级:C20 | m2 | 11.52
一层墙体裂缝修复
113 | 011201001012 | 构件裂缝处理 | 1.名称:构件裂缝处理 2.灌浆材料种类及规格:环氧胶泥或环氧树脂砂浆 3.其他未尽事宜详见施工图 | m | 75
114 | 011201001013 | 构件裂缝处理 | 1.名称:构件裂缝封闭处理 2.灌浆材料种类及规格:环氧胶泥或环氧树脂砂浆 3.其他未尽事宜详见施工图 | m | 75
本页小计
注：为计取规费等的使用，可在表中增设其中：“定额人工费”。
表—08
分部分项工程和单价措施项目清单与计价表
工程名称：浴室、小食堂、传达室加固工程 | [5 empty] | 标段：海州中专c级房加固、食堂清洗间改造等工程 |  |  | 第 26 页 共 26 页
序号 | 项目编码 | 项目名称 | 项目特征描述 | 计量单位 | 工程量 |  | 金额（元）
[7 empty] | 综合单价 | 综合合价 |  | 其中：暂估价
115 | 011201001014 | 墙面一般抹灰 | 1.面层厚度、砂浆配合比:喷刷素水泥浆 2.其他未尽事宜详见施工图 | m2 | 15
116 | 010101001001 | 原有房间物品搬离 | 1.名称：原有房间物品搬离 2.距离：投标人人自行考虑 | 项 | 1
分部分项合计
措施项目
117 | 011701003001 | 里脚手架 |  | m2 | 1228.2
118 | 011702008001 | 圈梁 模板 |  | m2 | 8.72
119 | 011702015001 | 无梁板 模板 |  | m2 | 11.52
120 | 011703001001 | 垂直运输 |  | 项 | 1
单价措施合计
本页小计
合 计
注：为计取规费等的使用，可在表中增设其中：“定额人工费”。
表—08

## 表-11 总价措施项目清单与计价表【浴室、小食堂、传达室加
总价措施项目清单与计价表
工程名称：浴室、小食堂、传达室加固工程 |  |  |  | 标段：海州中专c级房加固、食堂清洗间改造等工程 |  |  |  | 第 1 页 共 2 页
序号 | 项目编码 | 项目名称 | 计算基础 |  | 费率 (%) | 金额 (元) | 调整 费率 (%) |  | 调整后 金额(元) | 备注
1 | 011707001001 | 安全文明施工费
1.1 | 1.1 | 基本费 | 分部分项合计+技术措施项目合计-分部分项设备费-技术措施项目设备费 |  | 1.5
1.2 | 1.2 | 增加费 | 分部分项合计+技术措施项目合计-分部分项设备费-技术措施项目设备费 |  | 0
1.3 | 1.3 | 扬尘污染防治增加费 | 分部分项合计+技术措施项目合计-分部分项设备费-技术措施项目设备费 |  | 0.21
2 | 011707010001 | 按质论价 | 分部分项合计+技术措施项目合计-分部分项设备费-技术措施项目设备费 |  | 0
3 | 011707002001 | 夜间施工 | 分部分项合计+技术措施项目合计-分部分项设备费-技术措施项目设备费
4 | 011707003001 | 非夜间施工照明 | 分部分项合计+技术措施项目合计-分部分项设备费-技术措施项目设备费 | [6 empty] | 在计取非夜间施工照明费时，建筑工程、仿古工程、修缮土建部分仅地下室（地宫）部分可计取；单独装饰、安装工程、园林绿化工程、修缮安装部分仅特殊施工部位内施工项目可计取
5 | 011707004001 | 二次搬运 | 分部分项合计+技术措施项目合计-分部分项设备费-技术措施项目设备费
6 | 011707005001 | 冬雨季施工 | 分部分项合计+技术措施项目合计-分部分项设备费-技术措
编制人（造价人员）： |  |  |  | 复核人（造价工程师）：
表-11
总价措施项目清单与计价表
工程名称：浴室、小食堂、传达室加固工程 |  |  |  | 标段：海州中专c级房加固、食堂清洗间改造等工程 |  |  |  | 第 2 页 共 2 页
序号 | 项目编码 | 项目名称 | 计算基础 |  | 费率 (%) | 金额 (元) | 调整 费率 (%) |  | 调整后 金额(元) | 备注
施项目设备费
7 | 011707006001 | 地上、地下设施、建筑物的临时保护设施 | 分部分项合计+技术措施项目合计-分部分项设备费-技术措施项目设备费
8 | 011707007001 | 已完工程及设备保护 | 分部分项合计+技术措施项目合计-分部分项设备费-技术措施项目设备费
9 | 011707008001 | 临时设施 | 分部分项合计+技术措施项目合计-分部分项设备费-技术措施项目设备费
10 | 011707009001 | 赶工措施 | 分部分项合计+技术措施项目合计-分部分项设备费-技术措施项目设备费
11 | 011707011001 | 建筑工人实名制 | 分部分项合计+技术措施项目合计-分部分项设备费-技术措施项目设备费 | [6 empty] | 建筑工人实名制设备由建筑工人工资专用账户开户银行提供的，建筑工人实名制费用按表中费率乘以0.5系数计取
12 | 011707013001 | 特殊施工降效 | 分部分项合计+技术措施项目合计-分部分项设备费-技术措施项目设备费
13 | 011707014001 | 协管费 | 分部分项合计+技术措施项目合计-分部分项设备费-技术措施项目设备费
14 | 011707015001 | 智慧工地费用 | 分部分项合计+技术措施项目合计-分部分项设备费-技术措施项目设备费
合 计
编制人（造价人员）： |  |  |  | 复核人（造价工程师）：
表-11

## 表-12 其他项目清单与计价汇总表【浴室、小食堂、传达室加
其他项目清单与计价汇总表
工程名称：浴室、小食堂、传达室加固工程 |  | 标段：海州中专c级房加固、食堂清洗间改造等工程 |  |  | 第 1 页 共 1 页
序号 | 项目名称 |  | 金额（元） | 结算金额（元） |  | 备注
一 | 其他项目
1 | 暂列金额 |  | 30000 |  |  | 明细详见表-12-1
2 | 暂估价
2.1 | 材料(工程设备)暂估价 |  | - |  |  | 明细详见表-12-2
2.2 | 专业工程暂估价 |  |  |  |  | 明细详见表-12-3
3 | 计日工 |  |  |  |  | 明细详见表-12-4
4 | 总承包服务费 |  |  |  |  | 明细详见表-12-5
5 | 索赔与现场签证 |  | - |  |  | 明细详见表-12-6
合 计 |  |  | 30000 |  |  | —
表—12

## 表-13 规费、税金项目清单与计价表【浴室、小食堂、传达室
规费、税金项目清单与计价表
工程名称：浴室、小食堂、传达室加固工程 |  |  | 标段：海州中专c级房加固、食堂清洗间改造等工程 |  | 第 1 页 共 1 页
序号 | 项目名称 | 计算基础 |  | 计算基数 |  | 计算费率(%) | 金额(元)
1 | 规费 | 社会保险费+住房公积金+环境保护税
1.1 | 社会保险费 | 分部分项工程+措施项目+其他项目-分部分项设备费-技术措施项目设备费 |  |  |  | 3.8
1.2 | 住房公积金 | 分部分项工程+措施项目+其他项目-分部分项设备费-技术措施项目设备费 |  |  |  | 0.67
1.3 | 环境保护税 | 分部分项工程+措施项目+其他项目-分部分项设备费-技术措施项目设备费 |  |  |  | 0
2 | 税金 | 分部分项工程+措施项目+其他项目+规费-(甲供材料费+甲供主材费+甲供设备费)/1.01 |  |  |  | 9
合 计
表—13

## 表-08 分部分项工程和单价措施项目清单与计价表【食堂简易
分部分项工程和单价措施项目清单与计价表
工程名称：食堂简易棚 | [5 empty] | 标段：海州中专c级房加固、食堂清洗间改造等工程 |  |  | 第 1 页 共 12 页
序号 | 项目编码 | 项目名称 | 项目特征描述 | 计量单位 | 工程量 |  | 金额（元）
[7 empty] | 综合单价 | 综合合价 |  | 其中：暂估价
拆除工程
1 | 011607001001 | 刚性层拆除 | 1.名称:拆除屋面 2.屋面材质规格:彩钢瓦 3.运距:投标人自行考虑 4.其他未尽事宜详见勘察现场及施工图 | m2 | 32.36
2 | 011610002001 | 金属门窗拆除 | 1.名称:拆除窗户 2.运距:投标人自行考虑 3.其他未尽事宜详见勘察现场及施工图 | 樘 | 6
3 | 011610002002 | 金属门窗拆除 | 1.名称:拆除门 2.运距:投标人自行考虑 3.其他未尽事宜详见勘察现场及施工图 | 樘 | 1
4 | 011605001001 | 平面块料拆除 | 1.拆除的基层类型:水泥砂浆结合层 2.饰面材料种类:地面瓷砖 3.运距:投标人自行考虑 4.其他未尽事宜详见勘察现场及施工图 | m2 | 15.41
5 | 011613001001 | 灯具拆除 | 1.名称:拆除灯具 2.灯具种类:平板灯 3.运距:投标人自行考虑 4.其他未尽事宜详见勘察现场及施工图 | 套 | 3
本页小计
注：为计取规费等的使用，可在表中增设其中：“定额人工费”。
表—08
分部分项工程和单价措施项目清单与计价表
工程名称：食堂简易棚 | [5 empty] | 标段：海州中专c级房加固、食堂清洗间改造等工程 |  |  | 第 2 页 共 12 页
序号 | 项目编码 | 项目名称 | 项目特征描述 | 计量单位 | 工程量 |  | 金额（元）
[7 empty] | 综合单价 | 综合合价 |  | 其中：暂估价
6 | 011611002001 | 钢柱拆除 | 1.构件名称:屋面立柱 2.拆除构件的规格尺寸:80*40 3.运距:投标人自行考虑 4.其他未尽事宜详见勘察现场及施工图 | t | 0.056
7 | 011601001001 | 砖砌体拆除 | 1.砌体名称:矮墙 2.砌体材质:标准砖 3.运距:投标人自行考虑 4.其他未尽事宜详见勘察现场及施工图 | m3 | 5.35
8 | 011605002001 | 立面块料拆除 | 1.名称:拆除洗手池瓷砖 2.饰面材料种类:瓷砖 3.运距:投标人自行考虑 4.其他未尽事宜详见勘察现场及施工图 | m2 | 33.19
9 | 011601001002 | 砖砌体拆除 | 1.砌体名称:地沟 2.砌体材质:标准砖 3.拆除砌体的截面尺寸:590mm 4.运距:投标人自行考虑 5.其他未尽事宜详见勘察现场及施工图 | m | 4.66
本页小计
注：为计取规费等的使用，可在表中增设其中：“定额人工费”。
表—08
分部分项工程和单价措施项目清单与计价表
工程名称：食堂简易棚 | [5 empty] | 标段：海州中专c级房加固、食堂清洗间改造等工程 |  |  | 第 3 页 共 12 页
序号 | 项目编码 | 项目名称 | 项目特征描述 | 计量单位 | 工程量 |  | 金额（元）
[7 empty] | 综合单价 | 综合合价 |  | 其中：暂估价
10 | 011611005001 | 其他金属构件拆除 | 1.构件名称:拆除洗手台 2.拆除构件的规格尺寸:不锈钢，1500*800 3.运距:投标人自行考虑 4.其他未尽事宜详见勘察现场及施工图 | 个 | 2
11 | 011606003001 | 天棚面龙骨及饰面拆除 | 1.名称:拆除吊顶 2.龙骨及饰面种类:轻钢龙骨，矿棉板 3.运距:投标人自行考虑 4.其他未尽事宜详见勘察现场及施工图 | m2 | 24.64
12 | 011614002001 | 空调外机拆除 | 1.名称:拆除空调外机 2.运距:投标人自行考虑 3.其他未尽事宜详见勘察现场及施工图 | 个 | 2
13 | 011612001001 | 管道拆除 | 1.名称:拆除自来水管 2.管道种类、材质:PPR 3.运距:投标人自行考虑 4.其他未尽事宜详见勘察现场及施工图 | m | 4.45
本页小计
注：为计取规费等的使用，可在表中增设其中：“定额人工费”。
表—08
分部分项工程和单价措施项目清单与计价表
工程名称：食堂简易棚 | [5 empty] | 标段：海州中专c级房加固、食堂清洗间改造等工程 |  |  | 第 4 页 共 12 页
序号 | 项目编码 | 项目名称 | 项目特征描述 | 计量单位 | 工程量 |  | 金额（元）
[7 empty] | 综合单价 | 综合合价 |  | 其中：暂估价
14 | 011602001001 | 混凝土构件拆除 | 1.构件名称:地坪垫层 2.拆除构件的厚度或规格尺寸:10cm 3.运距:投标人自行考虑 4.其他未尽事宜详见勘察现场及施工图 | m2 | 40.4
新建工程
15 | 010101003001 | 挖沟槽土方 | 1.土壤类别:三类土 2.挖土深度:2m 内 3.因施工区域在原有教学楼内，考虑人工开挖 4.弃土运距:投标人自行考虑 | m3 | 3.2
16 | 010402001002 | 砌块墙 | 1.砌块品种、规格、强度等级:A3.5 B06蒸压砂加气混凝土砌块 2.墙体类型:有水房间 3.砂浆强度等级:M5混合砂浆 4.墙厚:200mm | m3 | 3.43
17 | 010401011001 | 砖检查井 | 1.名称:砖检查井长500*宽500*高1500mm 2.详见图集苏S01-2012 3.包含排水管 4.包含破碎路面等 5.其他未尽事宜详见勘察现场及施工图 | 座 | 2
本页小计
注：为计取规费等的使用，可在表中增设其中：“定额人工费”。
表—08
分部分项工程和单价措施项目清单与计价表
工程名称：食堂简易棚 | [5 empty] | 标段：海州中专c级房加固、食堂清洗间改造等工程 |  |  | 第 5 页 共 12 页
序号 | 项目编码 | 项目名称 | 项目特征描述 | 计量单位 | 工程量 |  | 金额（元）
[7 empty] | 综合单价 | 综合合价 |  | 其中：暂估价
18 | 010606013001 | 零星钢构件 | 1.名称:不锈钢U形地沟 2.沟截面净空尺寸:500*500mm 3.材料规格：1mm厚 4.其他未尽事宜详见勘察现场及施工图 | m | 17.47
19 | 010606013002 | 零星钢构件 | 1.名称:地沟盖板 2.材质规格:成品不锈钢盖板 3.材料规格：1000*500*30 4.其他未尽事宜详见勘察现场及施工图 | m2 | 8.73
20 | 010502002001 | 构造柱 | 1.混凝土种类:预拌 2.混凝土强度等级:C25 | m3 | 0.52
21 | 010503004001 | 圈梁 | 1.混凝土种类:预拌 2.混凝土强度等级:C25 | m3 | 0.81
22 | 010507005001 | 压顶 | 1.混凝土种类:预拌 2.混凝土强度等级:C25 | m3 | 0.17
23 | 010515001001 | 现浇构件钢筋 | 1.钢筋种类、规格:HRB400级钢筋 φ12mm以内 | t | 0.05
本页小计
注：为计取规费等的使用，可在表中增设其中：“定额人工费”。
表—08
分部分项工程和单价措施项目清单与计价表
工程名称：食堂简易棚 | [5 empty] | 标段：海州中专c级房加固、食堂清洗间改造等工程 |  |  | 第 6 页 共 12 页
序号 | 项目编码 | 项目名称 | 项目特征描述 | 计量单位 | 工程量 |  | 金额（元）
[7 empty] | 综合单价 | 综合合价 |  | 其中：暂估价
24 | 010802001001 | 金属(塑钢）门 | 1.门代号及洞口尺寸:900mm*2100mm，1500mm*2100mm 2.门框、扇材质:铝合金平开门 3.玻璃品种、厚度:5mm+12mm+5mm 4.其他未尽事宜详见勘察现场及施工图 | m2 | 5.04
25 | 010802001002 | 金属(塑钢）门 | 1.门代号及洞口尺寸:1200mm*2100mm 2.门框、扇材质:铝合金折叠门 3.玻璃品种、厚度:5mm+12mm+5mm 4.其他未尽事宜详见勘察现场及施工图 | m2 | 2.52
26 | 010807001001 | 金属（塑钢、断桥）窗 | 1.窗代号及洞口尺寸:1500mm*1500mm 2.框、扇材质:铝合金推拉窗 3.玻璃品种、厚度:5mm+12mm+5mm 4.其他未尽事宜详见勘察现场及施工图 | m2 | 12.54
本页小计
注：为计取规费等的使用，可在表中增设其中：“定额人工费”。
表—08
分部分项工程和单价措施项目清单与计价表
工程名称：食堂简易棚 | [5 empty] | 标段：海州中专c级房加固、食堂清洗间改造等工程 |  |  | 第 7 页 共 12 页
序号 | 项目编码 | 项目名称 | 项目特征描述 | 计量单位 | 工程量 |  | 金额（元）
[7 empty] | 综合单价 | 综合合价 |  | 其中：暂估价
27 | 010901002002 | 型材屋面 | 1.型材品种、规格:δ50(钢板0.3厚)彩钢夹心岩棉板 2.夹心岩棉板要求防火等级一级并提供报告 3.其他未尽事宜详见勘察现场及施工图 | m2 | 40.4
28 | 010606002001 | 钢檩条 | 1.钢材品种、规格:Q235 2.构件类型:型钢式 3.单根质量:0.3t内 4.安装高度:3.6m内 5.螺栓种类:螺栓 6.规格:30*30 7.其他未尽事宜详见勘察现场及施工图 | t | 0.466
29 | 010902007001 | 屋面天沟、檐沟 | 1.名称:不锈钢天沟 2.材料品种、规格:1.0mm不锈钢材质 200mm*200mm 3.其他未尽事宜详见勘察现场及施工图 | m | 17.55
30 | 011101003001 | 细石混凝土楼地面 | 1.找平层厚度、砂浆配合比:40厚C20细石混凝土 2.其他未尽事宜详见勘察现场及施工图 | m2 | 40.4
本页小计
注：为计取规费等的使用，可在表中增设其中：“定额人工费”。
表—08
分部分项工程和单价措施项目清单与计价表
工程名称：食堂简易棚 | [5 empty] | 标段：海州中专c级房加固、食堂清洗间改造等工程 |  |  | 第 8 页 共 12 页
序号 | 项目编码 | 项目名称 | 项目特征描述 | 计量单位 | 工程量 |  | 金额（元）
[7 empty] | 综合单价 | 综合合价 |  | 其中：暂估价
31 | 011102003001 | 块料楼地面 | 1.结合层厚度、砂浆配合比:30厚干硬性水泥砂浆 2.面层材料品种、规格、颜色:800mm*800mm瓷砖 3.其他未尽事宜详见勘察现场及施工图 | m2 | 40.4
32 | 011201001001 | 墙面一般抹灰 | 1.墙体类型:外墙 2.底层厚度、砂浆配合比:12厚1:3水泥砂浆 3.面层厚度、砂浆配合比:8厚1:2.5水泥砂浆 4.其他未尽事宜详见勘察现场及施工图 | m2 | 6.23
33 | 011201001002 | 墙面一般抹灰 | 1.墙体类型:内墙 2.底层厚度、砂浆配合比:12厚1:3水泥砂浆 3.面层厚度、砂浆配合比:8厚1:2.5水泥砂浆 4.其他未尽事宜详见勘察现场及施工图 | m2 | 15.73
34 | 010607005001 | 砌块墙钢丝网加固 | 1.材料品种、规格:钢丝网 2.加固方式:采用钉子订 3.其他未尽事宜详见勘察现场及施工图 | m2 | 12.69
本页小计
注：为计取规费等的使用，可在表中增设其中：“定额人工费”。
表—08
分部分项工程和单价措施项目清单与计价表
工程名称：食堂简易棚 | [5 empty] | 标段：海州中专c级房加固、食堂清洗间改造等工程 |  |  | 第 9 页 共 12 页
序号 | 项目编码 | 项目名称 | 项目特征描述 | 计量单位 | 工程量 |  | 金额（元）
[7 empty] | 综合单价 | 综合合价 |  | 其中：暂估价
35 | 011302001001 | 吊顶天棚 | 1.吊顶形式、吊杆规格、高度:φ8，H=750MM 2.龙骨材料种类、规格、中距:不上人 轻钢龙骨 3.面层材料品种、规格:铝塑板 4.其他未尽事宜详见勘察现场及施工图 | m2 | 43.5
36 | 011406001001 | 抹灰面油漆 | 1.基层类型:内墙抹灰层 2.腻子种类:成品腻子 3.刮腻子遍数:2遍 4.油漆品种、刷漆遍数:乳胶漆两遍 5.其他未尽事宜详见勘察现场及施工图 | m2 | 15.73
37 | 011407001001 | 墙面喷刷涂料 | 1.基层类型:外墙抹灰层 2.腻子种类:成品腻子 3.刮腻子要求:两遍 4.涂料品种、喷刷遍数:外墙涂料 5.其他未尽事宜详见勘察现场及施工图 | m2 | 6.23
本页小计
注：为计取规费等的使用，可在表中增设其中：“定额人工费”。
表—08
分部分项工程和单价措施项目清单与计价表
工程名称：食堂简易棚 | [5 empty] | 标段：海州中专c级房加固、食堂清洗间改造等工程 |  |  | 第 10 页 共 12 页
序号 | 项目编码 | 项目名称 | 项目特征描述 | 计量单位 | 工程量 |  | 金额（元）
[7 empty] | 综合单价 | 综合合价 |  | 其中：暂估价
38 | 011501003001 | 衣柜 | 1.名称:男女更衣室衣柜 2.材料种类、规格:2440*1220*9胶合板，2440*1220*13胶合板 3.五金种类、规格:合页、柜子锁等五金配件 4.其他未尽事宜详见勘察现场及施工图 | m2 | 11.06
39 | 011210001001 | 木隔断 | 1.名称:男女更衣室隔断 2.骨架、边框材料种类、规格:木龙骨 40*50mm 3.隔板材料品种、规格、颜色:生态板，颜色与甲方确定 4.五金种类、规格:合页、锁等五金配件，包含隔断门 5.其他未尽事宜详见勘察现场及施工图 | m2 | 15.18
40 | 030412001001 | 普通灯具 | 1.名称:平板灯 2.规格:220V 30-40W 3.其他未尽事宜详见勘察现场及施工图 | 套 | 3
本页小计
注：为计取规费等的使用，可在表中增设其中：“定额人工费”。
表—08
分部分项工程和单价措施项目清单与计价表
工程名称：食堂简易棚 | [5 empty] | 标段：海州中专c级房加固、食堂清洗间改造等工程 |  |  | 第 11 页 共 12 页
序号 | 项目编码 | 项目名称 | 项目特征描述 | 计量单位 | 工程量 |  | 金额（元）
[7 empty] | 综合单价 | 综合合价 |  | 其中：暂估价
41 | 031004003001 | 洗脸盆 | 1.名称:洗脸盆 2.材质:陶瓷 3.规格、类型:台上盆 4.组装形式:冷热水 5.附件名称、数量:包含配件以及相应的配套水管 6.其他未尽事宜详见勘察现场及施工图 | 组 | 1
42 | 031004009001 | 烘手器 | 1.名称:烘手器 2.附件名称、数量:干手器、电源线、安装配件、合格证 3.型号、规格:长254mm；宽236mm；高227mm 1200w 4.其他未尽事宜详见勘察现场及施工图 | 个 | 1
43 | 031001006001 | 塑料管 | 1.安装部位:室内 2.介质:给水 3.材质、规格:PPR DN20 4.连接形式:热熔连接 5.压力试验及吹、洗设计要求:消毒、冲洗 管道压力试验 | m | 4.45
44 | 030701003001 | 空调器 | 1.名称:空调外机 2.规格:原有空调外机 3.安装形式:墙上式 | 台 | 2
本页小计
注：为计取规费等的使用，可在表中增设其中：“定额人工费”。
表—08
分部分项工程和单价措施项目清单与计价表
工程名称：食堂简易棚 | [5 empty] | 标段：海州中专c级房加固、食堂清洗间改造等工程 |  |  | 第 12 页 共 12 页
序号 | 项目编码 | 项目名称 | 项目特征描述 | 计量单位 | 工程量 |  | 金额（元）
[7 empty] | 综合单价 | 综合合价 |  | 其中：暂估价
45 | 010101001001 | 原有房间物品搬离 | 1.名称：原有房间物品搬离 2.距离：投标人人自行考虑 | 项 | 1
分部分项合计
措施项目
46 | 011701001001 | 脚手架 |  | m2 | 40.4
47 | 011701003001 | 里脚手架 |  | m2 | 15.73
48 | 011702003001 | 构造柱 模板 |  | m2 | 5.34
49 | 011702008001 | 圈梁 模板 |  | m2 | 5.23
50 | 011702028001 | 压顶 模板 |  | m2 | 1.59
51 | 011703001001 | 垂直运输 |  | 项 | 1
单价措施合计
本页小计
合 计
注：为计取规费等的使用，可在表中增设其中：“定额人工费”。
表—08

## 表-11 总价措施项目清单与计价表【食堂简易棚】
总价措施项目清单与计价表
工程名称：食堂简易棚 |  |  |  | 标段：海州中专c级房加固、食堂清洗间改造等工程 |  |  |  | 第 1 页 共 2 页
序号 | 项目编码 | 项目名称 | 计算基础 |  | 费率 (%) | 金额 (元) | 调整 费率 (%) |  | 调整后 金额(元) | 备注
1 | 011707001001 | 安全文明施工费
1.1 | 1.1 | 基本费 | 分部分项合计+技术措施项目合计-分部分项设备费-技术措施项目设备费 |  | 1.5
1.2 | 1.2 | 增加费 | 分部分项合计+技术措施项目合计-分部分项设备费-技术措施项目设备费 |  | 0
1.3 | 1.3 | 扬尘污染防治增加费 | 分部分项合计+技术措施项目合计-分部分项设备费-技术措施项目设备费 |  | 0.21
2 | 011707010001 | 按质论价 | 分部分项合计+技术措施项目合计-分部分项设备费-技术措施项目设备费 |  | 0
3 | 011707002001 | 夜间施工 | 分部分项合计+技术措施项目合计-分部分项设备费-技术措施项目设备费
4 | 011707003001 | 非夜间施工照明 | 分部分项合计+技术措施项目合计-分部分项设备费-技术措施项目设备费 | [6 empty] | 在计取非夜间施工照明费时，建筑工程、仿古工程、修缮土建部分仅地下室（地宫）部分可计取；单独装饰、安装工程、园林绿化工程、修缮安装部分仅特殊施工部位内施工项目可计取
5 | 011707004001 | 二次搬运 | 分部分项合计+技术措施项目合计-分部分项设备费-技术措施项目设备费
6 | 011707005001 | 冬雨季施工 | 分部分项合计+技术措施项目合计-分部分项设备费-技术措
编制人（造价人员）： |  |  |  | 复核人（造价工程师）：
表-11
总价措施项目清单与计价表
工程名称：食堂简易棚 |  |  |  | 标段：海州中专c级房加固、食堂清洗间改造等工程 |  |  |  | 第 2 页 共 2 页
序号 | 项目编码 | 项目名称 | 计算基础 |  | 费率 (%) | 金额 (元) | 调整 费率 (%) |  | 调整后 金额(元) | 备注
施项目设备费
7 | 011707006001 | 地上、地下设施、建筑物的临时保护设施 | 分部分项合计+技术措施项目合计-分部分项设备费-技术措施项目设备费
8 | 011707007001 | 已完工程及设备保护 | 分部分项合计+技术措施项目合计-分部分项设备费-技术措施项目设备费
9 | 011707008001 | 临时设施 | 分部分项合计+技术措施项目合计-分部分项设备费-技术措施项目设备费
10 | 011707009001 | 赶工措施 | 分部分项合计+技术措施项目合计-分部分项设备费-技术措施项目设备费
11 | 011707011001 | 建筑工人实名制 | 分部分项合计+技术措施项目合计-分部分项设备费-技术措施项目设备费 | [6 empty] | 建筑工人实名制设备由建筑工人工资专用账户开户银行提供的，建筑工人实名制费用按表中费率乘以0.5系数计取
12 | 011707013001 | 特殊施工降效 | 分部分项合计+技术措施项目合计-分部分项设备费-技术措施项目设备费
13 | 011707014001 | 协管费 | 分部分项合计+技术措施项目合计-分部分项设备费-技术措施项目设备费
14 | 011707015001 | 智慧工地费用 | 分部分项合计+技术措施项目合计-分部分项设备费-技术措施项目设备费
合 计
编制人（造价人员）： |  |  |  | 复核人（造价工程师）：
表-11

## 表-12 其他项目清单与计价汇总表【食堂简易棚】
其他项目清单与计价汇总表
工程名称：食堂简易棚 |  | 标段：海州中专c级房加固、食堂清洗间改造等工程 |  |  | 第 1 页 共 1 页
序号 | 项目名称 |  | 金额（元） | 结算金额（元） |  | 备注
一 | 其他项目
1 | 暂列金额 |  | 3000 |  |  | 明细详见表-12-1
2 | 暂估价
2.1 | 材料(工程设备)暂估价 |  | - |  |  | 明细详见表-12-2
2.2 | 专业工程暂估价 |  |  |  |  | 明细详见表-12-3
3 | 计日工 |  |  |  |  | 明细详见表-12-4
4 | 总承包服务费 |  |  |  |  | 明细详见表-12-5
5 | 索赔与现场签证 |  | - |  |  | 明细详见表-12-6
合 计 |  |  | 3000 |  |  | —
表—12

## 表-13 规费、税金项目清单与计价表【食堂简易棚】
规费、税金项目清单与计价表
工程名称：食堂简易棚 |  |  | 标段：海州中专c级房加固、食堂清洗间改造等工程 |  | 第 1 页 共 1 页
序号 | 项目名称 | 计算基础 |  | 计算基数 |  | 计算费率(%) | 金额(元)
1 | 规费 | 社会保险费+住房公积金+环境保护税
1.1 | 社会保险费 | 分部分项工程+措施项目+其他项目-分部分项设备费-技术措施项目设备费 |  |  |  | 3.8
1.2 | 住房公积金 | 分部分项工程+措施项目+其他项目-分部分项设备费-技术措施项目设备费 |  |  |  | 0.67
1.3 | 环境保护税 | 分部分项工程+措施项目+其他项目-分部分项设备费-技术措施项目设备费 |  |  |  | 0
2 | 税金 | 分部分项工程+措施项目+其他项目+规费-(甲供材料费+甲供主材费+甲供设备费)/1.01 |  |  |  | 9
合 计
表—13

## 表-08 分部分项工程和单价措施项目清单与计价表【维修工程】
分部分项工程和单价措施项目清单与计价表
工程名称：维修工程 | [5 empty] | 标段：海州中专c级房加固、食堂清洗间改造等工程 |  |  | 第 1 页 共 8 页
序号 | 项目编码 | 项目名称 | 项目特征描述 | 计量单位 | 工程量 |  | 金额（元）
[7 empty] | 综合单价 | 综合合价 |  | 其中：暂估价
实训楼东侧垃圾堆放处
1 | 040204004001 | 安砌侧(平、缘）石 | 1.材料品种、规格:石质路牙石600x300x100mm 2.结合层厚度、砂浆配合比:在原有路面铺设 3.面层材料品种、规格、颜色:详见现场，跟原有路牙石一致 | m | 5.3
2 | 011601001001 | 砖砌体拆除 | 1.砌体名称:垃圾堆放处 2.砌体材质:详见现场 3.拆除高度:1.21m高 4.拆除砌体的截面尺寸:0.18m宽 5.拆除外运，投标人自行考虑 | m3 | 1.83
3 | 050101010001 | 整理绿化用地 | 1.回填土质要求:密实状态 2.取土运距:原有土 3.回填厚度:详见现场，自行考虑 4.找平找坡要求:详见现场，自行考虑 5.弃渣运距:外运，投标人自行考虑 | m2 | 202.5
食堂
本页小计
注：为计取规费等的使用，可在表中增设其中：“定额人工费”。
表—08
分部分项工程和单价措施项目清单与计价表
工程名称：维修工程 | [5 empty] | 标段：海州中专c级房加固、食堂清洗间改造等工程 |  |  | 第 2 页 共 8 页
序号 | 项目编码 | 项目名称 | 项目特征描述 | 计量单位 | 工程量 |  | 金额（元）
[7 empty] | 综合单价 | 综合合价 |  | 其中：暂估价
4 | 011606003001 | 天棚面龙骨及饰面拆除 | 1.名称:拆除吊顶 2.龙骨及饰面种类:轻钢龙骨，矿棉板 3.运距:投标人自行考虑 4.其他未尽事宜详见勘察现场及施工图 | m2 | 121.04
5 | 011302001001 | 吊顶天棚 | 1.吊顶形式、吊杆规格、高度:φ8，H=750MM 2.龙骨材料种类、规格、中距:不上人 轻钢龙骨 3.面层材料品种、规格:铝塑板 4.其他未尽事宜详见勘察现场及施工图 | m2 | 121.04
6 | 011613001001 | 灯具拆除 | 1.名称:拆除荧光灯 2.灯具种类:单管荧光灯 3.运距:投标人自行考虑 4.其他未尽事宜勘察现场 | 套 | 4
7 | 011613001002 | 灯具拆除 | 1.名称:拆除吸顶灯 2.灯具种类:吸顶灯 3.运距:投标人自行考虑 4.其他未尽事宜勘察现场 | 套 | 1
本页小计
注：为计取规费等的使用，可在表中增设其中：“定额人工费”。
表—08
分部分项工程和单价措施项目清单与计价表
工程名称：维修工程 | [5 empty] | 标段：海州中专c级房加固、食堂清洗间改造等工程 |  |  | 第 3 页 共 8 页
序号 | 项目编码 | 项目名称 | 项目特征描述 | 计量单位 | 工程量 |  | 金额（元）
[7 empty] | 综合单价 | 综合合价 |  | 其中：暂估价
8 | 011613001003 | 灯具拆除 | 1.名称:拆除方板灯 2.灯具种类:方板灯 3.运距:投标人自行考虑 4.其他未尽事宜勘察现场 | 套 | 4
9 | 030412001001 | 普通灯具 | 1.名称:吸顶灯 2.规格:220v-24W 3.类型:材料利旧 | 套 | 1
10 | 030412001002 | 普通灯具 | 1.名称:方板灯 2.规格:220V-38W 3.类型:材料利旧 | 套 | 4
11 | 030412005001 | 荧光灯 | 1.名称:单管荧光灯 2.规格:220V-40W 3.安装形式:吸顶 4.材料利旧 | 套 | 4
12 | 010101001001 | 原有房间物品搬离 | 1.名称：原有房间物品搬离 2.距离：投标人人自行考虑 | 项 | 1
围墙
13 | 011604002002 | 立面抹灰层拆除 | 1.拆除部位:外墙砖墙抹灰层、外墙砖墙涂料 2.抹灰层种类:水泥砂浆 3.拆除垃圾外运，投标人自行考虑 | m2 | 280.25
本页小计
注：为计取规费等的使用，可在表中增设其中：“定额人工费”。
表—08
分部分项工程和单价措施项目清单与计价表
工程名称：维修工程 | [5 empty] | 标段：海州中专c级房加固、食堂清洗间改造等工程 |  |  | 第 4 页 共 8 页
序号 | 项目编码 | 项目名称 | 项目特征描述 | 计量单位 | 工程量 |  | 金额（元）
[7 empty] | 综合单价 | 综合合价 |  | 其中：暂估价
14 | 011201001001 | 墙面一般抹灰 | 1.底层厚度、砂浆配合比:12厚1:3水泥砂浆 2.面层厚度、砂浆配合比:8厚1:2.5水泥砂浆 3.增加一层网格布 4.高度：2.95m | m2 | 280.25
15 | 011406001001 | 抹灰面油漆 | 1.油漆品种、刷漆遍数:苯丙乳胶漆 2.部位:围墙 | m2 | 280.25
办公楼一层北侧
16 | 011604002003 | 立面抹灰层拆除 | 1.拆除部位:外墙砖墙抹灰层、外墙砖墙涂料 2.抹灰层种类:水泥砂浆 3.拆除垃圾外运，投标人自行考虑 | m2 | 31.15
17 | 011201001002 | 墙面一般抹灰 | 1.底层厚度、砂浆配合比:12厚1:3水泥砂浆 2.面层厚度、砂浆配合比:8厚1:2.5水泥砂浆 3.增加一层网格布 | m2 | 31.15
18 | 010903002001 | 墙面涂膜防水 | 1.防水膜品种:聚氨脂防水涂料 2.涂膜厚度、遍数:2mm厚，2遍 | m2 | 31.15
19 | 011406001002 | 抹灰面油漆 | 1.油漆品种、刷漆遍数:苯丙乳胶漆 2.部位:围墙 | m2 | 31.15
宿舍楼
本页小计
注：为计取规费等的使用，可在表中增设其中：“定额人工费”。
表—08
分部分项工程和单价措施项目清单与计价表
工程名称：维修工程 | [5 empty] | 标段：海州中专c级房加固、食堂清洗间改造等工程 |  |  | 第 5 页 共 8 页
序号 | 项目编码 | 项目名称 | 项目特征描述 | 计量单位 | 工程量 |  | 金额（元）
[7 empty] | 综合单价 | 综合合价 |  | 其中：暂估价
20 | 010607004001 | 金属网栏 | 1.名称:封窗防盗网 2.材料品种、规格:方管20*20 3.防盗网要做800*1000mm开启的安全出口 4.其他未尽事宜勘察现场 | m2 | 15.14
21 | 010607004002 | 金属网栏 | 1.名称:封窗防盗网 2.材料品种、规格:方管20*20 3.防盗网要做1000*1000mm开启的安全出口 4.其他未尽事宜勘察现场 | m2 | 36.33
库房
22 | 011607001001 | 刚性层拆除 | 1.名称:拆除屋面 2.屋面材质规格:彩钢瓦 3.运距:投标人自行考虑 4.其他未尽事宜详见勘察现场及施工图 | m2 | 26.78
23 | 010901002001 | 型材屋面 | 1.型材品种、规格:δ50(钢板0.3厚)彩钢夹心岩棉板 2.夹心岩棉板要求防火等级一级并提供报告 3.其他未尽事宜详见勘察现场及施工图 | m2 | 26.78
本页小计
注：为计取规费等的使用，可在表中增设其中：“定额人工费”。
表—08
分部分项工程和单价措施项目清单与计价表
工程名称：维修工程 | [5 empty] | 标段：海州中专c级房加固、食堂清洗间改造等工程 |  |  | 第 6 页 共 8 页
序号 | 项目编码 | 项目名称 | 项目特征描述 | 计量单位 | 工程量 |  | 金额（元）
[7 empty] | 综合单价 | 综合合价 |  | 其中：暂估价
24 | 010606002001 | 钢檩条 | 1.钢材品种、规格:Q235 2.构件类型:型钢式 3.单根质量:0.3t内 4.安装高度:3.6m内 5.螺栓种类:螺栓 6.规格:30*30 7.其他未尽事宜详见勘察现场及施工图 | t | 0.309
教学楼6号楼
25 | 011604002004 | 立面抹灰层拆除 | 1.拆除部位:外墙砖墙抹灰层、外墙砖墙涂料 2.抹灰层种类:水泥砂浆 3.拆除垃圾外运，投标人自行考虑 | m2 | 43.11
26 | 011604001002 | 平面抹灰层拆除 | 1.拆除部位:公共部位抹灰层及涂料层 2.抹灰层种类:水泥砂浆 3.拆除垃圾外运，投标人自行考虑 | m2 | 337.44
27 | 011201001003 | 墙面一般抹灰 | 1.墙体类型:外墙砖墙 2.面层厚度、砂浆配合比:20厚M10水泥砂浆 | m2 | 43.11
本页小计
注：为计取规费等的使用，可在表中增设其中：“定额人工费”。
表—08
分部分项工程和单价措施项目清单与计价表
工程名称：维修工程 | [5 empty] | 标段：海州中专c级房加固、食堂清洗间改造等工程 |  |  | 第 7 页 共 8 页
序号 | 项目编码 | 项目名称 | 项目特征描述 | 计量单位 | 工程量 |  | 金额（元）
[7 empty] | 综合单价 | 综合合价 |  | 其中：暂估价
28 | 011406001003 | 抹灰面油漆 | 1.基层类型:砖墙抹灰层 2.腻子种类:耐水腻子 3.刮腻子遍数:2遍 4.油漆品种、刷漆遍数:面浆（或涂料）饰面，要跟原有墙面一致，不改变原有外观 5.部位:外墙 | m2 | 43.11
29 | 011301001001 | 天棚抹灰 | 1.基层类型:混凝土面 2.抹灰厚度、材料种类:3厚1:0.5:2.5水泥石灰膏砂浆找平，5厚1:0.5：3水泥石灰膏砂浆打底扫毛或划出纹道，素水泥浆一道甩毛 | m2 | 337.44
30 | 011407002001 | 天棚喷刷涂料 | 1.喷刷涂料部位:天棚 2.腻子种类:2遍成品腻子 3.涂料品种、喷刷遍数:面浆（或涂料）饰面，要跟原有2遍乳胶漆，墙面一致，不改变原有外观 | m2 | 337.44
分部分项合计
措施项目
31 | 011701003001 | 里脚手架 |  | m2 | 401.29
32 | 011703001001 | 垂直运输 |  | 项 | 1
单价措施合计
本页小计
注：为计取规费等的使用，可在表中增设其中：“定额人工费”。
表—08
分部分项工程和单价措施项目清单与计价表
工程名称：维修工程 | [5 empty] | 标段：海州中专c级房加固、食堂清洗间改造等工程 |  |  | 第 8 页 共 8 页
合 计
注：为计取规费等的使用，可在表中增设其中：“定额人工费”。
表—08

## 表-11 总价措施项目清单与计价表【维修工程】
总价措施项目清单与计价表
工程名称：维修工程 |  |  |  | 标段：海州中专c级房加固、食堂清洗间改造等工程 |  |  |  | 第 1 页 共 2 页
序号 | 项目编码 | 项目名称 | 计算基础 |  | 费率 (%) | 金额 (元) | 调整 费率 (%) |  | 调整后 金额(元) | 备注
1 | 011707001001 | 安全文明施工费
1.1 | 1.1 | 基本费 | 分部分项合计+技术措施项目合计-分部分项设备费-技术措施项目设备费 |  | 1.5
1.2 | 1.2 | 增加费 | 分部分项合计+技术措施项目合计-分部分项设备费-技术措施项目设备费 |  | 0
1.3 | 1.3 | 扬尘污染防治增加费 | 分部分项合计+技术措施项目合计-分部分项设备费-技术措施项目设备费 |  | 0.21
2 | 011707010001 | 按质论价 | 分部分项合计+技术措施项目合计-分部分项设备费-技术措施项目设备费 |  | 0
3 | 011707002001 | 夜间施工 | 分部分项合计+技术措施项目合计-分部分项设备费-技术措施项目设备费
4 | 011707003001 | 非夜间施工照明 | 分部分项合计+技术措施项目合计-分部分项设备费-技术措施项目设备费 | [6 empty] | 在计取非夜间施工照明费时，建筑工程、仿古工程、修缮土建部分仅地下室（地宫）部分可计取；单独装饰、安装工程、园林绿化工程、修缮安装部分仅特殊施工部位内施工项目可计取
5 | 011707004001 | 二次搬运 | 分部分项合计+技术措施项目合计-分部分项设备费-技术措施项目设备费
6 | 011707005001 | 冬雨季施工 | 分部分项合计+技术措施项目合计-分部分项设备费-技术措
编制人（造价人员）： |  |  |  | 复核人（造价工程师）：
表-11
总价措施项目清单与计价表
工程名称：维修工程 |  |  |  | 标段：海州中专c级房加固、食堂清洗间改造等工程 |  |  |  | 第 2 页 共 2 页
序号 | 项目编码 | 项目名称 | 计算基础 |  | 费率 (%) | 金额 (元) | 调整 费率 (%) |  | 调整后 金额(元) | 备注
施项目设备费
7 | 011707006001 | 地上、地下设施、建筑物的临时保护设施 | 分部分项合计+技术措施项目合计-分部分项设备费-技术措施项目设备费
8 | 011707007001 | 已完工程及设备保护 | 分部分项合计+技术措施项目合计-分部分项设备费-技术措施项目设备费
9 | 011707008001 | 临时设施 | 分部分项合计+技术措施项目合计-分部分项设备费-技术措施项目设备费
10 | 011707009001 | 赶工措施 | 分部分项合计+技术措施项目合计-分部分项设备费-技术措施项目设备费
11 | 011707011001 | 建筑工人实名制 | 分部分项合计+技术措施项目合计-分部分项设备费-技术措施项目设备费 | [6 empty] | 建筑工人实名制设备由建筑工人工资专用账户开户银行提供的，建筑工人实名制费用按表中费率乘以0.5系数计取
12 | 011707013001 | 特殊施工降效 | 分部分项合计+技术措施项目合计-分部分项设备费-技术措施项目设备费
13 | 011707014001 | 协管费 | 分部分项合计+技术措施项目合计-分部分项设备费-技术措施项目设备费
14 | 011707015001 | 智慧工地费用 | 分部分项合计+技术措施项目合计-分部分项设备费-技术措施项目设备费
合 计
编制人（造价人员）： |  |  |  | 复核人（造价工程师）：
表-11

## 表-12 其他项目清单与计价汇总表【维修工程】
其他项目清单与计价汇总表
工程名称：维修工程 |  | 标段：海州中专c级房加固、食堂清洗间改造等工程 |  |  | 第 1 页 共 1 页
序号 | 项目名称 |  | 金额（元） | 结算金额（元） |  | 备注
一 | 其他项目
1 | 暂列金额 |  | 4000 |  |  | 明细详见表-12-1
2 | 暂估价
2.1 | 材料(工程设备)暂估价 |  | - |  |  | 明细详见表-12-2
2.2 | 专业工程暂估价 |  |  |  |  | 明细详见表-12-3
3 | 计日工 |  |  |  |  | 明细详见表-12-4
4 | 总承包服务费 |  |  |  |  | 明细详见表-12-5
5 | 索赔与现场签证 |  | - |  |  | 明细详见表-12-6
合 计 |  |  | 4000 |  |  | —
表—12

## 表-13 规费、税金项目清单与计价表【维修工程】
规费、税金项目清单与计价表
工程名称：维修工程 |  |  | 标段：海州中专c级房加固、食堂清洗间改造等工程 |  | 第 1 页 共 1 页
序号 | 项目名称 | 计算基础 |  | 计算基数 |  | 计算费率(%) | 金额(元)
1 | 规费 | 社会保险费+住房公积金+环境保护税
1.1 | 社会保险费 | 分部分项工程+措施项目+其他项目-分部分项设备费-技术措施项目设备费 |  |  |  | 3.8
1.2 | 住房公积金 | 分部分项工程+措施项目+其他项目-分部分项设备费-技术措施项目设备费 |  |  |  | 0.67
1.3 | 环境保护税 | 分部分项工程+措施项目+其他项目-分部分项设备费-技术措施项目设备费 |  |  |  | 0
2 | 税金 | 分部分项工程+措施项目+其他项目+规费-(甲供材料费+甲供主材费+甲供设备费)/1.01 |  |  |  | 9
合 计
表—13