## Sheet1
|  | 2024年新坍镇水利工程维修 |  |  |  | 工程
招标工程量清单
| 招 标 人： |  |  | 造价咨询人：
|  |  | （单位盖章） |  | （单位资质专用章）
| 法定代表人 或其授权人： |  |  | 法定代表人 或其授权人：
|  |  | （签字或盖章） |  | （签字或盖章）
| 编 制 人： |  |  | 复 核 人：
|  |  | （造价人员签字盖专用章） |  | （造价工程师签字盖专用章）
| 编 制 时 间： |  | 年 月 日 | 复 核 时 间： | 年 月 日

## 3.1 1-2建筑工程分类分项工程量清单（电子招投标用）
建筑工程分类分项工程量清单
合同编号：01 工程名称：2024年新坍镇水利工程维修工程 |  |  |  |  | 第1页 共8页
序号 | 项目编码 | 项目名称 | 项目特征描述 | 项目工作内容 | 计量单位 | 工程数量 | 主要技术 条款编码 | 备注
1 |  | 新安村 |  |  |  | 1
1.1 |  | 新安村跃进五中沟排涝站 |  |  |  | 1
1.1.1 | 500105010001 | 出池粉涮 | 1、砂浆强度等级及配合比:20mm厚1:3水泥砂浆抹面 |  | m2 | 55
2 |  | 新坍子居委会 |  |  |  | 1
2.1 |  | 新坍子灌溉站出水池拆建 |  |  |  | 1
2.1.1 | 500114001001 | 拆除旧出水池 | 1、拆除构件结构类型：出水池 2、拆除构件材料、规格：投标人勘察现场，自行考虑 3、废弃物：弃置垃圾回收点，运距投标人自行考虑 |  | 座 | 1
2.1.2 | 500114001002 | 拆除旧出水口 | 1、拆除构件结构类型：出水口 2、拆除构件材料、规格：投标人勘察现场，自行考虑 3、废弃物：弃置垃圾回收点，运距投标人自行考虑 |  | 座 | 1
2.1.3 | 500109010001 | 路面拆除 | 1、部位：拆除混凝土路面 2、拆除面层材质、厚度：混凝土类，厚度综合考虑 |  | m2 | 9
2.1.4 | 500109010002 | 路面浇筑 | 1、部位：混凝土路面 2、面层材质、厚度：150mm厚C25混凝土路面 3、基层处理：路基夯实 |  | m3 | 9
2.1.5 | 500114001003 | 新建出水池2m*2.5m | 1、砖砌出水池，底板0.2m厚，底板双向主筋16、14，20厘米一档，0.25*0.25*3米桩2根 2、水泥砂浆粉刷 |  | 座 | 1
2.1.6 | 500114001004 | 新建出水口1.4m*1.8m | 1、砖砌出水口，底板0.15m厚 2、水泥砂浆粉刷 |  | 座 | 1
2.1.7 | 500112001001 | 预制混凝土构件 | 1、2.6m长，50厘米宽楼板4块 |  | m3 | 1.01
2.1.8 | 500114001005 | 管道铺设 | 1、DN800带筋波纹管 2、含土方开挖回填 |  |  | 6
3 |  | 小闸口居委会 |  |  |  | 1
【金石2017水利计价软件 V4.22】
建筑工程分类分项工程量清单
合同编号：01 工程名称：2024年新坍镇水利工程维修工程 |  |  |  |  | 第2页 共8页
序号 | 项目编码 | 项目名称 | 项目特征描述 | 项目工作内容 | 计量单位 | 工程数量 | 主要技术 条款编码 | 备注
3.1 |  | 二组排涝站 |  |  |  | 1
3.1.1 | 500114001006 | 屋面防水 | 1、3mm厚SBS改性沥青防水卷材 2、含拆除原屋面防水 |  | m2 | 10
3.2 |  | 五组防渗渠 |  |  |  | 1
3.2.1 | 500114002001 | U80防渗渠拆除 | 1、拆除构件结构类型：U80防渗渠（半幅） 2、拆除构件材料、规格：投标人勘察现场，自行考虑 3、废弃物：弃置垃圾回收点，运距投标人自行考虑 |  | m | 25
3.2.2 | 500114001007 | 新建U80防渗渠 | 1、U80型防渗渠（半幅） 2、混凝土标号：C25 3、每5m设一道伸缩缝，缝宽2cm，聚乙烯低泡板填缝，密度不小于110kg/平方 4、混凝土制作、运输、浇筑、振捣、养护、模板 5、具体做法详见设计 |  | m | 25
3.3 |  | 横港一中沟西涵洞 |  |  |  | 1
3.3.1 | 500109001001 | 拆建启闭机梁、柱 | 1、拆除构件结构类型：启闭机梁、柱 2、拆除构件材料、规格：投标人勘察现场，自行考虑 3、废弃物：弃置垃圾回收点，运距投标人自行考虑 4、新建钢筋混凝土柱：0.5*0.5*0.8*2；粱：0.25*0.25*2.5 |  | m3 | 0.56
4 |  | 贺仁村 |  |  |  | 1
4.1 |  | 贺仁六组排涝站 |  |  |  | 1
4.1.1 | 500105010002 | 翼墙粉涮 | 1、砂浆强度等级及配合比:20mm厚1:3水泥砂浆抹面 |  | m2 | 25
4.1.2 | 500114001008 | 屋面防水 | 1、3mm厚SBS改性沥青防水卷材 2、含拆除原屋面防水 |  | m2 | 32
4.1.3 | 500114001009 | 内墙涂料 | 1、参照原站房涂料 2、含拆除原站房涂料 |  | m2 | 135
【金石2017水利计价软件 V4.22】
建筑工程分类分项工程量清单
合同编号：01 工程名称：2024年新坍镇水利工程维修工程 |  |  |  |  | 第3页 共8页
序号 | 项目编码 | 项目名称 | 项目特征描述 | 项目工作内容 | 计量单位 | 工程数量 | 主要技术 条款编码 | 备注
4.1.4 | 500114001010 | 室内地砖 | 1、按照招标人要求施工 |  | m2 | 32
4.1.5 | 500114001011 | 室外地坪 | 1、厚10cm，C25混凝土 |  | m2 | 12
4.1.6 | 500114001012 | 更换门一樘 | 1、不锈钢材质门，1.23*2.1m |  | 樘 | 1
4.1.7 | 500114001013 | 墙面瓷砖 | 1、外墙脱落部分瓷砖修补 2、参照原站房瓷砖 |  | m2 | 2
4.2 |  | 贺仁四组排涝站 |  |  |  | 1
4.2.1 | 500105010003 | 翼墙粉涮 | 1、砂浆强度等级及配合比:20mm厚1:3水泥砂浆抹面 |  | m2 | 30
4.2.2 | 500114001014 | 屋面防水 | 1、3mm厚SBS改性沥青防水卷材 2、含拆除原屋面防水 |  | m2 | 32
4.2.3 | 500114001015 | 内墙涂料 | 1、参照原站房涂料 2、含拆除原站房涂料 |  | m2 | 135
4.2.4 | 500114001016 | 室内地砖 | 1、按照招标人要求施工 |  | m2 | 32
4.2.5 | 500114001017 | 室外地坪 | 1、厚10cm，C25混凝土 |  | m2 | 12
4.2.6 | 500114001018 | 更换门一樘 | 1、不锈钢材质门，1.23*2.1m |  | 樘 | 1
4.2.7 | 500114001019 | 维修、更换工作桥立柱 | 1、尺寸：0.2*0.2*0.6m |  | 根 | 5
4.2.8 | 500114001020 | 门坎修理 | 1、按照招标人要求施工 |  | m3 | 0.3
4.2.9 | 500114001021 | 墙面瓷砖 | 1、外墙脱落部分瓷砖修补 2、参照原站房瓷砖 |  | m2 | 3
4.3 |  | 贺仁4号排涝站 |  |  |  | 1
4.3.1 | 500105010004 | 翼墙粉涮 | 1、砂浆强度等级及配合比:20mm厚1:3水泥砂浆抹面 |  | m2 | 30
4.3.2 | 500114001022 | 屋面防水 | 1、3mm厚SBS改性沥青防水卷材 2、含拆除原屋面防水 |  | m2 | 32
4.3.3 | 500114001023 | 内墙涂料 | 1、参照原站房涂料 2、含拆除原站房涂料 |  | m2 | 135
4.3.4 | 500114001024 | 室内地砖 | 1、按照招标人要求施工 |  | m2 | 32
4.3.5 | 500114001025 | 更换门一樘 | 1、不锈钢材质门，1.23*2.1m |  | 樘 | 1
【金石2017水利计价软件 V4.22】
建筑工程分类分项工程量清单
合同编号：01 工程名称：2024年新坍镇水利工程维修工程 |  |  |  |  | 第4页 共8页
序号 | 项目编码 | 项目名称 | 项目特征描述 | 项目工作内容 | 计量单位 | 工程数量 | 主要技术 条款编码 | 备注
4.3.6 | 500114001026 | 屋面瓷砖 | 1、屋面脱落部分瓷砖修补 2、参照原站房瓷砖 |  | m2 | 3
4.4 |  | 贺仁3号排涝站 |  |  |  | 1
4.4.1 | 500105010005 | 翼墙粉涮 | 1、砂浆强度等级及配合比:20mm厚1:3水泥砂浆抹面 |  | m2 | 20
4.4.2 | 500114001027 | 屋面防水 | 1、3mm厚SBS改性沥青防水卷材 2、含拆除原屋面防水 |  | m2 | 32
4.4.3 | 500114001028 | 内墙涂料 | 1、参照原站房涂料 2、含拆除原站房涂料 |  | m2 | 135
4.4.4 | 500114001029 | 室内地砖 | 1、按照招标人要求施工 |  | m2 | 32
4.4.5 | 500114001030 | 室外地坪 | 1、厚10cm，C25混凝土 |  | m2 | 12
4.4.6 | 500114001031 | 更换门一樘 | 1、不锈钢材质门，1.23*2.1m |  | 樘 | 1
4.5 |  | 卢公祠1号排涝站 |  |  |  | 1
4.5.1 | 500105010006 | 翼墙粉涮 | 1、砂浆强度等级及配合比:20mm厚1:3水泥砂浆抹面 |  | m2 | 40
4.5.2 | 500114001032 | 屋面防水 | 1、3mm厚SBS改性沥青防水卷材 2、含拆除原屋面防水 |  | m2 | 32
4.5.3 | 500114001033 | 内墙涂料 | 1、参照原站房涂料 2、含拆除原站房涂料 |  | m2 | 135
4.5.4 | 500114001034 | 室内地砖 | 1、按照招标人要求施工 |  | m2 | 32
4.5.5 | 500114001035 | 室外地坪 | 1、厚10cm，C25混凝土 |  | m2 | 12
4.5.6 | 500114001036 | 更换门一樘 | 1、不锈钢材质门，1.23*2.1m |  | 樘 | 1
4.5.7 | 500114001037 | 门坎修理 | 1、按照招标人要求施工 |  | m3 | 0.3
4.6 |  | 靠渔湾2号排涝站 |  |  |  | 1
4.6.1 | 500105010007 | 翼墙粉涮 | 1、砂浆强度等级及配合比:20mm厚1:3水泥砂浆抹面 |  | m2 | 20
4.6.2 | 500114001038 | 屋面防水 | 1、3mm厚SBS改性沥青防水卷材 2、含拆除原屋面防水 |  | m2 | 32
4.6.3 | 500114001039 | 室内地砖 | 1、按照招标人要求施工 |  | m2 | 32
【金石2017水利计价软件 V4.22】
建筑工程分类分项工程量清单
合同编号：01 工程名称：2024年新坍镇水利工程维修工程 |  |  |  |  | 第5页 共8页
序号 | 项目编码 | 项目名称 | 项目特征描述 | 项目工作内容 | 计量单位 | 工程数量 | 主要技术 条款编码 | 备注
4.6.4 | 500114001040 | 室外地坪 | 1、厚10cm，C25混凝土 |  | m2 | 12
4.6.5 | 500114001041 | 更换门一樘 | 1、不锈钢材质门，1.23*2.1m |  | 樘 | 1
5 |  | 新集村 |  |  |  | 1
5.1 |  | 新集村中心河排涝站 |  |  |  | 1
5.1.1 | 500105010008 | 墙体粉涮、屋顶粉涮、地面修补 | 1、按照招标人要求施工 |  | m2 | 12
5.1.2 | 500114001042 | 屋面防水 | 1、3mm厚SBS改性沥青防水卷材 2、含拆除原屋面防水 |  | m2 | 52
5.1.3 | 500114001043 | 内墙涂料 | 1、参照原站房涂料 2、含拆除原站房涂料 |  | m2 | 200
5.1.4 | 500114001044 | 室外滴水檐 | 1、厚10cm，C25混凝土 |  | m2 | 7.5
5.1.5 | 500114001045 | 更换门一樘 | 1、不锈钢材质门，1.46*2.1m |  | 樘 | 1
5.1.6 | 500114001046 | 瓷砖修补 | 1、脱落部分瓷砖修补 2、参照原站房瓷砖 |  | m2 | 10
5.2 |  | 新集村兴隆河排涝站 |  |  |  | 1
5.2.1 | 500105010009 | 墙体粉涮、屋顶粉涮、地面修补 | 1、按照招标人要求施工 |  | m2 | 5
5.2.2 | 500114001047 | 屋面防水 | 1、3mm厚SBS改性沥青防水卷材 2、含拆除原屋面防水 |  | m2 | 52
5.2.3 | 500114001048 | 内墙涂料 | 1、参照原站房涂料 2、含拆除原站房涂料 |  | m2 | 200
5.2.4 | 500114001049 | 室外滴水檐 | 1、厚10cm，C25混凝土 |  | m2 | 7.5
5.2.5 | 500114001050 | 更换门一樘 | 1、不锈钢材质门，1.46*2.1m |  | 樘 | 1
5.2.6 | 500105010010 | 砌体砂浆抹面 | 1、工作桥护轮带粉涮 |  | m2 | 5
5.2.7 | 500109001002 | 拆建工作桥栏杆 | 1、按照招标人要求施工 |  | m | 24
5.2.8 | 500112005001 | 拆建工作桥扶手 | 1、按照招标人要求施工 |  | 根 | 16
6 |  | 新潮村 |  |  |  | 1
6.1 |  | 新潮村西支河排涝站 |  |  |  | 1
【金石2017水利计价软件 V4.22】
建筑工程分类分项工程量清单
合同编号：01 工程名称：2024年新坍镇水利工程维修工程 |  |  |  |  | 第6页 共8页
序号 | 项目编码 | 项目名称 | 项目特征描述 | 项目工作内容 | 计量单位 | 工程数量 | 主要技术 条款编码 | 备注
6.1.1 | 500112005002 | 拆除站房 | 1、拆除构件结构类型：原老站房（包括水泵、电机、线路等拆除） 2、拆除构件材料、规格：投标人勘察现场，自行考虑 3、废弃物：弃置垃圾回收点，运距投标人自行考虑 |  | 座 | 1
6.1.2 | 500112005003 | 新建站房 | 1、参照原站房，投标人根据现场情况综合报价 2、拆除的水泵、电机、线路等安装到位 |  | m2 | 31.39
6.1.3 | 500105010011 | 翼墙粉涮 | 1、砂浆强度等级及配合比:20mm厚1:3水泥砂浆抹面 |  | m2 | 5
6.1.4 | 500105010012 | 砌体砂浆抹面 | 1、工作桥护轮带粉涮 |  | m2 | 5
6.1.5 | 500109001003 | 拆建工作桥栏杆 | 1、按照招标人要求施工 |  | m | 17
6.1.6 | 500112005004 | 拆建工作桥扶手 | 1、按照招标人要求施工 |  | 根 | 14
6.2 |  | 横港村四组排涝站 |  |  |  | 1
6.2.1 | 500114001051 | 更换门一樘 | 1、不锈钢材质门，1.6*2.1m |  | 樘 | 1
6.2.2 | 500114001052 | 屋面防水 | 1、参照原站房屋面防水 2、含拆除原屋面防水 |  | m2 | 34
6.2.3 | 500114001053 | 室外滴水檐 | 1、厚10cm，C25混凝土 |  | m2 | 0.45
6.2.4 | 500114001054 | 门坎修理 | 1、按照招标人要求施工 |  | m3 | 0.45
6.2.5 | 500114001055 | 内墙涂料 | 1、参照原站房涂料 2、含拆除原站房涂料 |  | m2 | 140
6.2.6 | 500114001056 | 室外地坪 | 1、厚10cm，C25混凝土 |  | m2 | 16
6.3 |  | 横港村二组排涝站 |  |  |  | 1
6.3.1 | 500114001057 | 更换门一樘 | 1、不锈钢材质门，1.6*2.1m |  | 樘 | 1
6.3.2 | 500114001058 | 屋面防水 | 1、3mm厚SBS改性沥青防水卷材 2、含拆除原屋面防水 |  | m2 | 34
6.3.3 | 500114001059 | 室外滴水檐 | 1、厚10cm，C25混凝土 |  | m2 | 0.45
【金石2017水利计价软件 V4.22】
建筑工程分类分项工程量清单
合同编号：01 工程名称：2024年新坍镇水利工程维修工程 |  |  |  |  | 第7页 共8页
序号 | 项目编码 | 项目名称 | 项目特征描述 | 项目工作内容 | 计量单位 | 工程数量 | 主要技术 条款编码 | 备注
6.3.4 | 500114001060 | 门坎修理 | 1、按照招标人要求施工 |  | m3 | 0.45
6.3.5 | 500114001061 | 内墙涂料 | 1、参照原站房涂料 2、含拆除原站房涂料 |  | m2 | 140
6.3.6 | 500114001062 | 室外地坪 | 1、厚10cm，C25混凝土 |  | m2 | 16
7 |  | 新合村 |  |  |  | 1
7.1 |  | 五组三号站房拆建 |  |  |  | 1
7.1.1 | 500114001063 | 拆除简易站房 | 1、拆除构件结构类型：原老站房（包括水泵、电机、线路等拆除） 2、拆除构件材料、规格：投标人勘察现场，自行考虑 3、废弃物：弃置垃圾回收点，运距投标人自行考虑 |  | 座 | 1
7.1.2 | 500112005005 | 新建站房 | 1、站房3*3.5米，投标人根据现场情况综合报价 2、拆除的水泵、电机、线路等安装到位 |  | 座 | 1
7.2 |  | 六组二号站房拆建 |  |  |  | 1
7.2.1 | 500114001064 | 拆除简易站房 | 1、拆除构件结构类型：原老站房（包括水泵、电机、线路等拆除） 2、拆除构件材料、规格：投标人勘察现场，自行考虑 3、废弃物：弃置垃圾回收点，运距投标人自行考虑 |  | 座 | 1
7.2.2 | 500112005006 | 新建站房 | 1、站房3*3.5米，投标人根据现场情况综合报价 2、拆除的水泵、电机、线路等安装到位 |  | 座 | 1
7.3 |  | 六组站房拆建 |  |  |  | 1
7.3.1 | 500114001065 | 拆除简易站房 | 1、拆除构件结构类型：原老站房（包括水泵、电机、线路等拆除） 2、拆除构件材料、规格：投标人勘察现场，自行考虑 3、废弃物：弃置垃圾回收点，运距投标人自行考虑 |  | 座 | 1
【金石2017水利计价软件 V4.22】
建筑工程分类分项工程量清单
合同编号：01 工程名称：2024年新坍镇水利工程维修工程 |  |  |  |  | 第8页 共8页
序号 | 项目编码 | 项目名称 | 项目特征描述 | 项目工作内容 | 计量单位 | 工程数量 | 主要技术 条款编码 | 备注
7.3.2 | 500112005007 | 新建站房 | 1、站房3*3.5米，投标人根据现场情况综合报价 2、拆除的水泵、电机、线路等安装到位 |  | 座 | 1
【金石2017水利计价软件 V4.22】

## 3.2 1-3设备采购和安装工程分类分项工程量清单（电子招投标
设备采购和安装工程分类分项工程量清单
合同编号：01 工程名称：2024年新坍镇水利工程维修工程 |  |  |  | 第1页 共5页
序号 | 项目编码 | 项目名称 | 项目特征描述 | 项目工作内容 | 计量单位 | 工程数量 | 主要技术 条款编码 | 备注
1 |  | 新安村 |  |  |  | 1
1.1 |  | 新安村堆塘四中沟闸维修 |  |  |  | 1
1.1.1 | 500202002001 | 更换启闭机 | 1、拆除旧启闭机 2、安装新5吨启闭机（手动） |  | 台 | 1
1.2 |  | 新安村跃进五中沟排涝站 |  |  |  | 1
1.2.1 | 500202002002 | 更换启闭机 | 1、拆除旧启闭机 2、安装新3吨启闭机（手动） |  | 台 | 2
2 |  | 新坍子居委会 |  |  |  | 1
2.1 |  | 新坍子灌溉站出水池拆建 |  |  |  | 1
2.1.1 | 500201034001 | 变频器 | 1、按照招标人要求施工 |  | 台 | 1
3 |  | 小闸口居委会 |  |  |  | 1
3.1 |  | 横港一中沟半东涵洞 |  |  |  | 1
3.1.1 | 500202002003 | 更换启闭机 | 1、拆除旧启闭机 2、安装新3吨启闭机（手动） |  | 台 | 1
3.2 |  | 横港二中沟东涵洞 |  |  |  | 1
3.2.1 | 500202005001 | 闸门设备安装 | 1、安装一体化闸门1座，1.3*1.5米 |  | 座 | 1
3.3 |  | 横港二中沟半东涵洞 |  |  |  | 1
3.3.1 | 500202005002 | 闸门设备安装 | 1、安装一体化闸门1座，1.05*1.4米 |  | 座 | 1
3.4 |  | 横港一中沟西涵洞 |  |  |  | 1
3.4.1 | 500202002004 | 更换启闭机 | 1、拆除旧启闭机 2、安装新3吨启闭机（手动） |  | 台 | 1
3.5 |  | 横港四中沟西涵洞 |  |  |  | 1
3.5.1 | 500202005003 | 闸门设备安装 | 1、安装一体化闸门1座，1.15*1.5米 |  | 座 | 1
3.6 |  | 跃进三中沟半河东 |  |  |  | 1
3.6.1 | 500202005004 | 闸门设备安装 | 1、安装一体化闸门1座，1.25*1.5米 |  | 座 | 1
4 |  | 贺仁村 |  |  |  | 1
4.1 |  | 贺仁六组排涝站 |  |  |  | 1
4.1.1 | 500202002005 | 更换启闭机 | 1、拆除旧启闭机 2、安装新5吨启闭机（手动） |  | 台 | 1
4.1.2 | 500202002006 | 电机保养 | 1、按照招标人要求施工 |  | 台 | 1
【金石2017水利计价软件 V4.22】
设备采购和安装工程分类分项工程量清单
合同编号：01 工程名称：2024年新坍镇水利工程维修工程 |  |  |  | 第2页 共5页
序号 | 项目编码 | 项目名称 | 项目特征描述 | 项目工作内容 | 计量单位 | 工程数量 | 主要技术 条款编码 | 备注
4.1.3 | 500202002007 | 配电柜检修 | 1、按照招标人要求施工 |  | 台 | 1
4.1.4 | 500202002008 | 苏II水泵 | 更换水泵轴承、水泵下轴、水泵保养 |  | 套 | 1
4.1.5 | 500202002009 | 更换水泵扑门 | 1、按照招标人要求施工 |  | 套 | 1
4.1.6 | 500202006001 | 更换拦污栅 | 1、拆除原拦污栅 2、新建拦污栅：3*3米，弧形，采用40*40角钢，扁铁 |  | 块 | 1
4.2 |  | 贺仁四组排涝站 |  |  |  | 1
4.2.1 | 500202002010 | 更换启闭机 | 1、拆除旧启闭机 2、安装新5吨启闭机（手动） |  | 台 | 1
4.2.2 | 500202002011 | 电机保养 | 1、按照招标人要求施工 |  | 台 | 1
4.2.3 | 500202002012 | 配电柜检修 | 1、按照招标人要求施工 |  | 台 | 1
4.2.4 | 500202002013 | 苏II水泵 | 1、更换水泵轴承、水泵下轴、水泵保养 |  | 套 | 1
4.2.5 | 500202002014 | 更换水泵扑门 | 1、按照招标人要求施工 |  | 套 | 1
4.2.6 | 500202006002 | 更换拦污栅 | 1、拆除原拦污栅 2、新建拦污栅：3*3米，弧形，采用40*40角钢，扁铁 |  | 块 | 1
4.3 |  | 贺仁4号排涝站 |  |  |  | 1
4.3.1 | 500202002015 | 更换启闭机 | 1、拆除旧启闭机 2、安装新5吨启闭机（手动） |  | 台 | 1
4.3.2 | 500202002016 | 电机保养 | 1、按照招标人要求施工 |  | 台 | 1
4.3.3 | 500202002017 | 配电柜检修 | 1、按照招标人要求施工 |  | 台 | 1
4.3.4 | 500202002018 | 苏II水泵 | 更换水泵轴承、水泵下轴、水泵保养 |  | 套 | 1
4.3.5 | 500202002019 | 更换水泵扑门 | 1、按照招标人要求施工 |  | 套 | 1
4.3.6 | 500202006003 | 更换拦污栅 | 1、拆除原拦污栅 2、新建拦污栅：3*3米，弧形，采用40*40角钢，扁铁 |  | 块 | 1
4.4 |  | 贺仁3号排涝站 |  |  |  | 1
4.4.1 | 500202002020 | 更换启闭机 | 1、拆除旧启闭机 2、安装新5吨启闭机（手动） |  | 台 | 1
4.4.2 | 500202002021 | 电机保养 | 1、按照招标人要求施工 |  | 台 | 1
【金石2017水利计价软件 V4.22】
设备采购和安装工程分类分项工程量清单
合同编号：01 工程名称：2024年新坍镇水利工程维修工程 |  |  |  | 第3页 共5页
序号 | 项目编码 | 项目名称 | 项目特征描述 | 项目工作内容 | 计量单位 | 工程数量 | 主要技术 条款编码 | 备注
4.4.3 | 500202002022 | 配电柜检修 | 1、按照招标人要求施工 |  | 台 | 1
4.4.4 | 500202002023 | 苏II水泵 | 1、更换水泵轴承、水泵下轴、水泵保养 |  | 套 | 1
4.4.5 | 500202002024 | 更换水泵扑门 | 1、按照招标人要求施工 |  | 套 | 1
4.4.6 | 500202006004 | 更换拦污栅 | 1、拆除原拦污栅 2、新建拦污栅：3*3米，弧形，采用40*40角钢，扁铁 |  | 块 | 1
4.5 |  | 卢公祠1号排涝站 |  |  |  | 1
4.5.1 | 500202002025 | 更换启闭机 | 1、拆除旧启闭机 2、安装新5吨启闭机（手动） |  | 台 | 1
4.5.2 | 500202002026 | 电机保养 | 1、按照招标人要求施工 |  | 台 | 1
4.5.3 | 500202002027 | 配电柜检修 | 1、按照招标人要求施工 |  | 台 | 1
4.5.4 | 500202002028 | 苏II水泵 | 1、更换水泵轴承、水泵下轴、水泵保养 |  | 套 | 1
4.5.5 | 500202002029 | 更换水泵扑门 | 1、按照招标人要求施工 |  | 套 | 1
4.5.6 | 500202006005 | 更换拦污栅 | 1、拆除原拦污栅 2、新建拦污栅：3*3米，弧形，采用40*40角钢，扁铁 |  | 块 | 1
4.6 |  | 靠渔湾2号排涝站 |  |  |  | 1
4.6.1 | 500202002030 | 更换启闭机 | 1、拆除旧启闭机 2、安装新5吨启闭机（手动） |  | 台 | 1
4.6.2 | 500202002031 | 电机保养 | 1、按照招标人要求施工 |  | 台 | 1
4.6.3 | 500202002032 | 配电柜检修 | 1、按照招标人要求施工 |  | 台 | 1
4.6.4 | 500202002033 | 苏II水泵 | 1、更换水泵轴承、水泵下轴、水泵保养 |  | 套 | 1
4.6.5 | 500202002034 | 更换水泵扑门 | 1、按照招标人要求施工 |  | 套 | 1
4.6.6 | 500202006006 | 更换拦污栅 | 1、拆除原拦污栅 2、新建拦污栅：3*3米，弧形，采用40*40角钢，扁铁 |  | 块 | 1
5 |  | 新集村 |  |  |  | 1
5.1 |  | 新集村中心河排涝站 |  |  |  | 1
5.1.1 | 500202002035 | 电机保养 | 1、按照招标人要求施工 |  | 台 | 2
【金石2017水利计价软件 V4.22】
设备采购和安装工程分类分项工程量清单
合同编号：01 工程名称：2024年新坍镇水利工程维修工程 |  |  |  | 第4页 共5页
序号 | 项目编码 | 项目名称 | 项目特征描述 | 项目工作内容 | 计量单位 | 工程数量 | 主要技术 条款编码 | 备注
5.1.2 | 500202002036 | 配电柜检修 | 1、按照招标人要求施工 |  | 台 | 1
5.1.3 | 500202002037 | 苏II水泵 | 1、更换水泵轴承、水泵下轴、水泵保养 |  | 套 | 2
5.1.4 | 500202002038 | 更换水泵扑门 | 1、按照招标人要求施工 |  | 套 | 2
5.1.5 | 500202006007 | 更换拦污栅 | 1、拆除原拦污栅 2、新建拦污栅：2.8*2.5米，弧形，采用40*40角钢，扁铁 |  | 块 | 2
5.2 |  | 新集村兴隆河排涝站 |  |  |  | 1
5.2.1 | 500202002039 | 电机保养 | 1、按照招标人要求施工 |  | 台 | 2
5.2.2 | 500202002040 | 配电柜检修 | 1、按照招标人要求施工 |  | 台 | 1
5.2.3 | 500202002041 | 苏II水泵 | 1、更换水泵轴承、水泵下轴、水泵保养 |  | 套 | 2
5.2.4 | 500202002042 | 更换水泵扑门 | 1、按照招标人要求施工 |  | 套 | 2
5.2.5 | 500202006008 | 更换拦污栅 | 1、拆除原拦污栅 2、新建拦污栅：2.8*2.5米，弧形，采用40*40角钢，扁铁 |  | 块 | 2
6 |  | 新潮村 |  |  |  | 1
6.1 |  | 新潮村西支河排涝站 |  |  |  | 1
6.1.1 | 500202006009 | 更换拦污栅 | 1、拆除原拦污栅 2、新建拦污栅：2.8*2.5米，弧形，采用40*40角钢，扁铁 |  | 块 | 1
6.1.2 | 500202002043 | 电机保养 | 1、按照招标人要求施工 |  | 台 | 2
6.1.3 | 500202002044 | 配电柜检修 | 1、按照招标人要求施工 |  | 台 | 1
6.1.4 | 500202002045 | 苏II水泵 | 1、更换水泵轴承、水泵下轴、水泵保养 |  | 套 | 1
6.2 |  | 横港村四组排涝站 |  |  |  | 1
6.2.1 | 500202002046 | 配电柜检修 | 1、按照招标人要求施工 |  | 台 | 1
6.2.2 | 500202002047 | 电机保养 | 1、按照招标人要求施工 |  | 台 | 1
【金石2017水利计价软件 V4.22】
设备采购和安装工程分类分项工程量清单
合同编号：01 工程名称：2024年新坍镇水利工程维修工程 |  |  |  | 第5页 共5页
序号 | 项目编码 | 项目名称 | 项目特征描述 | 项目工作内容 | 计量单位 | 工程数量 | 主要技术 条款编码 | 备注
6.2.3 | 500202006010 | 更换拦污栅 | 1、拆除原拦污栅 2、新建拦污栅：2.8*2.5米，弧形，采用40*40角钢，扁铁 |  | 块 | 1
6.3 |  | 横港村二组排涝站 |  |  |  | 1
6.3.1 | 500202002048 | 配电柜检修 | 1、按照招标人要求施工 |  | 台 | 1
6.3.2 | 500202002049 | 苏II水泵 | 1、更换水泵轴承、水泵下轴、水泵保养 |  | 套 | 1
6.3.3 | 500202006011 | 更换拦污栅 | 1、拆除原拦污栅 2、新建拦污栅：2.8*2.5米，弧形，采用40*40角钢，扁铁 |  | 块 | 1
6.3.4 | 500202002050 | 更换水泵扑门 | 1、按照招标人要求施工 |  | 套 | 1
7 |  | 安家洼 |  |  |  | 1
7.1 |  | 安家洼堆塘七中沟排涝站 |  |  |  | 1
7.1.1 | 500202002051 | 配电柜修理、电路检修 | 1、按照招标人要求施工 |  | 台 | 1
7.1.2 | 500202002052 | 电机保养 | 1、按照招标人要求施工 |  | 台 | 1
【金石2017水利计价软件 V4.22】

## 3.3 1-4措施项目清单
措施项目清单
合同编号：01 工程名称：2024年新坍镇水利工程维修工程 |  | 第1页 共1页
序号 | 项目名称 | 备注
1 | 环境保护措施
2 | 安全文明措施
3 | 临时工程
4 | 交通工程
5 | 保险费
6 | 施工企业进退场费
7 | 大型施工设备安拆费
【金石2017水利计价软件 V4.22】