## 扉-2 招标控制价扉页
|  | 沭阳县颜集镇周项村育苗大棚项目 |  |  |  | 工程
招 标 控 制 价
招标控制价 | （小写）： |  | 2383368.92
| （大写）： |  | 贰佰叁拾捌万叁仟叁佰陆拾捌元玖角贰分
招 标 人： |  |  |  | 造价咨询人：
| （单位盖章） |  |  |  | (单位资质专用章)
法定代理人 或其授权人： |  |  |  | 法定代理人 或其授权人：
| (签字或盖章) |  |  |  | (签字或盖章)
编 制 人： |  |  |  | 复 核 人：
| (造价人员签字盖专用章) |  |  |  | (造价工程师签字盖专用章)
编制时间： |  |  |  | 复核时间：
扉-2

## 表-02 建设项目招标控制价汇总表
建设项目招标报价汇总表
工程名称：沭阳县颜集镇周项村育苗大棚项目 |  |  |  | 第 1 页 共 1 页
序号 | 名称 | 单项工程造价 | 其中: （元）
|  |  | 暂估价 |  | 安全文明施工费 | 规费
1 | 沭阳县颜集镇周项村育苗大棚项目 | 2383368.92 |  |  | 45528.84 | 52308.13
合 计 |  | 2383368.92 |  |  | 45528.84 | 52308.13
表-02

## 表-02 工程项目招标控制价汇总表(显示单位工程)
工程项目招标控制价汇总表
工程名称：沭阳县颜集镇周项村育苗大棚项目 |  |  |  | 第 1 页 共 1 页
序号 | 单项工程名称 | 金额（元） | 其中
|  |  | 暂估价（元） |  | 安全文明施工费（元） | 规费（元）
1 | 沭阳县颜集镇周项村育苗大棚项目 | 2383368.92 |  |  | 45528.84 | 52308.13
1.1 | 育苗大棚--土建 | 1119419.75 |  |  | 32319.64 | 36929.28
1.2 | 育苗大棚--构件吊装 | 610695.43 |  |  | 9131.77 | 8497.32
1.3 | 育苗大棚--安装 | 653253.74 |  |  | 4077.43 | 6881.53
合计 |  | 2383368.92 |  |  | 45528.84 | 52308.13
表-03

## 表-03 单项工程招标控制价汇总表【沭阳县颜集镇周项村育苗
单项工程招标控制价汇总表
工程名称：沭阳县颜集镇周项村育苗大棚项目 |  |  |  | 第 1 页 共 1 页
序号 | 名称 | 金额（元） | 其中（元）
|  |  | 暂估价 |  | 安全文明施工费 | 规费
1 | 育苗大棚--土建 | 1119419.75 |  |  | 32319.64 | 36929.28
2 | 育苗大棚--构件吊装 | 610695.43 |  |  | 9131.77 | 8497.32
3 | 育苗大棚--安装 | 653253.74 |  |  | 4077.43 | 6881.53
合计 |  | 2383368.92 |  |  | 45528.84 | 52308.13
表—03

## 表-04 单位工程招标控制价汇总表【育苗大棚--土建】
单位工程招标控制价汇总表
工程名称：育苗大棚--土建 |  | 标段：沭阳县颜集镇周项村育苗大棚项目 |  | 第 1 页 共 1 页
序号 | 汇总内容 |  | 金额:(元) |  | 其中：暂估价(元)
1 | 分部分项工程 |  | 874432.36
1.1 | 人工费 |  | 93567.26
1.2 | 材料费 |  | 724909.73
1.3 | 施工机具使用费 |  | 14780.93
1.4 | 企业管理费 |  | 28160.46
1.5 | 利润 |  | 13013.95
2 | 措施项目 |  | 115628.96
2.1 | 单价措施项目费 |  | 73357.53
2.2 | 总价措施项目费 |  | 42271.43
2.2.1 | 其中：安全文明施工措施费 |  | 32319.64
3 | 其他项目 |  |  |  | －
3.1 | 其中：暂列金额 |  |  |  | －
3.2 | 其中：专业工程暂估价 |  |  |  | －
3.3 | 其中：计日工 |  |  |  | －
3.4 | 其中：总承包服务费 |  |  |  | －
4 | 规费 |  | 36929.28 |  | －
5 | 税金 |  | 92429.15 |  | －
招标控制价合计=1+2+3+4+5-甲供材料费_含设备/1.01 |  |  | 1,119,419.75 |  | 0
表—04

## 表-08 分部分项工程和单价措施项目清单与计价表【育苗大棚
分部分项工程和单价措施项目清单与计价表
工程名称：育苗大棚--土建 | [5 empty] | 标段：沭阳县颜集镇周项村育苗大棚项目 |  |  | 第 1 页 共 17 页
序号 | 项目编码 | 项目名称 | 项目特征描述 | 计量单位 | 工程量 |  | 金额（元）
[7 empty] | 综合单价 | 综合合价 |  | 其中：暂估价
|  | 整个项目 | [5 empty] | 874432.36
1 | 010101001001 | 平整场地 | 1、建筑物场地厚度≤±300mm的挖、填、运、找平 2、包含现场杂草、垃圾、苗木等清运等相关费用，综合考虑在内 | m2 | 11506.94 |  | 0.91 | 10471.32
2 | 010101003001 | 挖沟槽土方 | 1、土壤类别：详见图纸 2、挖沟槽土方，深度：详见图纸 3、人工开挖及配合，均自行考虑 4、含现场堆土、场内转土、堆土租赁等相关费用，运距由各投标单位自行勘察现场，综合考虑报价 | m3 | 372.69 |  | 7.45 | 2776.54
3 | 010101004001 | 挖基坑土方 | 1、土壤类别：详见图纸 2、挖基坑土方，深度：详见图纸 3、人工开挖及配合，均自行考虑 4、含现场堆土、场内转土、堆土租赁等相关费用，运距由各投标单位自行勘察现场，综合考虑报价 | m3 | 290.05 |  | 8.12 | 2355.21
本页小计 | [7 empty] | 15603.07
注：为计取规费等的使用，可在表中增设其中：“定额人工费”。
表—08
分部分项工程和单价措施项目清单与计价表
工程名称：育苗大棚--土建 | [5 empty] | 标段：沭阳县颜集镇周项村育苗大棚项目 |  |  | 第 2 页 共 17 页
序号 | 项目编码 | 项目名称 | 项目特征描述 | 计量单位 | 工程量 |  | 金额（元）
[7 empty] | 综合单价 | 综合合价 |  | 其中：暂估价
4 | 010103001001 | 回填方 | 1、密实度要求：符合规范及图纸设计要求 2、填方材料品种：满足各回填部位设计要求 3、填方来源、运距：利用方，运距由各投标单位自行勘察现场，综合考虑报价 | m3 | 501.96 |  | 11.76 | 5903.05
5 | 010103002001 | 余方弃置 | 1、余方及无法利用土方清理、外运 2、运距：运距由各投标单位自行勘察现场，综合考虑报价 | m3 | 160.78 |  | 15.66 | 2517.81
6 | 010404001001 | 垫层 | 1、碎石垫层，压实系数满足设计要求 2、具体做法及要求详见图纸 | m3 | 45.97 |  | 304.17 | 13982.69
7 | 010501001001 | 垫层 | 1、混凝土种类：商品砼 2、混凝土强度等级：C15 | m3 | 45.63 |  | 452.63 | 20653.51
8 | 010501003001 | 独立基础 | 1、混凝土种类：商品砼 2、混凝土强度等级：C25 | m3 | 8.59 |  | 487.72 | 4189.51
9 | 010502001001 | 矩形柱 | 1、混凝土种类：商品砼 2、混凝土强度等级：C25 | m3 | 8.24 |  | 557.74 | 4595.78
10 | 010503004001 | 圈梁 | 1、混凝土种类：商品砼 2、混凝土强度等级：C25 | m3 | 53.5 |  | 559.73 | 29945.56
本页小计 | [7 empty] | 81787.91
注：为计取规费等的使用，可在表中增设其中：“定额人工费”。
表—08
分部分项工程和单价措施项目清单与计价表
工程名称：育苗大棚--土建 | [5 empty] | 标段：沭阳县颜集镇周项村育苗大棚项目 |  |  | 第 3 页 共 17 页
序号 | 项目编码 | 项目名称 | 项目特征描述 | 计量单位 | 工程量 |  | 金额（元）
[7 empty] | 综合单价 | 综合合价 |  | 其中：暂估价
11 | 010507007001 | 其他构件 | 1、200mm高C15素混凝土包裹 2、具体做法及要求详见图纸 | m3 | 5.65 |  | 572.43 | 3234.23
12 | 010507001001 | 散水 | 1、80mm厚C20混凝土面层，撒1:1水泥砂子压实赶光 2、150mm厚碎石垫层，压实系数大于0.94 3、素土夯实，向外坡4%，沥青砂浆嵌缝 | m2 | 248.65 |  | 87.86 | 21846.39
13 | 010507003001 | 排水沟 | 1、排水沟土方开挖、外运，运距由各投标单位自行勘察现场，综合考虑报价 2、素土夯实 3、具体做法及要求详见图纸 | m | 595.11 |  | 7.44 | 4427.62
14 | 010515001001 | 现浇构件钢筋 | 1、钢筋种类、规格：HRB400直径12mm以内 2、具体做法及要求详见图纸 | t | 2.665 |  | 5059.65 | 13483.97
15 | 010515001002 | 现浇构件钢筋 | 1、钢筋种类、规格：HRB400直径14~25mm 2、具体做法及要求详见图纸 | t | 4.981 |  | 4340.17 | 21618.39
16 | 010401003001 | 实心砖墙 | 1、砖品种、规格、强度等级：MU10粘土砖 2、砂浆强度等级：M7.5水泥砂浆砌筑 | m3 | 58.46 |  | 580.78 | 33952.4
本页小计 | [7 empty] | 98563
注：为计取规费等的使用，可在表中增设其中：“定额人工费”。
表—08
分部分项工程和单价措施项目清单与计价表
工程名称：育苗大棚--土建 | [5 empty] | 标段：沭阳县颜集镇周项村育苗大棚项目 |  |  | 第 4 页 共 17 页
序号 | 项目编码 | 项目名称 | 项目特征描述 | 计量单位 | 工程量 |  | 金额（元）
[7 empty] | 综合单价 | 综合合价 |  | 其中：暂估价
17 | 011201001001 | 墙面一般抹灰 | 1、20mm厚1:2.5水泥砂浆挂网抹光 2、具体做法及要求详见图纸 | m2 | 633.24 |  | 32.82 | 20782.94
18 | 011407001001 | 墙面喷刷涂料 | 1、2遍防水丙烯酸涂料，涂料颜色甲方自定 2、具体做法及要求详见图纸 | m2 | 633.96 |  | 22.6 | 14327.5
19 | 010805007001 | 平开门 | 1、25热镀锌圆管外包12丝PO膜平开门 2、具体做法及要求详见图纸 | m2 | 54 |  | 50 | 2700
20 | 011101003001 | 水泥板地面 | 1、4cm厚钢筋预制水泥板铺设 2、底部素土夯实，夯实系数满足设计要求 3、具体做法及要求详见图纸 | m2 | 957.76 |  | 38.31 | 36691.79
21 | 011101003002 | 渣土路地面 | 1、150老路废料 2、30碎石调平 3、底部素土夯实，夯实系数满足设计要求 4、具体做法及要求详见图纸 | m2 | 320 |  | 45.06 | 14419.2
本页小计 | [7 empty] | 88921.43
注：为计取规费等的使用，可在表中增设其中：“定额人工费”。
表—08
分部分项工程和单价措施项目清单与计价表
工程名称：育苗大棚--土建 | [5 empty] | 标段：沭阳县颜集镇周项村育苗大棚项目 |  |  | 第 5 页 共 17 页
序号 | 项目编码 | 项目名称 | 项目特征描述 | 计量单位 | 工程量 |  | 金额（元）
[7 empty] | 综合单价 | 综合合价 |  | 其中：暂估价
22 | 011001003001 | 湿帘及湿帘上下水系统 | 1、湿帘及湿帘上下水系统，厚度100mm，高度1500mm 2、包含湿帘、上水管、回水管、过滤器、球阀、浮球阀及水泵等一切相关费用 3、具体做法及要求详见图纸 4、清单工程量按设计图示尺寸以面积计算 | m2 | 297.06 |  | 270 | 80206.2
本页小计 | [7 empty] | 80206.2
注：为计取规费等的使用，可在表中增设其中：“定额人工费”。
表—08
分部分项工程和单价措施项目清单与计价表
工程名称：育苗大棚--土建 | [5 empty] | 标段：沭阳县颜集镇周项村育苗大棚项目 |  |  | 第 6 页 共 17 页
序号 | 项目编码 | 项目名称 | 项目特征描述 | 计量单位 | 工程量 |  | 金额（元）
[7 empty] | 综合单价 | 综合合价 |  | 其中：暂估价
23 | 010507006001 | 湿帘水池 | 1、水池用φ700轻型井盖和盖座 2、水池盖板混凝土为C25，100mm厚，盖板钢筋双向三级钢φ8@200 3、240mm厚MU10砖、M7.5水泥砂浆池壁 4、15mm厚1:2水泥砂浆抹面 5、3mm厚ABSII型防水卷材两道(外层为岩片SBS) 6、20mm厚1:2水泥砂浆找平层 7、100mm厚C25混凝土池底 8、100mm厚C15混凝土垫层 9、素土夯实 10、含预埋刚性防水套管、模板制作安拆、土方开挖、土方回填及土方外运等相关费用，运距投标单位综合考虑在报价内 11、具体做法及要求详见图纸 | 座 | 5 |  | 5833.17 | 29165.85
本页小计 | [7 empty] | 29165.85
注：为计取规费等的使用，可在表中增设其中：“定额人工费”。
表—08
分部分项工程和单价措施项目清单与计价表
工程名称：育苗大棚--土建 | [5 empty] | 标段：沭阳县颜集镇周项村育苗大棚项目 |  |  | 第 7 页 共 17 页
序号 | 项目编码 | 项目名称 | 项目特征描述 | 计量单位 | 工程量 |  | 金额（元）
[7 empty] | 综合单价 | 综合合价 |  | 其中：暂估价
24 | 010901005001 | 外遮阳系统 | 外遮阳系统 1、温室外遮阳分6个分区，系统为齿轮齿条传动形式，单独控制；外遮阳电机左右4mx8m开间内共安装2组DN25*2.0mm热镀锌圆管平撑 2、系统托、压幕线采用黑色外用幕线，托、压幕线分别固定在横梁的上、下侧，托幕线8根/4米，压幕线4根/4米 3、外遮阳幕布采用75%黑色编织圆丝遮阳网 4、安装时传动轴与外遮阳电机输出轴应保持同心 5、所有活动件均需涂抹润滑脂 6、包含遮阳网、传动轴、推拉杆、遮阳平撑、卡簧、支撑滚轮、驱动边型材、推杆、推杆导杆连接卡、拉幕齿条推杆接头、螺栓、弹性圆柱销、齿条、A型齿轮支座、A型拉幕齿轮、焊合接口、镀锌驱动轴、顶丝、联轴器、幕线、外遮阳顶部纵梁(通长布置)、电 | m2 | 11008 |  | 9 | 99072
本页小计 | [7 empty] | 99072
注：为计取规费等的使用，可在表中增设其中：“定额人工费”。
表—08
分部分项工程和单价措施项目清单与计价表
工程名称：育苗大棚--土建 | [5 empty] | 标段：沭阳县颜集镇周项村育苗大棚项目 |  |  | 第 8 页 共 17 页
序号 | 项目编码 | 项目名称 | 项目特征描述 | 计量单位 | 工程量 |  | 金额（元）
[7 empty] | 综合单价 | 综合合价 |  | 其中：暂估价
机及专用控制箱等一切相关费用 7、具体做法及要求详见图纸 8、清单工程量按建筑物轴线面积计算
本页小计 | [7 empty] | 99072
注：为计取规费等的使用，可在表中增设其中：“定额人工费”。
表—08
分部分项工程和单价措施项目清单与计价表
工程名称：育苗大棚--土建 | [5 empty] | 标段：沭阳县颜集镇周项村育苗大棚项目 |  |  | 第 9 页 共 17 页
序号 | 项目编码 | 项目名称 | 项目特征描述 | 计量单位 | 工程量 |  | 金额（元）
[7 empty] | 综合单价 | 综合合价 |  | 其中：暂估价
25 | 010901005002 | 内保温系统 | 内保温系统 1、温室内保温分6个分区，系统为齿轮齿条传动形式，单独控制 2、系统托、压幕线采用透明聚酯幕线，托、压幕线分别固定在横梁的上、下侧，托幕线8根/4米，压幕线4根/4米 3、内保温采用双层化纤面料(经单面涂银处理)，内夹120g太空棉，成品每平米重260g 4、安装时传动轴与电机输出轴应保持同心 5、所有活动件均需涂抹润滑脂 6、包含保温棉、传动轴、推拉杆、遮阳平撑、卡簧、支撑滚轮、驱动边型材、推杆、推杆导杆连接卡、拉幕齿条推杆接头、螺栓、弹性圆柱销、齿条、A型齿轮支座、A型拉幕齿轮、焊合接口、镀锌驱动轴、顶丝、联轴器、幕线、内保温纵梁、电机及专用控制箱等一切相关费用 7、具体做法及 | m2 | 11008 |  | 12 | 132096
本页小计 | [7 empty] | 132096
注：为计取规费等的使用，可在表中增设其中：“定额人工费”。
表—08
分部分项工程和单价措施项目清单与计价表
工程名称：育苗大棚--土建 | [5 empty] | 标段：沭阳县颜集镇周项村育苗大棚项目 |  |  | 第 10 页 共 17 页
序号 | 项目编码 | 项目名称 | 项目特征描述 | 计量单位 | 工程量 |  | 金额（元）
[7 empty] | 综合单价 | 综合合价 |  | 其中：暂估价
要求详见图纸 8、清单工程量按建筑物轴线面积计算
本页小计 | [7 empty] | 132096
注：为计取规费等的使用，可在表中增设其中：“定额人工费”。
表—08
分部分项工程和单价措施项目清单与计价表
工程名称：育苗大棚--土建 | [5 empty] | 标段：沭阳县颜集镇周项村育苗大棚项目 |  |  | 第 11 页 共 17 页
序号 | 项目编码 | 项目名称 | 项目特征描述 | 计量单位 | 工程量 |  | 金额（元）
[7 empty] | 综合单价 | 综合合价 |  | 其中：暂估价
26 | 010901005003 | 内遮阳系统 | 内遮阳系统 1、温室内遮阳分6个分区，系统为齿轮齿条传动形式，单独控制 2、系统托、压幕线采用黑色外用幕线，托、压幕线分别固定在线梁的上、下侧，托幕线@500，压幕线@500 3、内遮阳幕布采用银白色铝箔遮阳网，遮阳率≥75% 4、安装时传动轴与电机输出轴应保持同心 5、所有活动件均需涂抹润滑脂 6、包含遮阳网、传动轴、推拉杆、遮阳平撑、卡簧、支撑滚轮、驱动边型材、推杆、推杆导杆连接卡、拉幕齿条推杆接头、螺栓、弹性圆柱销、齿条、A型齿轮支座、A型拉幕齿轮、焊合接口、镀锌驱动轴、顶丝、联轴器、幕线、内遮阳纵梁、电机及专用控制箱等一切相关费用 7、具体做法及要求详见图纸 8、清单工程量按建筑物轴线面 | m2 | 11008 |  | 10 | 110080
本页小计 | [7 empty] | 110080
注：为计取规费等的使用，可在表中增设其中：“定额人工费”。
表—08
分部分项工程和单价措施项目清单与计价表
工程名称：育苗大棚--土建 | [5 empty] | 标段：沭阳县颜集镇周项村育苗大棚项目 |  |  | 第 12 页 共 17 页
序号 | 项目编码 | 项目名称 | 项目特征描述 | 计量单位 | 工程量 |  | 金额（元）
[7 empty] | 综合单价 | 综合合价 |  | 其中：暂估价
积计算
本页小计 | [7 empty] | 110080
注：为计取规费等的使用，可在表中增设其中：“定额人工费”。
表—08
分部分项工程和单价措施项目清单与计价表
工程名称：育苗大棚--土建 | [5 empty] | 标段：沭阳县颜集镇周项村育苗大棚项目 |  |  | 第 13 页 共 17 页
序号 | 项目编码 | 项目名称 | 项目特征描述 | 计量单位 | 工程量 |  | 金额（元）
[7 empty] | 综合单价 | 综合合价 |  | 其中：暂估价
27 | 011207001001 | 侧保温系统 | 侧保温系统 1、卷杆采用直径73x6.0以上厚，无锈油田专用杆增大承受力，卷杆上间隔50cm焊接M8*50螺栓，卷杆连接采用焊接法兰后栓结 2、棉被宽幅3m，左右自粘扣连接，两条棉被之间搭延8cm 3、棉被与卷杆用φ2.6mm铁丝缠绕捆绑 4、单侧棉被长度需长出50cm-60cm，卷杆内预留2圈 5、温室卷帘机传动系统 6、棉被底部铺通常120g白色无纺布(4m宽) 7、棉被为轻型保温防雨棉被，较强风沙天气务必做好固定，防止棉被受损 8、包含保温专用棉被、卷帘机、爬升器、卷杆、爬升杆、电机及专用控制箱等一切相关费用 9、具体做法及要求详见图纸 10、清单工程量按设计图示尺寸以需要覆盖的垂直投影面积计算 | m2 | 2496 |  | 7.5 | 18720
本页小计 | [7 empty] | 18720
注：为计取规费等的使用，可在表中增设其中：“定额人工费”。
表—08
分部分项工程和单价措施项目清单与计价表
工程名称：育苗大棚--土建 | [5 empty] | 标段：沭阳县颜集镇周项村育苗大棚项目 |  |  | 第 14 页 共 17 页
序号 | 项目编码 | 项目名称 | 项目特征描述 | 计量单位 | 工程量 |  | 金额（元）
[7 empty] | 综合单价 | 综合合价 |  | 其中：暂估价
28 | 010902001001 | 屋面膜 | 1、屋面覆盖12丝PO膜 2、含配套卡槽、压膜带、压幕线、卡簧、引线簧及固膜卡等辅材构件 3、具体做法及要求详见图纸 | m2 | 12542.89 |  | 4 | 50171.56
29 | 010902001002 | 屋面防虫网 | 1、屋面20目防虫网 2、含配套卡槽、压膜带、压幕线、卡簧、引线簧及固膜卡等辅材构件 3、具体做法及要求详见图纸 | m2 | 3110.4 |  | 2.5 | 7776
30 | 011507002001 | 屋面电动卷膜器 | 1、屋面电动卷膜器 2、含卷膜器、卷膜杆、卷膜器支杆、爬升器、电机及专用控制箱等一切相关费用 3、具体做法及要求详见图纸 | 个 | 52 |  | 650 | 33800
31 | 010903001001 | 墙面膜 | 1、墙面覆盖12丝PO膜 2、含配套卡槽、压膜带、压幕线、卡簧、引线簧及固膜卡等辅材构件 3、具体做法及要求详见图纸 | m2 | 2717.5 |  | 4 | 10870
本页小计 | [7 empty] | 102617.56
注：为计取规费等的使用，可在表中增设其中：“定额人工费”。
表—08
分部分项工程和单价措施项目清单与计价表
工程名称：育苗大棚--土建 | [5 empty] | 标段：沭阳县颜集镇周项村育苗大棚项目 |  |  | 第 15 页 共 17 页
序号 | 项目编码 | 项目名称 | 项目特征描述 | 计量单位 | 工程量 |  | 金额（元）
[7 empty] | 综合单价 | 综合合价 |  | 其中：暂估价
32 | 010903001002 | 墙面防虫网 | 1、墙面60目防虫网 2、含配套卡槽、压膜带、压幕线、卡簧、引线簧及固膜卡等辅材构件 3、具体做法及要求详见图纸 | m2 | 297.06 |  | 3 | 891.18
33 | 011507002002 | 墙面电动卷膜器 | 1、墙面电动卷膜器 2、含卷膜器、卷膜杆、卷膜器支杆、爬升器、电机及专用控制箱等一切相关费用 3、具体做法及要求详见图纸 | 个 | 10 |  | 650 | 6500
34 | 011508004001 | 金属字 | 1、成品字，考虑用电线路 2、内容：周项育苗大棚 3、由专业人员设计安装，设计费由中标单位支付，投标人综合报价 4、具体做法及要求详见图纸 | 个 | 6 |  | 391.34 | 2348.04
本页小计 | [7 empty] | 9739.22
注：为计取规费等的使用，可在表中增设其中：“定额人工费”。
表—08
分部分项工程和单价措施项目清单与计价表
工程名称：育苗大棚--土建 | [5 empty] | 标段：沭阳县颜集镇周项村育苗大棚项目 |  |  | 第 16 页 共 17 页
序号 | 项目编码 | 项目名称 | 项目特征描述 | 计量单位 | 工程量 |  | 金额（元）
[7 empty] | 综合单价 | 综合合价 |  | 其中：暂估价
35 | 011507002003 | 标识牌 | 1、颜集logo，样式业主提供，二次深化安装，设计费由中标单位支付，投标人综合报价 2、5mm厚白色镀锌方管防腐处理，5mm厚绿色镀锌方管防腐处理 3、H80mm，10mm厚方正黑体白色字焊接；H200mm，25mm厚方正黑体白色字焊接 4、20mm厚钢筋板预埋焊接，四角L500mmφ15mm钢筋 5、C30混凝土外喷5mm黑色真石漆 6、150厚C30混凝土 7、100厚碎石垫层 8、素土夯实0.93 9、含模板制作安拆、土方开挖、土方回填及土方外运等相关费用，运距投标单位综合考虑在报价内 10、具体做法及要求详见图纸 | 个 | 1 |  | 7860.12 | 7860.12
|  | 分部分项合计 | [5 empty] | 874432.36
|  | 措施项目 | [5 empty] | 73357.53
本页小计 | [7 empty] | 7860.12
注：为计取规费等的使用，可在表中增设其中：“定额人工费”。
表—08
分部分项工程和单价措施项目清单与计价表
工程名称：育苗大棚--土建 | [5 empty] | 标段：沭阳县颜集镇周项村育苗大棚项目 |  |  | 第 17 页 共 17 页
序号 | 项目编码 | 项目名称 | 项目特征描述 | 计量单位 | 工程量 |  | 金额（元）
[7 empty] | 综合单价 | 综合合价 |  | 其中：暂估价
36 | 011705001001 | 大型机械设备进出场及安拆 | 1、大型机械设备进出场及安拆费 2、机械设备名称、规格及型号：投标人根据施工方案、施工顺序合理安排，自行考虑 3、此费用包干，结算时不做任何调整 | 项 | 1 |  | 5296.17 | 5296.17
37 | 011702001001 | 基础 模板 | 1、现浇混凝土垫层模板 | m2 | 175.9 |  | 88.11 | 15498.55
38 | 011702001002 | 基础 模板 | 1、现浇独立基础模板 | m2 | 74.7 |  | 74.72 | 5581.58
39 | 011702002001 | 矩形柱 模板 | 1、现浇矩形柱模板 | m2 | 126.67 |  | 77.08 | 9763.72
40 | 011702008001 | 圈梁 模板 | 1、现浇圈梁模板 | m2 | 445.82 |  | 69.38 | 30930.99
41 | 011702025001 | 其他现浇构件 模板 | 1、现浇其他构件模板 | m2 | 90.61 |  | 69.38 | 6286.52
|  | 单价措施合计 | [5 empty] | 73357.53
本页小计 | [7 empty] | 73357.53
合 计 | [7 empty] | 947789.89
注：为计取规费等的使用，可在表中增设其中：“定额人工费”。
表—08

## 表-11 总价措施项目清单与计价表【育苗大棚--土建】
总价措施项目清单与计价表
工程名称：育苗大棚--土建 |  |  |  | 标段：沭阳县颜集镇周项村育苗大棚项目 |  |  |  | 第 1 页 共 3 页
序号 | 项目编码 | 项目名称 | 基数说明 |  | 费率 (%) | 金额 (元) | 调整 费率(%) |  | 调整后 金额(元) | 备注
1 | 011707001001 | 安全文明施工费 |  |  |  | 32319.64
1.1 | 1.1 | 基本费 | 分部分项合计+技术措施项目合计-分部分项设备费-技术措施项目设备费 |  | 3.1 | 29381.49
1.2 | 1.2 | 增加费 | 分部分项合计+技术措施项目合计-分部分项设备费-技术措施项目设备费 |  | 0
1.3 | 1.3 | 扬尘污染防治增加费 | 分部分项合计+技术措施项目合计-分部分项设备费-技术措施项目设备费 |  | 0.31 | 2938.15
2 | 011707010001 | 按质论价 | 分部分项合计+技术措施项目合计-分部分项设备费-技术措施项目设备费 |  | 0
3 | 011707002001 | 夜间施工 | 分部分项合计+技术措施项目合计-分部分项设备费-技术措施项目设备费 |  | 0
4 | 011707003001 | 非夜间施工照明 | 分部分项合计+技术措施项目合计-分部分项设备费-技术措施项目设备费 |  | 0 |  |  |  |  | 在计取非夜间施工照明费时，建筑工程、仿古工程、修缮土建部分仅地下室（地宫）部分可计取；单独装饰、安装工程、园林绿化工程、修缮安装部分仅特殊施工部位内施工项目可计取
5 | 011707004001 | 二次搬运 | 分部分项合计+技术措施项目合计-分部分项设备费- |  | 0
编制人（造价人员）： |  |  |  | 复核人（造价工程师）：
表-11
总价措施项目清单与计价表
工程名称：育苗大棚--土建 |  |  |  | 标段：沭阳县颜集镇周项村育苗大棚项目 |  |  |  | 第 2 页 共 3 页
序号 | 项目编码 | 项目名称 | 基数说明 |  | 费率 (%) | 金额 (元) | 调整 费率(%) |  | 调整后 金额(元) | 备注
技术措施项目设备费
6 | 011707005001 | 冬雨季施工 | 分部分项合计+技术措施项目合计-分部分项设备费-技术措施项目设备费 |  | 0
7 | 011707006001 | 地上、地下设施、建筑物的临时保护设施 | 分部分项合计+技术措施项目合计-分部分项设备费-技术措施项目设备费 |  | 0
8 | 011707007001 | 已完工程及设备保护 | 分部分项合计+技术措施项目合计-分部分项设备费-技术措施项目设备费 |  | 0
9 | 011707008001 | 临时设施 | 分部分项合计+技术措施项目合计-分部分项设备费-技术措施项目设备费 |  | 1 | 9477.9
10 | 011707009001 | 赶工措施 | 分部分项合计+技术措施项目合计-分部分项设备费-技术措施项目设备费 |  | 0
11 | 011707011001 | 住宅分户验收 | 分部分项合计+技术措施项目合计-分部分项设备费-技术措施项目设备费 |  | 0 |  |  |  |  | 在计取住宅分户验收时，大型土石方工程、桩基工程和地下室部分不计入计费基础
12 | 011707012001 | 建筑工人实名制 | 分部分项合计+技术措施项目合计-分部分项设备费-技术措施项目设备费 |  | 0.05 | 473.89 |  |  |  | 建筑工人实名制设备由建筑工人工资专用账户开户银行提供的，建筑工人实名制费用按表中费率乘以0.5系数计取
编制人（造价人员）： |  |  |  | 复核人（造价工程师）：
表-11
总价措施项目清单与计价表
工程名称：育苗大棚--土建 |  |  |  | 标段：沭阳县颜集镇周项村育苗大棚项目 |  |  |  | 第 3 页 共 3 页
序号 | 项目编码 | 项目名称 | 基数说明 |  | 费率 (%) | 金额 (元) | 调整 费率(%) |  | 调整后 金额(元) | 备注
13 | 011707015001 | 智慧工地费用 | 分部分项合计+技术措施项目合计-分部分项设备费-技术措施项目设备费 |  | 0
14 | 011707013001 | 特殊施工降效 | 分部分项合计+技术措施项目合计-分部分项设备费-技术措施项目设备费 |  | 0
15 | 011707014001 | 协管费 | 分部分项合计+技术措施项目合计-分部分项设备费-技术措施项目设备费 |  | 0
合 计 | [5 empty] | 42271.43
编制人（造价人员）： |  |  |  | 复核人（造价工程师）：
表-11

## 表-12 其他项目清单与计价汇总表【育苗大棚--土建】
其他项目清单与计价汇总表
工程名称：育苗大棚--土建 |  | 标段：沭阳县颜集镇周项村育苗大棚项目 |  |  | 第 1 页 共 1 页
序号 | 项目名称 |  | 金额（元） | 结算金额（元） |  | 备注
1 | 暂列金额 |  |  |  |  | 明细详见表-12-1
2 | 暂估价
2.1 | 材料(工程设备)暂估价 |  | - |  |  | 明细详见表-12-2
2.2 | 专业工程暂估价 |  |  |  |  | 明细详见表-12-3
3 | 计日工 |  |  |  |  | 明细详见表-12-4
4 | 总承包服务费 |  |  |  |  | 明细详见表-12-5
5 | 索赔与现场签证 |  |  |  |  | 明细详见表-12-6
合 计
表—12

## 表-13 规费、税金项目清单与计价表【育苗大棚--土建】
规费、税金项目清单与计价表
工程名称：育苗大棚--土建 |  |  | 标段：沭阳县颜集镇周项村育苗大棚项目 |  | 第 1 页 共 1 页
序号 | 项目名称 | 计算基础 |  | 计算基数 |  | 计算费率 (%) | 金额(元)
1 | 规费 | 社会保险费+住房公积金+环境保护税 |  |  |  |  | 36929.28
1.1 | 社会保险费 | 分部分项工程+措施项目+其他项目-分部分项设备费-技术措施项目设备费 |  | 990061.32 |  | 3.2 | 31681.96
1.2 | 住房公积金 | 分部分项工程+措施项目+其他项目-分部分项设备费-技术措施项目设备费 |  | 990061.32 |  | 0.53 | 5247.32
1.3 | 环境保护税 | 分部分项工程+措施项目+其他项目-分部分项设备费-技术措施项目设备费 |  | 990061.32 |  | 0
2 | 税金 | 分部分项工程+措施项目+其他项目+规费-(甲供材料费+甲供主材费+甲供设备费)/1.01 |  | 1026990.6 |  | 9 | 92429.15
合 计 | [6 empty] | 129358.43
表—13

## 表-04 单位工程招标控制价汇总表【育苗大棚--构件吊装】
单位工程招标控制价汇总表
工程名称：育苗大棚--构件吊装 |  | 标段：沭阳县颜集镇周项村育苗大棚项目 |  | 第 1 页 共 1 页
序号 | 汇总内容 |  | 金额:(元) |  | 其中：暂估价(元)
1 | 分部分项工程 |  | 536095.97
1.1 | 人工费 |  | 3677.38
1.2 | 材料费 |  | 531179.81
1.3 | 施工机具使用费 |  | 713.09
1.4 | 企业管理费 |  | 305.9
1.5 | 利润 |  | 219.8
2 | 措施项目 |  | 15677.75
2.1 | 单价措施项目费 |  | 1066.92
2.2 | 总价措施项目费 |  | 14610.83
2.2.1 | 其中：安全文明施工措施费 |  | 9131.77
3 | 其他项目 |  |  |  | －
3.1 | 其中：暂列金额 |  |  |  | －
3.2 | 其中：专业工程暂估价 |  |  |  | －
3.3 | 其中：计日工 |  |  |  | －
3.4 | 其中：总承包服务费 |  |  |  | －
4 | 规费 |  | 8497.32 |  | －
5 | 税金 |  | 50424.39 |  | －
招标控制价合计=1+2+3+4+5-甲供材料费_含设备/1.01 |  |  | 610,695.43 |  | 0
表—04

## 表-08 分部分项工程和单价措施项目清单与计价表【育苗大棚_1
分部分项工程和单价措施项目清单与计价表
工程名称：育苗大棚--构件吊装 | [5 empty] | 标段：沭阳县颜集镇周项村育苗大棚项目 |  |  | 第 1 页 共 9 页
序号 | 项目编码 | 项目名称 | 项目特征描述 | 计量单位 | 工程量 |  | 金额（元）
[7 empty] | 综合单价 | 综合合价 |  | 其中：暂估价
|  | 整个项目 | [5 empty] | 536095.97
1 | 010516001001 | 螺栓 | 1、地脚螺栓预埋件MJ1（4φ14螺栓+180*180*12mm钢板），含配套螺母垫片 2、具体做法及要求详见图纸 | 套 | 203 |  | 37.05 | 7521.15
2 | 010516001002 | 螺栓 | 1、地脚螺栓预埋件MJ2（4φ12螺栓+120*120*8mm钢板），含配套螺母垫片 2、具体做法及要求详见图纸 | 套 | 252 |  | 12.81 | 3228.12
3 | 010603003001 | 钢柱 | 1、钢材品种：Q235B热镀锌钢材 2、类型：主立柱、副立柱 3、含配套连接件、构件制作、安装及运输等，运距自行考虑 4、具体除锈、涂装及镀锌等要求详见图纸设计说明，综合考虑在投标报价内，结算不调整 5、具体做法及要求详见图纸 | t | 10.85 |  | 5431.17 | 58928.19
本页小计 | [7 empty] | 69677.46
注：为计取规费等的使用，可在表中增设其中：“定额人工费”。
表—08
分部分项工程和单价措施项目清单与计价表
工程名称：育苗大棚--构件吊装 | [5 empty] | 标段：沭阳县颜集镇周项村育苗大棚项目 |  |  | 第 2 页 共 9 页
序号 | 项目编码 | 项目名称 | 项目特征描述 | 计量单位 | 工程量 |  | 金额（元）
[7 empty] | 综合单价 | 综合合价 |  | 其中：暂估价
4 | 010606001001 | 钢支撑、钢拉条 | 1、钢材品种：Q235B热镀锌钢材 2、类型：内立柱斜撑 3、含配套连接件、构件制作、安装及运输等，运距自行考虑 4、具体除锈、涂装及镀锌等要求详见图纸设计说明，综合考虑在投标报价内，结算不调整 5、具体做法及要求详见图纸 | t | 0.769 |  | 5676.2 | 4365
5 | 010606011001 | 钢板雨槽 | 1、名称：边雨槽（含雨槽端头） 2、规格：3.0mm厚热镀锌钢板 3、含四孔压板、外遮阳立柱底座、雨槽加强板、雨槽托架等一切相关费用 4、具体做法及要求详见图纸 5、清单工程量按设计图示尺寸以长度计算 | m | 273.02 |  | 95.77 | 26147.13
本页小计 | [7 empty] | 30512.13
注：为计取规费等的使用，可在表中增设其中：“定额人工费”。
表—08
分部分项工程和单价措施项目清单与计价表
工程名称：育苗大棚--构件吊装 | [5 empty] | 标段：沭阳县颜集镇周项村育苗大棚项目 |  |  | 第 3 页 共 9 页
序号 | 项目编码 | 项目名称 | 项目特征描述 | 计量单位 | 工程量 |  | 金额（元）
[7 empty] | 综合单价 | 综合合价 |  | 其中：暂估价
6 | 010606011002 | 钢板雨槽 | 1、名称：中间雨槽（含雨槽端头） 2、规格：3.0mm厚热镀锌钢板 3、含四孔压板、外遮阳立柱底座、雨槽加强板、雨槽托架等一切相关费用 4、具体做法及要求详见图纸 5、清单工程量按设计图示尺寸以长度计算 | m | 1246.12 |  | 91.54 | 114069.82
7 | 010602003001 | 钢桁架 | 1、钢材品种：Q235B热镀锌钢材 2、类型：桁架上下旋、腹杆斜撑 3、含配套连接件、构件制作、安装及运输等，运距自行考虑 4、具体除锈、涂装及镀锌等要求详见图纸设计说明，综合考虑在投标报价内，结算不调整 5、具体做法及要求详见图纸 | t | 14.419 |  | 5000.68 | 72104.8
本页小计 | [7 empty] | 186174.62
注：为计取规费等的使用，可在表中增设其中：“定额人工费”。
表—08
分部分项工程和单价措施项目清单与计价表
工程名称：育苗大棚--构件吊装 | [5 empty] | 标段：沭阳县颜集镇周项村育苗大棚项目 |  |  | 第 4 页 共 9 页
序号 | 项目编码 | 项目名称 | 项目特征描述 | 计量单位 | 工程量 |  | 金额（元）
[7 empty] | 综合单价 | 综合合价 |  | 其中：暂估价
8 | 010602001001 | 钢屋架 | 1、钢材品种：Q235B热镀锌钢材 2、类型：拱杆、纵拉杆 3、含配套连接件、构件制作、安装及运输等，运距自行考虑 4、具体除锈、涂装及镀锌等要求详见图纸设计说明，综合考虑在投标报价内，结算不调整 5、具体做法及要求详见图纸 | t | 22.089 |  | 5653.32 | 124876.19
9 | 010606001002 | 钢支撑、钢拉条 | 1、钢材品种：Q235B热镀锌钢材 2、类型：端头平撑 3、含配套连接件、构件制作、安装及运输等，运距自行考虑 4、具体除锈、涂装及镀锌等要求详见图纸设计说明，综合考虑在投标报价内，结算不调整 5、具体做法及要求详见图纸 | t | 0.324 |  | 5418.46 | 1755.58
本页小计 | [7 empty] | 126631.77
注：为计取规费等的使用，可在表中增设其中：“定额人工费”。
表—08
分部分项工程和单价措施项目清单与计价表
工程名称：育苗大棚--构件吊装 | [5 empty] | 标段：沭阳县颜集镇周项村育苗大棚项目 |  |  | 第 5 页 共 9 页
序号 | 项目编码 | 项目名称 | 项目特征描述 | 计量单位 | 工程量 |  | 金额（元）
[7 empty] | 综合单价 | 综合合价 |  | 其中：暂估价
10 | 010606001003 | 钢支撑、钢拉条 | 1、钢材品种：Q235B热镀锌钢材 2、类型：米子吊杆 3、含配套连接件、构件制作、安装及运输等，运距自行考虑 4、具体除锈、涂装及镀锌等要求详见图纸设计说明，综合考虑在投标报价内，结算不调整 5、具体做法及要求详见图纸 | t | 1.075 |  | 5418.43 | 5824.81
11 | 010604001001 | 钢梁 | 1、钢材品种：Q235B热镀锌钢材 2、类型：水平横梁 3、含配套连接件、构件制作、安装及运输等，运距自行考虑 4、具体除锈、涂装及镀锌等要求详见图纸设计说明，综合考虑在投标报价内，结算不调整 5、具体做法及要求详见图纸 | t | 4.461 |  | 5831.84 | 26015.84
本页小计 | [7 empty] | 31840.65
注：为计取规费等的使用，可在表中增设其中：“定额人工费”。
表—08
分部分项工程和单价措施项目清单与计价表
工程名称：育苗大棚--构件吊装 | [5 empty] | 标段：沭阳县颜集镇周项村育苗大棚项目 |  |  | 第 6 页 共 9 页
序号 | 项目编码 | 项目名称 | 项目特征描述 | 计量单位 | 工程量 |  | 金额（元）
[7 empty] | 综合单价 | 综合合价 |  | 其中：暂估价
12 | 010603003002 | 钢柱 | 1、钢材品种：Q235B热镀锌钢材 2、类型：外遮阳立柱 3、含配套连接件、构件制作、安装及运输等，运距自行考虑 4、具体除锈、涂装及镀锌等要求详见图纸设计说明，综合考虑在投标报价内，结算不调整 5、具体做法及要求详见图纸 | t | 1.517 |  | 5431.17 | 8239.08
13 | 010606001004 | 钢支撑、钢拉条 | 1、钢材品种：Q235B热镀锌钢材 2、类型：外遮阳剪刀撑 3、含配套连接件、构件制作、安装及运输等，运距自行考虑 4、具体除锈、涂装及镀锌等要求详见图纸设计说明，综合考虑在投标报价内，结算不调整 5、具体做法及要求详见图纸 | t | 0.675 |  | 5676.21 | 3831.44
本页小计 | [7 empty] | 12070.52
注：为计取规费等的使用，可在表中增设其中：“定额人工费”。
表—08
分部分项工程和单价措施项目清单与计价表
工程名称：育苗大棚--构件吊装 | [5 empty] | 标段：沭阳县颜集镇周项村育苗大棚项目 |  |  | 第 7 页 共 9 页
序号 | 项目编码 | 项目名称 | 项目特征描述 | 计量单位 | 工程量 |  | 金额（元）
[7 empty] | 综合单价 | 综合合价 |  | 其中：暂估价
14 | 010604001002 | 钢梁 | 1、钢材品种：Q235B热镀锌钢材 2、类型：外遮阳横梁、外遮阳纵梁 3、含配套连接件、构件制作、安装及运输等，运距自行考虑 4、具体除锈、涂装及镀锌等要求详见图纸设计说明，综合考虑在投标报价内，结算不调整 5、具体做法及要求详见图纸 | t | 8.068 |  | 5831.84 | 47051.29
15 | 010606001005 | 钢支撑、钢拉条 | 1、钢材品种：Q235B热镀锌钢材 2、类型：外遮阳立柱斜撑 3、含配套连接件、构件制作、安装及运输等，运距自行考虑 4、具体除锈、涂装及镀锌等要求详见图纸设计说明，综合考虑在投标报价内，结算不调整 5、具体做法及要求详见图纸 | t | 1.259 |  | 5418.42 | 6821.79
本页小计 | [7 empty] | 53873.08
注：为计取规费等的使用，可在表中增设其中：“定额人工费”。
表—08
分部分项工程和单价措施项目清单与计价表
工程名称：育苗大棚--构件吊装 | [5 empty] | 标段：沭阳县颜集镇周项村育苗大棚项目 |  |  | 第 8 页 共 9 页
序号 | 项目编码 | 项目名称 | 项目特征描述 | 计量单位 | 工程量 |  | 金额（元）
[7 empty] | 综合单价 | 综合合价 |  | 其中：暂估价
16 | 010606001006 | 钢支撑、钢拉条 | 1、钢材品种：Q235B热镀锌钢材 2、类型：外遮阳端头平撑 3、含配套连接件、构件制作、安装及运输等，运距自行考虑 4、具体除锈、涂装及镀锌等要求详见图纸设计说明，综合考虑在投标报价内，结算不调整 5、具体做法及要求详见图纸 | t | 0.277 |  | 5418.38 | 1500.89
17 | 010604001003 | 钢梁 | 1、钢材品种：Q235B热镀锌钢材 2、类型：侧面横檩 3、含配套连接件、构件制作、安装及运输等，运距自行考虑 4、具体除锈、涂装及镀锌等要求详见图纸设计说明，综合考虑在投标报价内，结算不调整 5、具体做法及要求详见图纸 | t | 2.978 |  | 5831.84 | 17367.22
本页小计 | [7 empty] | 18868.11
注：为计取规费等的使用，可在表中增设其中：“定额人工费”。
表—08
分部分项工程和单价措施项目清单与计价表
工程名称：育苗大棚--构件吊装 | [5 empty] | 标段：沭阳县颜集镇周项村育苗大棚项目 |  |  | 第 9 页 共 9 页
序号 | 项目编码 | 项目名称 | 项目特征描述 | 计量单位 | 工程量 |  | 金额（元）
[7 empty] | 综合单价 | 综合合价 |  | 其中：暂估价
18 | 010606013001 | 零星钢构件 | 1、钢材品种：Q235B热镀锌钢材 2、类型：零星钢构件 3、含配套连接件、构件制作、安装及运输等，运距自行考虑 4、具体除锈、涂装及镀锌等要求详见图纸设计说明，综合考虑在投标报价内，结算不调整 5、具体做法及要求详见图纸 | t | 1.052 |  | 6128.93 | 6447.63
|  | 分部分项合计 | [5 empty] | 536095.97
|  | 措施项目 | [5 empty] | 1066.92
19 | 011705001001 | 大型机械设备进出场及安拆 | 1、大型机械设备进出场及安拆费 2、机械设备名称、规格及型号：投标人根据施工方案、施工顺序合理安排，自行考虑 3、此费用包干，结算时不做任何调整 | 项 | 1 |  | 1066.92 | 1066.92
|  | 单价措施合计 | [5 empty] | 1066.92
本页小计 | [7 empty] | 7514.55
合 计 | [7 empty] | 537162.89
注：为计取规费等的使用，可在表中增设其中：“定额人工费”。
表—08

## 表-11 总价措施项目清单与计价表【育苗大棚--构件吊装】
总价措施项目清单与计价表
工程名称：育苗大棚--构件吊装 |  |  |  | 标段：沭阳县颜集镇周项村育苗大棚项目 |  |  |  | 第 1 页 共 3 页
序号 | 项目编码 | 项目名称 | 基数说明 |  | 费率 (%) | 金额 (元) | 调整 费率(%) |  | 调整后 金额(元) | 备注
1 | 011707001001 | 安全文明施工费 |  |  |  | 9131.77
1.1 | 1.1 | 基本费 | 分部分项合计+技术措施项目合计-分部分项设备费-技术措施项目设备费 |  | 1.6 | 8594.61
1.2 | 1.2 | 增加费 | 分部分项合计+技术措施项目合计-分部分项设备费-技术措施项目设备费 |  | 0
1.3 | 1.3 | 扬尘污染防治增加费 | 分部分项合计+技术措施项目合计-分部分项设备费-技术措施项目设备费 |  | 0.1 | 537.16
2 | 011707010001 | 按质论价 | 分部分项合计+技术措施项目合计-分部分项设备费-技术措施项目设备费 |  | 0
3 | 011707002001 | 夜间施工 | 分部分项合计+技术措施项目合计-分部分项设备费-技术措施项目设备费 |  | 0
4 | 011707003001 | 非夜间施工照明 | 分部分项合计+技术措施项目合计-分部分项设备费-技术措施项目设备费 |  | 0 |  |  |  |  | 在计取非夜间施工照明费时，建筑工程、仿古工程、修缮土建部分仅地下室（地宫）部分可计取；单独装饰、安装工程、园林绿化工程、修缮安装部分仅特殊施工部位内施工项目可计取
5 | 011707004001 | 二次搬运 | 分部分项合计+技术措施项目合计-分部分项设备费- |  | 0
编制人（造价人员）： |  |  |  | 复核人（造价工程师）：
表-11
总价措施项目清单与计价表
工程名称：育苗大棚--构件吊装 |  |  |  | 标段：沭阳县颜集镇周项村育苗大棚项目 |  |  |  | 第 2 页 共 3 页
序号 | 项目编码 | 项目名称 | 基数说明 |  | 费率 (%) | 金额 (元) | 调整 费率(%) |  | 调整后 金额(元) | 备注
技术措施项目设备费
6 | 011707005001 | 冬雨季施工 | 分部分项合计+技术措施项目合计-分部分项设备费-技术措施项目设备费 |  | 0
7 | 011707006001 | 地上、地下设施、建筑物的临时保护设施 | 分部分项合计+技术措施项目合计-分部分项设备费-技术措施项目设备费 |  | 0
8 | 011707007001 | 已完工程及设备保护 | 分部分项合计+技术措施项目合计-分部分项设备费-技术措施项目设备费 |  | 0
9 | 011707008001 | 临时设施 | 分部分项合计+技术措施项目合计-分部分项设备费-技术措施项目设备费 |  | 1 | 5371.63
10 | 011707009001 | 赶工措施 | 分部分项合计+技术措施项目合计-分部分项设备费-技术措施项目设备费 |  | 0
11 | 011707011001 | 住宅分户验收 | 分部分项合计+技术措施项目合计-分部分项设备费-技术措施项目设备费 |  | 0 |  |  |  |  | 在计取住宅分户验收时，大型土石方工程、桩基工程和地下室部分不计入计费基础
12 | 011707012001 | 建筑工人实名制 | 分部分项合计+技术措施项目合计-分部分项设备费-技术措施项目设备费 |  | 0.02 | 107.43 |  |  |  | 建筑工人实名制设备由建筑工人工资专用账户开户银行提供的，建筑工人实名制费用按表中费率乘以0.5系数计取
编制人（造价人员）： |  |  |  | 复核人（造价工程师）：
表-11
总价措施项目清单与计价表
工程名称：育苗大棚--构件吊装 |  |  |  | 标段：沭阳县颜集镇周项村育苗大棚项目 |  |  |  | 第 3 页 共 3 页
序号 | 项目编码 | 项目名称 | 基数说明 |  | 费率 (%) | 金额 (元) | 调整 费率(%) |  | 调整后 金额(元) | 备注
13 | 011707015001 | 智慧工地费用 | 分部分项合计+技术措施项目合计-分部分项设备费-技术措施项目设备费 |  | 0
14 | 011707013001 | 特殊施工降效 | 分部分项合计+技术措施项目合计-分部分项设备费-技术措施项目设备费 |  | 0
15 | 011707014001 | 协管费 | 分部分项合计+技术措施项目合计-分部分项设备费-技术措施项目设备费 |  | 0
合 计 | [5 empty] | 14610.83
编制人（造价人员）： |  |  |  | 复核人（造价工程师）：
表-11

## 表-12 其他项目清单与计价汇总表【育苗大棚--构件吊装】
其他项目清单与计价汇总表
工程名称：育苗大棚--构件吊装 |  | 标段：沭阳县颜集镇周项村育苗大棚项目 |  |  | 第 1 页 共 1 页
序号 | 项目名称 |  | 金额（元） | 结算金额（元） |  | 备注
1 | 暂列金额 |  |  |  |  | 明细详见表-12-1
2 | 暂估价
2.1 | 材料(工程设备)暂估价 |  | - |  |  | 明细详见表-12-2
2.2 | 专业工程暂估价 |  |  |  |  | 明细详见表-12-3
3 | 计日工 |  |  |  |  | 明细详见表-12-4
4 | 总承包服务费 |  |  |  |  | 明细详见表-12-5
5 | 索赔与现场签证 |  |  |  |  | 明细详见表-12-6
合 计
表—12

## 表-13 规费、税金项目清单与计价表【育苗大棚--构件吊装】
规费、税金项目清单与计价表
工程名称：育苗大棚--构件吊装 |  |  | 标段：沭阳县颜集镇周项村育苗大棚项目 |  | 第 1 页 共 1 页
序号 | 项目名称 | 计算基础 |  | 计算基数 |  | 计算费率 (%) | 金额(元)
1 | 规费 | 社会保险费+住房公积金+环境保护税 |  |  |  |  | 8497.32
1.1 | 社会保险费 | 分部分项工程+措施项目+其他项目-分部分项设备费-技术措施项目设备费 |  | 551773.72 |  | 1.3 | 7173.06
1.2 | 住房公积金 | 分部分项工程+措施项目+其他项目-分部分项设备费-技术措施项目设备费 |  | 551773.72 |  | 0.24 | 1324.26
1.3 | 环境保护税 | 分部分项工程+措施项目+其他项目-分部分项设备费-技术措施项目设备费 |  | 551773.72 |  | 0
2 | 税金 | 分部分项工程+措施项目+其他项目+规费-(甲供材料费+甲供主材费+甲供设备费)/1.01 |  | 560271.04 |  | 9 | 50424.39
合 计 | [6 empty] | 58921.71
表—13

## 表-04 单位工程招标控制价汇总表【育苗大棚--安装】
单位工程招标控制价汇总表
工程名称：育苗大棚--安装 |  | 标段：沭阳县颜集镇周项村育苗大棚项目 |  | 第 1 页 共 1 页
序号 | 汇总内容 |  | 金额:(元) |  | 其中：暂估价(元)
1 | 分部分项工程 |  | 584050.65
1.1 | 人工费 |  | 59893.9
1.2 | 材料费 |  | 490051.5
1.3 | 施工机具使用费 |  | 1774.68
1.4 | 企业管理费 |  | 23960.14
1.5 | 利润 |  | 8370.42
2 | 措施项目 |  | 8383.18
2.1 | 单价措施项目费 |  | 2803.54
2.2 | 总价措施项目费 |  | 5579.64
2.2.1 | 其中：安全文明施工措施费 |  | 4077.43
3 | 其他项目 |  |  |  | －
3.1 | 其中：暂列金额 |  |  |  | －
3.2 | 其中：专业工程暂估价 |  |  |  | －
3.3 | 其中：计日工 |  |  |  | －
3.4 | 其中：总承包服务费 |  |  |  | －
4 | 规费 |  | 6881.53 |  | －
5 | 税金 |  | 53938.38 |  | －
招标控制价合计=1+2+3+4+5-甲供材料费_含设备/1.01 |  |  | 653,253.74 |  | 0
表—04

## 表-08 分部分项工程和单价措施项目清单与计价表【育苗大棚_2
分部分项工程和单价措施项目清单与计价表
工程名称：育苗大棚--安装 | [5 empty] | 标段：沭阳县颜集镇周项村育苗大棚项目 |  |  | 第 1 页 共 9 页
序号 | 项目编码 | 项目名称 | 项目特征描述 | 计量单位 | 工程量 |  | 金额（元）
[7 empty] | 综合单价 | 综合合价 |  | 其中：暂估价
|  | 给排水工程 | [5 empty] | 43490.36
1 | 010401011001 | 水井 | 1.水井（含打井、水泵及水泵配套管道等） 2.水泵配置：流量40m3/h, 扬程55m,功率7.5kW 3.需满足设计及实际使用需求,投标人综合考虑,计入报价 | 座 | 1 |  | 10000 | 10000
2 | 010101002001 | 挖填土方 | 1.挖填土方，夯填基槽坑 | m3 | 17.6 |  | 29.26 | 514.98
3 | 031001006001 | 塑料管 | 1.安装部位:室内/室外 2.介质:给水/冷水 3.材质、规格:PE塑料给水管 DN100 4.连接形式:热熔连接 5.压力试验及吹、洗设计要求:管道冲洗消毒 6.含管件购置安装 | m | 24.24 |  | 66.32 | 1607.6
4 | 031001006002 | 塑料管 | 1.安装部位:室内 2.介质:给水/冷水 3.材质、规格:PE塑料给水管 DN80 4.连接形式:热熔连接 5.压力试验及吹、洗设计要求:管道冲洗消毒 6.含管件购置安装 | m | 125.3 |  | 49.23 | 6168.52
本页小计 | [7 empty] | 18291.1
注：为计取规费等的使用，可在表中增设其中：“定额人工费”。
表—08
分部分项工程和单价措施项目清单与计价表
工程名称：育苗大棚--安装 | [5 empty] | 标段：沭阳县颜集镇周项村育苗大棚项目 |  |  | 第 2 页 共 9 页
序号 | 项目编码 | 项目名称 | 项目特征描述 | 计量单位 | 工程量 |  | 金额（元）
[7 empty] | 综合单价 | 综合合价 |  | 其中：暂估价
5 | 031001006003 | 塑料管 | 1.安装部位:室内 2.介质:给水/冷水 3.材质、规格:PE塑料给水管 DN50 4.连接形式:热熔连接 5.压力试验及吹、洗设计要求:管道冲洗消毒 6.含管件购置安装 | m | 10 |  | 34.05 | 340.5
6 | 031001006004 | 塑料管 | 1.安装部位:室内 2.介质:给水/冷水 3.材质、规格:PPR塑料给水管 DN50 4.连接形式:热熔连接 5.压力试验及吹、洗设计要求:管道冲洗消毒 6.含管件购置安装 | m | 86.8 |  | 37.46 | 3251.53
7 | 031001006005 | 塑料管 | 1.安装部位:室内 2.介质:给水/冷水 3.材质、规格:PPR塑料给水管 DN40 4.连接形式:热熔连接 5.压力试验及吹、洗设计要求:管道冲洗消毒 6.含管件购置安装 | m | 15 |  | 33.44 | 501.6
本页小计 | [7 empty] | 4093.63
注：为计取规费等的使用，可在表中增设其中：“定额人工费”。
表—08
分部分项工程和单价措施项目清单与计价表
工程名称：育苗大棚--安装 | [5 empty] | 标段：沭阳县颜集镇周项村育苗大棚项目 |  |  | 第 3 页 共 9 页
序号 | 项目编码 | 项目名称 | 项目特征描述 | 计量单位 | 工程量 |  | 金额（元）
[7 empty] | 综合单价 | 综合合价 |  | 其中：暂估价
8 | 031003001001 | 闸阀 | 1.类型：闸阀 2.规格：DN40 3.具体做法及要求详见图纸 | 个 | 5 |  | 123.98 | 619.9
9 | 031003001002 | 闸阀 | 1.类型：闸阀 2.规格：DN50 3.具体做法及要求详见图纸 | 个 | 5 |  | 164.54 | 822.7
10 | 031003013001 | 水表 | 1.类型：水表（含配套闸阀） 2.规格：DN50 3.具体做法及要求详见图纸 | 组 | 5 |  | 349.92 | 1749.6
11 | 031001006006 | 雨水管 | 1.雨水管 2.介质:雨水 3.材质、规格:承压塑料管DN100 4.连接形式:粘接 5.含雨水斗 6.具体做法及要求详见图纸 | m | 201.1 |  | 44.34 | 8916.77
12 | 031001006007 | 雨水管 | 1.雨水管 2.介质:雨水 3.材质、规格:HDPE双壁波纹管 DN200 4.连接形式:环刚度不小于8KN,橡胶圈承插接口 5.具体做法及要求详见图纸 | m | 126 |  | 60.21 | 7586.46
本页小计 | [7 empty] | 19695.43
注：为计取规费等的使用，可在表中增设其中：“定额人工费”。
表—08
分部分项工程和单价措施项目清单与计价表
工程名称：育苗大棚--安装 | [5 empty] | 标段：沭阳县颜集镇周项村育苗大棚项目 |  |  | 第 4 页 共 9 页
序号 | 项目编码 | 项目名称 | 项目特征描述 | 计量单位 | 工程量 |  | 金额（元）
[7 empty] | 综合单价 | 综合合价 |  | 其中：暂估价
13 | 031001006008 | 雨水管 | 1.雨水管 2.介质:雨水 3.材质、规格:HDPE双壁波纹管 DN300 4.连接形式:环刚度不小于8KN,橡胶圈承插接口 5.具体做法及要求详见图纸 | m | 20 |  | 70.51 | 1410.2
|  | 电气设备安装工程 | [5 empty] | 236341.22
14 | 030404017001 | 配电箱 | 1.配电箱AP(含配电箱内所有元器件及配件安装) 2.配置:Pn=150kW;Kd=0.7;cosΦ=0.9;Pc=105kW;Ic=177.26A; 3.含电缆头制安、含基础及接地等 4.具体做法及要求以图纸为准 | 台 | 1 |  | 7228.89 | 7228.89
15 | 030404017003 | 配电箱 | 1.配电箱AL1、AL4(含配电箱内所有元器件及配件安装) 2.配置:Pn=30kW； 3.含电缆头制安、含无端子外部接线及接地等 4.具体做法及要求以图纸为准 | 台 | 2 |  | 2164.24 | 4328.48
本页小计 | [7 empty] | 12967.57
注：为计取规费等的使用，可在表中增设其中：“定额人工费”。
表—08
分部分项工程和单价措施项目清单与计价表
工程名称：育苗大棚--安装 | [5 empty] | 标段：沭阳县颜集镇周项村育苗大棚项目 |  |  | 第 5 页 共 9 页
序号 | 项目编码 | 项目名称 | 项目特征描述 | 计量单位 | 工程量 |  | 金额（元）
[7 empty] | 综合单价 | 综合合价 |  | 其中：暂估价
16 | 030404017004 | 配电箱 | 1.配电箱AL5(含配电箱内所有元器件及配件安装) 2.配置:Pn=30kW； 3.含电缆头制安、含无端子外部接线及接地等 4.具体做法及要求以图纸为准 | 台 | 1 |  | 2189.03 | 2189.03
17 | 030404017005 | 配电箱 | 1.配电箱AL2(含配电箱内所有元器件及配件安装) 2.配置:Pn=30kW； 3.含电缆头制安、含无端子外部接线及接地等 4.具体做法及要求以图纸为准 | 台 | 1 |  | 2129.53 | 2129.53
18 | 030404017006 | 配电箱 | 1.配电箱AL3(含配电箱内所有元器件及配件安装) 2.配置:Pn=30kW； 3.含电缆头制安、含无端子外部接线及接地等 4.具体做法及要求以图纸为准 | 台 | 1 |  | 2169.2 | 2169.2
19 | 030411001001 | 配管 | 1.电气配管SC100 2.配置形式见图纸 | m | 5 |  | 99.57 | 497.85
20 | 030411001003 | 配管 | 1.电气配管SC50 2.配置形式见图纸 | m | 181.5 |  | 45.19 | 8201.99
本页小计 | [7 empty] | 15187.6
注：为计取规费等的使用，可在表中增设其中：“定额人工费”。
表—08
分部分项工程和单价措施项目清单与计价表
工程名称：育苗大棚--安装 | [5 empty] | 标段：沭阳县颜集镇周项村育苗大棚项目 |  |  | 第 6 页 共 9 页
序号 | 项目编码 | 项目名称 | 项目特征描述 | 计量单位 | 工程量 |  | 金额（元）
[7 empty] | 综合单价 | 综合合价 |  | 其中：暂估价
21 | 030411001004 | 配管 | 1.电气配管PVC40 2.配置形式见图纸 | m | 483.6 |  | 20.46 | 9894.46
22 | 030411001005 | 配管 | 1.电气配管PVC25 2.配置形式见图纸 | m | 1344.2 |  | 16.66 | 22394.37
23 | 030411001006 | 配管 | 1.电气配管PVC20 2.配置形式见图纸 | m | 1058.6 |  | 15.78 | 16704.71
24 | 030408001002 | 电力电缆 | 1.铜芯电力电缆敷设 RVV-5*6mm2 | m | 493.6 |  | 32.72 | 16150.59
25 | 030408001003 | 电力电缆 | 1.铜芯电力电缆敷设 RVV-5*4mm2 | m | 1022.1 |  | 22.59 | 23089.24
26 | 030408001004 | 电力电缆 | 1.铜芯电力电缆敷设 RVV-4*4mm2 | m | 982.7 |  | 17.92 | 17609.98
27 | 030408001005 | 电力电缆 | 1.铜芯电力电缆敷设 RVV-4*2.5mm2 | m | 1118.6 |  | 12 | 13423.2
28 | 030408001006 | 电力电缆 | 1.铜芯电力电缆敷设 YJV-5×16mm2 | m | 340.5 |  | 79.18 | 26960.79
29 | 030411003001 | 桥架 | 1.金属桥架200*100mm 2.含支吊架制作安装，含除锈刷漆等内容 3.具体做法及要求以图纸为准 | m | 214.2 |  | 91.7 | 19642.14
30 | 030411006001 | 接线盒 | 1.接线盒 2.随风机、水泵等 | 个 | 135 |  | 8.19 | 1105.65
本页小计 | [7 empty] | 166975.13
注：为计取规费等的使用，可在表中增设其中：“定额人工费”。
表—08
分部分项工程和单价措施项目清单与计价表
工程名称：育苗大棚--安装 | [5 empty] | 标段：沭阳县颜集镇周项村育苗大棚项目 |  |  | 第 7 页 共 9 页
序号 | 项目编码 | 项目名称 | 项目特征描述 | 计量单位 | 工程量 |  | 金额（元）
[7 empty] | 综合单价 | 综合合价 |  | 其中：暂估价
31 | 030404033001 | 风扇 | 1、风机选用1380型（1380*1380） 2、具体要求及做法以图纸为准 | 台 | 54 |  | 789.28 | 42621.12
|  | 防雷接地 | [5 empty] | 7003.07
32 | 030409002001 | 接地母线 | 1.接地母线 40*4镀锌扁钢敷设 | m | 15 |  | 28.09 | 421.35
33 | 030409003001 | 避雷引下线 | 1.四周立柱/梁架作为引下线,且引下线与接闪带不少于十处连接。兼做引下线的结构筋与筋的连接,应采用土建施工的绑扎法或螺丝扣的机械连接,严禁热加工连接。屋顶所有凸出屋面500mm的非导电性物体和300mm的孤立金属物均应和接闪带相连，在各引下线处,在地面下距地面0.7米处设人工接地极引出连接板。 | 项 | 1 |  | 3745.01 | 3745.01
本页小计 | [7 empty] | 46787.48
注：为计取规费等的使用，可在表中增设其中：“定额人工费”。
表—08
分部分项工程和单价措施项目清单与计价表
工程名称：育苗大棚--安装 | [5 empty] | 标段：沭阳县颜集镇周项村育苗大棚项目 |  |  | 第 8 页 共 9 页
序号 | 项目编码 | 项目名称 | 项目特征描述 | 计量单位 | 工程量 |  | 金额（元）
[7 empty] | 综合单价 | 综合合价 |  | 其中：暂估价
34 | 030409005001 | 避雷网 | 1.屋面所有金属杆件焊接连同形成电气通路作为接闪器,并为持久的电气贯通,凡突出屋面的所有金属构件、金属通风管、金属屋面、金属屋架等均与接闪带可靠焊接；如有电气不连通的地方做相应连接措施，如焊接等。 | 项 | 1 |  | 1000 | 1000
35 | 030409008001 | 等电位端子箱、测试板 | 1.名称：总等电位联接箱 2.含配套连接管线安装 3.配置形式:嵌壁装，底口距地0.3米 | 台 | 2 |  | 392.96 | 785.92
36 | 030409008002 | 等电位端子箱、测试板 | 1.断接卡子制作、安装 | 套 | 2 |  | 48.18 | 96.36
37 | 030414011001 | 接地装置 | 1.名称:接地系统调试 | 系统 | 1 |  | 954.43 | 954.43
|  | 水源热泵系统 | [5 empty] | 297216
本页小计 | [7 empty] | 2836.71
注：为计取规费等的使用，可在表中增设其中：“定额人工费”。
表—08
分部分项工程和单价措施项目清单与计价表
工程名称：育苗大棚--安装 | [5 empty] | 标段：沭阳县颜集镇周项村育苗大棚项目 |  |  | 第 9 页 共 9 页
序号 | 项目编码 | 项目名称 | 项目特征描述 | 计量单位 | 工程量 |  | 金额（元）
[7 empty] | 综合单价 | 综合合价 |  | 其中：暂估价
38 | 030201003001 | 水源热泵系统 | 1、水源热泵系统（成套，含所有设备、管道、线路、线缆及附属设施等） 2、配置：含水源热泵变频机18台，进、回水线路采用PVC管，配套闸阀、止回阀、球阀等；含供水井和回水井；含配套配电箱及控制箱等； 具备智能控制系统,可以达到冬季供暖，夏季制冷，行成一套密闭循环系统,包含成套设备所需的所有配件及附件并满足使用要求,设备安装调试。 3、清单工程量按建筑物轴线面积计算 4、具体做法及要求参见图纸，经甲方及设计单位同意后，施工单位可自行深度优化，需满足设计及实际使用需求，投标人综合报价 | m2 | 11008 |  | 27 | 297216
|  | 分部分项合计 | [5 empty] | 584050.65
|  | 措施项目 | [5 empty] | 2803.54
39 | 031301017001 | 脚手架搭拆 |  | 项 | 1 |  | 2803.54 | 2803.54
|  | 单价措施合计 | [5 empty] | 2803.54
本页小计 | [7 empty] | 300019.54
合 计 | [7 empty] | 586854.19
注：为计取规费等的使用，可在表中增设其中：“定额人工费”。
表—08

## 表-11 总价措施项目清单与计价表【育苗大棚--安装】
总价措施项目清单与计价表
工程名称：育苗大棚--安装 |  |  |  | 标段：沭阳县颜集镇周项村育苗大棚项目 |  |  |  | 第 1 页 共 3 页
序号 | 项目编码 | 项目名称 | 基数说明 |  | 费率 (%) | 金额 (元) | 调整 费率(%) |  | 调整后 金额(元) | 备注
1 | 031302001001 | 安全文明施工费 |  |  |  | 4077.43
1.1 | 1.1 | 基本费 | 分部分项合计+技术措施项目合计-分部分项设备费-技术措施项目设备费 |  | 1.5 | 3576.69
1.2 | 1.2 | 增加费 | 分部分项合计+技术措施项目合计-分部分项设备费-技术措施项目设备费 |  | 0
1.3 | 1.3 | 扬尘污染防治增加费 | 分部分项合计+技术措施项目合计-分部分项设备费-技术措施项目设备费 |  | 0.21 | 500.74
2 | 031302010001 | 按质论价 | 分部分项合计+技术措施项目合计-分部分项设备费-技术措施项目设备费 |  | 0
3 | 031302002001 | 夜间施工 | 分部分项合计+技术措施项目合计-分部分项设备费-技术措施项目设备费 |  | 0
4 | 031302003001 | 非夜间施工照明 | 分部分项合计+技术措施项目合计-分部分项设备费-技术措施项目设备费 |  | 0 |  |  |  |  | 在计取非夜间施工照明费时，建筑工程、仿古工程、修缮土建部分仅地下室（地宫）部分可计取；单独装饰、安装工程、园林绿化工程、修缮安装部分仅特殊施工部位内施工项目可计取
5 | 031302004001 | 二次搬运 | 分部分项合计+技术措施项目合计-分部分项设备费- |  | 0
编制人（造价人员）： |  |  |  | 复核人（造价工程师）：
表-11
总价措施项目清单与计价表
工程名称：育苗大棚--安装 |  |  |  | 标段：沭阳县颜集镇周项村育苗大棚项目 |  |  |  | 第 2 页 共 3 页
序号 | 项目编码 | 项目名称 | 基数说明 |  | 费率 (%) | 金额 (元) | 调整 费率(%) |  | 调整后 金额(元) | 备注
技术措施项目设备费
6 | 031302005001 | 冬雨季施工 | 分部分项合计+技术措施项目合计-分部分项设备费-技术措施项目设备费 |  | 0
7 | 031302006001 | 已完工程及设备保护 | 分部分项合计+技术措施项目合计-分部分项设备费-技术措施项目设备费 |  | 0
8 | 031302008001 | 临时设施 | 分部分项合计+技术措施项目合计-分部分项设备费-技术措施项目设备费 |  | 0.6 | 1430.68
9 | 031302009001 | 赶工措施 | 分部分项合计+技术措施项目合计-分部分项设备费-技术措施项目设备费 |  | 0
10 | 031302011001 | 住宅分户验收 | 分部分项合计+技术措施项目合计-分部分项设备费-技术措施项目设备费 |  | 0 |  |  |  |  | 在计取住宅分户验收时，大型土石方工程、桩基工程和地下室部分不计入计费基础
11 | 031302012001 | 建筑工人实名制 | 分部分项合计+技术措施项目合计-分部分项设备费-技术措施项目设备费 |  | 0.03 | 71.53 |  |  |  | 建筑工人实名制设备由建筑工人工资专用账户开户银行提供的，建筑工人实名制费用按表中费率乘以0.5系数计取
12 | 031302015001 | 智慧工地费用 | 分部分项合计+技术措施项目合计-分部分项设备费-技术措施项目设备费 |  | 0
编制人（造价人员）： |  |  |  | 复核人（造价工程师）：
表-11
总价措施项目清单与计价表
工程名称：育苗大棚--安装 |  |  |  | 标段：沭阳县颜集镇周项村育苗大棚项目 |  |  |  | 第 3 页 共 3 页
序号 | 项目编码 | 项目名称 | 基数说明 |  | 费率 (%) | 金额 (元) | 调整 费率(%) |  | 调整后 金额(元) | 备注
13 | 031302013001 | 特殊施工降效 | 分部分项合计+技术措施项目合计-分部分项设备费-技术措施项目设备费 |  | 0
14 | 031302014001 | 协管费 | 分部分项合计+技术措施项目合计-分部分项设备费-技术措施项目设备费 |  | 0
合 计 | [5 empty] | 5579.64
编制人（造价人员）： |  |  |  | 复核人（造价工程师）：
表-11

## 表-12 其他项目清单与计价汇总表【育苗大棚--安装】
其他项目清单与计价汇总表
工程名称：育苗大棚--安装 |  | 标段：沭阳县颜集镇周项村育苗大棚项目 |  |  | 第 1 页 共 1 页
序号 | 项目名称 |  | 金额（元） | 结算金额（元） |  | 备注
1 | 暂列金额 |  |  |  |  | 明细详见表-12-1
2 | 暂估价
2.1 | 材料(工程设备)暂估价 |  | - |  |  | 明细详见表-12-2
2.2 | 专业工程暂估价 |  |  |  |  | 明细详见表-12-3
3 | 计日工 |  |  |  |  | 明细详见表-12-4
4 | 总承包服务费 |  |  |  |  | 明细详见表-12-5
5 | 索赔与现场签证 |  |  |  |  | 明细详见表-12-6
合 计
表—12

## 表-13 规费、税金项目清单与计价表【育苗大棚--安装】
规费、税金项目清单与计价表
工程名称：育苗大棚--安装 |  |  | 标段：沭阳县颜集镇周项村育苗大棚项目 |  | 第 1 页 共 1 页
序号 | 项目名称 | 计算基础 |  | 计算基数 |  | 计算费率 (%) | 金额(元)
1 | 规费 | 社会保险费+住房公积金+环境保护税 |  |  |  |  | 6881.53
1.1 | 社会保险费 | 分部分项工程+措施项目+其他项目-分部分项设备费-技术措施项目设备费 |  | 244025.67 |  | 2.4 | 5856.62
1.2 | 住房公积金 | 分部分项工程+措施项目+其他项目-分部分项设备费-技术措施项目设备费 |  | 244025.67 |  | 0.42 | 1024.91
1.3 | 环境保护税 | 分部分项工程+措施项目+其他项目-分部分项设备费-技术措施项目设备费 |  | 244025.67 |  | 0
2 | 税金 | 分部分项工程+措施项目+其他项目+规费-(甲供材料费+甲供主材费+甲供设备费)/1.01 |  | 599315.36 |  | 9 | 53938.38
合 计 | [6 empty] | 60819.91
表—13