## 1.1 封面
金湖县金北街道应集村池塘标准化改造项目
招标工程量清单
招 标 人： | 金湖县人民政府金北街道办事处
（单位盖章）
造价咨询人： | 江苏建咨工程咨询有限公司
（单位盖章）

## 1.2 扉页
金湖县金北街道应集村池塘标准化改造项目
招标工程量清单
招 标 人： | 金湖县人民政府金北街道办事处 |  |  |  | 造价咨询人： | 江苏建咨工程咨询有限公司
|  |  | （单位盖章） |  |  |  |  | （单位盖章）
法定代表人 或其授权人： |  | 戚宝华 |  |  | 法定代表人 或其授权人： | 董玲玲
|  |  | （签字或盖章） |  |  |  | （签字或盖章）
编 制 人： | 张民新、朱正龙 |  |  |  | 复 核 人： | 王心怡
| （造价人员签字盖专用章） |  |  |  |  | （造价人员签字盖专用章）
编 制 时 间： |  |  |  |  | 复 核 时 间：

## 1.3 总说明
总说明
工程名称： | 金湖县金北街道应集村池塘标准化改造项目 |  | 第1页 共2页
一、工程概况： 1. 金湖县金北街道应集村池塘标准化改造项目由金湖县人民政府金北街道办事处建设，该项目位于江苏省淮安市金北街道。 本工程招标内容：金湖县金北街道应集村池塘标准化改造项目（具体详见图纸及工程量清单）。 2.施工现场情况：见招标文件。 3.交通情况：见招标文件。 4.局部地理条件：见招标文件。 5.环境保护要求：按省、市主管部门的规定。 6.计划工期：见招标文件。 7.招标范围：详见招标文件。 二、编制依据 1.《水利工程工程量清单计价规范》(GB 50501-2007) 2.《2010江苏水利预算定额》（2019动态价） 3.现行的工程施工规范与工程验收标准。 三、编制说明 1.工程质量、材料施工等特殊要求（见设计图纸及招标文件）。 2.施工时为确保工程的顺利实施，清单中的措施项目等投标单位应根据自己的施工组织设计及现场踏勘的情况自行测算报价，措施项目清单中未注明的措施项目均包含在其他施工技术措施费和其它施工组织措施费中，由各投标人根据实际情况自行报价。 （措施项目费无论承包人在投标报价中是否报价，均认为已含在合同价款中） 3.单价措施费项目清单中数量为“1”项，内容仅供参考，投标人根据施工方案综合考虑自行报价，结算不调整。 4.投标人必须到现场充分勘察现场实际情况，自行考虑材料运输、二次倒运、堆放、现场人员住宿等，结算时不予调整。 5.暂列金额：无。 6.工程完工后，做到工完场清，整体保洁费含在投标报价中，结算时不另计。 四、其他说明 1、本工程量清单是根据招标文件、工程量清单计价规范进行编制的。清单中有关项目划分、项目名称、项目特征、工程量计算规则、工程内容、计量单位等内容的相关规定，除招标文件及工程量清单特别注明外，以工程量清单计算规范为准。 2、工程量清单特征描述不全时，应结合施工规范、地方规章等的要求，所产生的费用计入投标报价中；清单特征中未描述的，但计价规范中注明的工程内容，承包人在报价时应充分考虑“工程内容”而产生的费用，列入相应报价中。 3、措施项目清单: (1)交通工程费用包括施工场外道路的修建、维修和对原有道路的修复或赔建，还包括场内道路的修建、维护、拆除外运等费用(根据实际情况投标人自行考虑); (2)保险费：工程一切险、第三者责任险、工伤保险、包含在保险费投标报价中，不单独立项，结算时以保险凭证及发票按实支付，但不得超过投标价; (3)临时工程包括施工房屋、矛盾协调、树木清障、临时占地赔偿、青苗赔偿及其它临时工程等可能发生的一切费用: (4)安全文明措施费，是指水利建设工程项目法人列支，施工单位使用，用于工程施工现场完善安全生产条件、改进文明施工环境、保障施工安全的专项费用。安全文明措
【新点水利软件江苏版 V10.3.4】
总说明
工程名称： | 金湖县金北街道应集村池塘标准化改造项目 |  | 第2页 共2页
施费为不可竞争费，投标时安全文明措施费总额按23481.50元报价，投标人不得修改:否则，作否决投标处理。施工单位应当根据招标文件,结合工程特点及自身的施工技术和管理水平,按照“安全文明措施费分解表”格式及备注要求进行逐项、合理报价;否则，作否决投标处理。(详见省水利厅关于印发《江苏省水利建设工程安全文明措施费使用管理办法》的通知(苏水规【2017】2号)。 4、根据设计回复，净化区池塘需抽水、排水后清淤。 5、根据设计回复，池塘清理的淤泥部分考虑外运，工程量暂按4000m3考虑，结算按实调整，其余淤泥用于池塘刷坡和塘埂堆筑。 6、图纸未注明电缆配管的材质、规格，根据设计回复，按JDG25配管计入。
【新点水利软件江苏版 V10.3.4】

## 3.1 表1-2建筑工程分类分项工程量清单（电子招投标用）
建筑工程分类分项工程量清单
合同编号：1
工程名称：金湖县金北街道应集村池塘标准化改造项目
序号 | 项目编码 | 项目名称 | 项目特征描述 | 项目工作内容 | 计量单位 | 工程数量 | 主要技术 条款编码 | 备注
1 |  | 土方工程 |  |  |  | 1
1.1 | 500104002001 | 清淤及底部高程调整 | 1、地质及水文地质参数：详见现场（含淤泥、杂土、垃圾、水草、芦苇等） 2、排泥方式(水中、陆地)：自行考虑 3、淤泥用于刷坡、塘埂堆筑 |  | m3 | 23500
1.2 | 610201002001 | 余方弃置 | 1、挖出淤泥晾干后装车外运，运距自行考虑 2、投标单位自行勘察现场，考虑报价，含挖掘机下河道清淤费用和消纳费 3、工程量暂估，按实结算 |  | m3 | 4000
2 |  | 排水系统 |  |  |  | 1
2.1 | 500112004001 | 敷设塑料管 | 1、材质：HDPE双壁波纹管 2、规格：DN300 3、压力等级：SN8 4、连接方式：胶圈连接 5、含管道密闭性实验 |  | m | 620
2.2 | 500112004002 | 敷设塑料管 | 1、材质：HDPE双壁波纹管 2、规格：DN400 3、压力等级：SN8 4、连接方式：胶圈连接 5、含管道密闭性实验 |  | m | 584
2.3 | 500112004003 | 敷设钢筋混凝土管 | 1、材质：钢砼管 2、规格：DN600 3、压力等级：II级 4、连接方式：承插式连接 5、含管道密闭性实验 |  | m | 23
2.4 | 500108007001 | 塑料检查井 | 1、成品塑料检查井 2、规格：φ450mm 3、含井盖、防坠网等 |  | 座 | 13
2.5 | AB001 | 水泥路破除修复 | 1、原水泥路破除、修复 2、分别铺筑10cm级配碎石层,22cm厚C30水泥混凝土面层 |  | m2 | 29
2.6 | 500101004001 | 沟、槽土方开挖 | 1、土类分级：详见现场 2、断面形式及尺寸：满足图纸及规范要求 3、多余土方装车、外运，运距自行考虑 |  | m3 | 1220.48
2.7 | 500103001001 | 一般土方填筑 | 1、填筑体干密度、渗透系数：满足规范要求 2、土方回填、夯实 |  | m3 | 571.52
2.8 | 500103007001 | 垫层料填筑 | 1、垫层料品种：中粗砂 2、分层厚度及碾压遍数：满足图纸及规范要求 |  | m3 | 295.3
2.9 | 500103007002 | 垫层料填筑 | 1、垫层料品种：碎石 2、分层厚度及碾压遍数：满足图纸及规范要求 |  | m3 | 230.01
3 |  | 净化区建设 |  |  |  | 1
3.1 | AB002 | 模块化截滤床 | 由牵引绳、固定杆、弹性填料等组成 |  | m2 | 270
3.2 | AB003 | 生态网膜 | 1、生态网膜主体由EPE浮条、聚乙烯多孔网膜主体、dn32PE配砂软管以及固定杆等部分组成 2、生态网膜固定杆采用DN25热热镀锌钢管,采用4米的固定杆,插入泥深大于等于1.0m 3、固定杆顶端高度高出设计水位0.3m,底部打入泥中不少于1m 4、浮条采用EPE材质,直径为∅50,网膜主体进行卷边处理,浮条直接穿入 5、生态网膜配重采用1~3cm碎石配重,每米配重2~3kg 6、具体做法详见图纸YJC-0009 |  | m2 | 500
3.3 | AB004 | 生态浮床 | 1、浮床由dn40UPVC管拼接形成框架,UPVC框架间采用尼龙绳进行绑扎,内置尼龙网（6股,无结聚乙烯网,孔径3x3cm） 2、浮床由DN25热镀锌钢管固定 3、包含但不限于固定杆、三通、弯头、UPVC管等组装 |  | m2 | 120
3.4 | AB005 | 生物滤仓 | 1、由尼龙网、浮体、固定杆件、蚌组成,每个尼龙网中放置河蚌2个,单个河蚌规格100~200g |  | 组 | 800
3.5 | AB006 | 微氧生态基反应床 | 1、模块化设备 2、单组尺寸为1mx1mx0.7m 3、不锈钢框架+MOBR膜组成,比表面积>250m2/m2 4、附着生物量湿重>5kg/m2 5、微氧生态基反应床(MOBR)A型和B型交替布置,B型底部曝气管与曝气机相连接 |  | 组 | 60
3.6 | AB008 | 微纳米曝气设备 | 1、P=2.2KW,220V/380;含风机、固定锚、浮体、微孔曝气盘、沉水管等全部附件 |  | 套 | 1
3.7 | AB007 | 模块化除磷截滤坝 | 1、浸没式除磷反应器内置除磷专用滤料,粒径2-5cm 2、P10型浸没式除磷反应器单组尺寸:1.0×0.1×0.1m 3、除磷量≥44g/组,含固定件 |  | 组 | 540
3.8 | 500105006001 | 截滤坝37墙 | 1、品种、规格及强度等级：MU10实心砖 2、砂浆强度等级及配合比：预拌砂浆 |  | m3 | 3.91
3.9 | 500103007003 | 截滤坝碎石垫层 | 1、100mm碎石垫层 |  | m3 | 3.93
3.10 | 500109001001 | 截滤坝混凝土基础 | 1、150mmC30混凝土基础 |  | m3 | 5.1
3.11 | AB009 | 沉水植物 | 1、种类：耐寒苦草 2、株数：50株/m2 |  | m2 | 6000
3.12 | AB010 | 挺水植物 | 1、种类：鸢尾、黄菖蒲、旱伞草等 2、株数：16株/m2 |  | m2 | 2000
3.13 | AB011 | 浮叶植物 | 1、种类：睡莲(盆栽) 2、株数:3株/m2 |  | m2 | 100
3.14 | AB012 | 鱼类 | 1、种类：鲢鳙 |  | 尾 | 1300
3.15 | AB013 | 大型底栖动物 | 1、种类：河蚌、螺丝等 |  | kg | 300
3.16 | AB014 | 负氧离子喷泉 | 1、型号、参数：P=2.2KW,220V/380V 2、DN25热镀锌钢管,打入泥底深度根据现场情况而定,确保支架稳固、不晃动，但需确保最少打入泥下不少于1.0米 3、5mm尼龙绳牵拉 4、具体做法详见图纸YJC-0013 |  | 套 | 2
3.17 | AB015 | 底质改良剂 | 1、削减内源污染,改善底部环境;质量要求:100目 |  | kg | 2000
3.18 | AB016 | 高效微生物菌剂 | 1、建立优势有益菌群,提升水质;质量要求:≥30亿/g |  | kg | 300
3.19 | AB017 | 配管 | 1、名称：敷设配管 2、材质、规格：JDG25 |  | m | 297
3.20 | AB018 | 展示牌 | 1、画面尺寸:H1100*2200mm 2、外框尺寸:H2550*2700mm 3、材质:镀锌板烤漆+有机玻璃门前开+户外写真贴 4、包含不锈钢管立柱和基础浇筑 5、具体做法详见图纸YJC-0021 |  | 个 | 1
3.21 | AB019 | 标识牌 | 1、画面尺寸:48*30cm 2、立柱尺寸:60cm 3、材质:镀锌板烤漆,板材0.8mm,边缘3cm 4、斜面组装;激光切割 无缝焊接打磨高温烤漆 5、具体内容为“T型路口标识”、“禁止直行标识”、“注意危险标识”、“禁止右转标识” |  | 个 | 4
3.22 | AB020 | 新建停车位 | 1、20cmC30混凝土面层 2、20cm碎石垫层 3、底部堆土压实 4、原一角底部悬空，原有支墩加固处理 |  | m2 | 90
3.23 | AB022 | 减速带 | 1、成品减速带购置、安装 2、减速带厚度：5cm |  | m | 6
3.24 | AB023 | 防撞护栏 | 1、成品防撞护栏购置、安装 2、护栏高度：60cm 3、包含配件安装 |  | m | 35
3.25 | AB021 | 塘埂改造 | 1、透水砖满铺 2、地基平整压实 |  | m2 | 230

## 3.2 表1-3设备采购和安装工程分类分项工程量清单（电子招投
设备采购和安装工程分类分项工程量清单
合同编号：1
工程名称：金湖县金北街道应集村池塘标准化改造项目
序号 | 项目编码 | 项目名称 | 项目特征描述 | 项目工作内容 | 计量 单位 | 工程 数量 | 主要技术 条款编码 | 备注
1 |  | 净化区建设 |  |  |  | 1
1.1 | 500201005001 | 电控箱安装 | 1、户外控制箱 2、含内部元器件 |  | 套 | 1
1.2 | 500201018001 | 电缆安装及敷设 | 1、型号、规格：YJV3*2.5mm2+1.5mm2 2、电压等级：1KV 3、含压铜端子制安 |  | m | 287
1.3 | 500201018002 | 电缆安装及敷设 | 1、型号、规格：YJV3*2.5mm2+1.5mm2 2、电压等级：1KV 3、含压铜端子制安 |  | m | 10

## 3.3 表1-4措施项目清单
措施项目清单
工程名称：金湖县金北街道应集村池塘标准化改造项目
序号 | 项目名称 | 备注
1 | 环境保护措施
2 | 安全文明措施
3 | 临时工程
4 | 交通工程
5 | 保险费
6 | 大型施工机械设备进出场及安拆费
7 | 池塘排水

## 3.4 表1-5其他项目清单
其他项目清单
合同编号：1
工程名称：金湖县金北街道应集村池塘标准化改造项目
序号 | 项目名称 | 备注
1 | 预留金

## 3.5 安全文明措施费分解表
安全文明措施费分解表
合同编号：1
工程名称：金湖县金北街道应集村池塘标准化改造项目
序号 | 项目名称 | 计量单位 | 数量 | 单价（元） | 合价（元） | 备注
一 | 完善、改造和维护安全防护设施设备 | 项
1 | 现场临时用电防护 | 项 |  |  |  | 用电保护；高压区和用电危险区防护和围挡
2 | 洞口、临边防护 | 项 |  |  |  | 洞口、临边等危险部位防坠、防滑设施；临时防护盖板或围栏和隔离防护层
3 | 机械设备防护 | 项 |  |  |  | 钢防护网罩、防护挡板、防护栏杆等安全防护
4 | 高处作业防护 | 项 |  |  |  | 防止物体、人员坠落而设置的安全网、防护棚、防护栏杆、警戒线
5 | 交叉作业防护 | 项 |  |  |  | 平面、立面交叉作业时的防护
6 | 防火、防爆、防尘、防毒 | 项
7 | 防雷、防台风、防地质灾害 | 项
8 | 地下工程有害气体监测、通风 | 项
9 | 临时安全防护 | 项 |  |  |  | 围堰安全监测、防护，高脚手、高立模安全防护
10 | 安全警示标志 | 项 |  |  |  | 警告、提醒、指令、指示等标志、标牌；示警灯、报警闪光灯、夜间警示灯、照明灯
二 | 配备、维护、保养应急救援器材、设备和应急演练 | 项
1 | 配备、维护、保养应急救援器材、设备 | 项 |  |  |  | 应急救援器材、设备的配备、维护、保养和更新
2 | 应急演练 | 项
三 | 重大危险源和事故隐患评估、监控和整改 | 项
1 | 重大危险源评估、监控与管理 | 项
2 | 事故隐患排查、评估和整改 | 项
四 | 安全文明生产检查、评价、咨询和标准化建设 | 项 |  |  |  | 安全文明生产检查、评价、咨询和标准化建设持续改进等。不含企业安全生产标准化等级创建过程中给予咨询评价机构的评价咨询费用
五 | 配备和更新现场作业人员安全防护用品 | 项 |  |  |  | 必须配备的安全防护用品及对安全防护用品的正常损耗进行必要补充
六 | 安全文明生产宣传、教育、培训 | 项 |  |  |  | 安全文明宣传活动、标语、展板、音像、图片资料等；安全技术交底、安全操作规程培训、安全知识教育；知识竞赛、技能竞赛、专题会议；经验交流、现场观摩
七 | 安全文明生产适用的新技术、新标准、新工艺、新装备的推广应用 | 项
八 | 安全设施及特种设备检测检验 | 项
九 | 文明施工、生活设施和环境的改善、运行和维护 | 项
1 | 现场布置 | 项 |  |  |  | 现场围挡、五板一图、企业标志
2 | 办公和生活设施 | 项 |  |  |  | 施工现场办公、生活区与作业区分开设置，保持安全距离；设施符合卫生和安全要求；文体卫生设施配备
3 | 现场管理 | 项 |  |  |  | 场容场貌；工地地面硬化处理等；材料堆放；扬尘控制；垃圾清运；环境美化、绿化；现场保洁
十 | 其他与安全文明施工直接相关的内容 | 项 |  |  |  | 含廉政建设费用
总计