## 1.1扉-1 招标工程量清单扉页
| 白马中学校园校舍维修改造 |  |  | 工程
招标工程量清单
招 标 人： |  |  | 造价咨询人：
|  | （单位盖章） |  | （单位资质专用章）
法定代表人 或其授权人： |  |  | 法定代表人 或其授权人：
|  | （签字或盖章） |  | （签字或盖章）
编 制 人： |  |  | 复 核 人：
|  | （造价人员签字盖专用章） |  | （造价工程师签字盖专用章）
编制时间： |  | 2025-06-16 | 复核时间： | 2025-06-16
扉-1

## 1.2表-02 建设项目汇总表(南京地铁招标专用)
建设项目汇总表
工程名称：白马中学校园校舍维修改造 |  |  |  |  | 第1页 共1页
序号 | 单项工程名称 | 金额(元) | 其中:(元)
|  |  | 暂估价 | 安全文明施工费 |  | 规费
1 | 白马中学校园校舍维修改造 |  | 0.00
合 计 |  |  | 0.00
未来软件编制 |  |  |  |  | 2025年6月16日
表-02

## 2.1表-03 单项工程汇总表(南京地铁招标专用)
单项工程汇总表
工程名称：白马中学校园校舍维修改造 |  |  |  |  | 第1页 共1页
序号 | 单位工程名称 | 金额(元) | 其中:(元)
|  |  | 暂估价 | 安全文明施工费 |  | 规费
1 | 白马中学校园校舍维修改造 |  | 0.00
2 | 电气安装 |  | 0.00
合 计 |  |  | 0.00
未来软件编制 |  |  |  |  | 2025年6月16日
表-03

## 3.1表-04 单位工程汇总表(南京地铁招标专用)
单位工程汇总表
工程名称：白马中学校园校舍维修改造 |  | 标段： |  | 第1页 共1页
序号 | 汇 总 内 容 |  | 金额(元) |  | 其中:暂估价(元)
1 | 分部分项工程
1.1 | 人工费
1.2 | 材料费
1.3 | 施工机具使用费
1.4 | 企业管理费
1.5 | 利润
2 | 措施项目
2.1 | 单价措施项目费
2.2 | 总价措施项目费
2.2.1 | 其中：安全文明施工措施费
3 | 其他项目
3.1 | 其中：暂列金额 |  | 100000.00
3.2 | 其中：专业工程暂估价 |  | 0.00
3.3 | 其中：计日工
3.4 | 其中：总承包服务费
4 | 规费
5 | 税金
合 计
未来软件编制 |  |  |  | 2025年6月16日
表-04

## 3.2表-08 分部分项工程和单价措施项目清单与计价表
分部分项工程和单价措施项目清单与计价表
工程名称：白马中学校园校舍维修改造 | [5 empty] | 第1页 共6页
序 号 | 项目编码 | 项目名称 | 项目特征描述 | 计量 单位 | 工程量 | 金 额(元)
[6 empty] | 综合单价 | 合价 | 其中
暂估价
|  | A.4 砌筑工程 |  |  | 1
1 | 010401003001 | 实心砖墙 | 女儿墙采用240厚MU10煤矸石普通烧结砖、WM10混合砂浆砌筑。 | m3 | 11.13
|  | A.5 混凝土及钢筋混凝土工程 |  |  | 1
2 | 010502002001 | 构造柱 | C25商品砼 | m3 | 1.61
3 | 010503004001 | 圈梁 | C25商品砼 | m3 | 5.1
4 | 010512008001 | 沟盖板 | 防滑、201不锈钢材质盖板，1.5MM厚，宽360mm | m | 18.3
5 | 010512008002 | 沟盖板 | 防滑、201不锈钢材质盖板，1.5MM厚，宽500mm | m | 12
6 | 010515001001 | 现浇构件钢筋 | 现浇砼构件钢筋Φ≤12，三级钢 | t | 0.52
7 | 010515001002 | 植筋 | 混凝土内植拉结钢筋钢筋直径Φ12mm：钻孔、矫正、清除孔内余灰、孔内清洗、干燥。钢筋除锈。灌结构胶、植入钢筋养护。 | 根 | 232
8 | 010516004001 | 钢筋电渣压力焊接头 | 电渣压力焊 | 个 | 40
|  | A.6 金属结构工程 |  |  | 1
9 | 010602001001 | 钢屋架 | 1、钢架：HM550×300×11×18mm； 2、单根重量 :<3T； 3、安装高度 :<6M； 4、油漆品种、刷漆遍数:抛丸除锈，红丹防锈漆2遍，采用非膨胀型防火涂料，防火涂料厚度≥15mm，耐火极限≥1.5h； 5、运输运距:自行考虑； 6、型钢材质为Q335B，焊条为E50系列焊条，钢梁采用10.9级磨檫型高强螺栓连接； | t | 25.853
10 | 010606001001 | 屋面钢系杆 | 1、钢系杆XG1：Φ89*3.5 ； 2、单根重量 :<0.1T； 3、安装高度 :<6M； 4、油漆品种、刷漆遍数:抛丸除锈，红丹防锈漆2遍，采用膨胀型防火涂料，膨胀型防火涂料涂层的厚度不应小于1.5mm，耐火极限≥1.5h； 5、运输运距:自行考虑； 6、型钢材质为Q335B，焊条为E50系列焊条，钢梁采用10.9级磨檫型高强螺栓连接； | t | 2.324
本页小计
合 计
未来软件编制 | [5 empty] | 2025年6月16日
表-08
分部分项工程和单价措施项目清单与计价表
工程名称：白马中学校园校舍维修改造 | [5 empty] | 第2页 共6页
序 号 | 项目编码 | 项目名称 | 项目特征描述 | 计量 单位 | 工程量 | 金 额(元)
[6 empty] | 综合单价 | 合价 | 其中
暂估价
11 | 010606001002 | 屋面钢隅撑 | 1、角钢隅撑：L63x5； 2、单根重量 :<0.1T； 3、安装高度 :<6M； 4、油漆品种、刷漆遍数:抛丸除锈，红丹防锈漆2遍，采用膨胀型防火涂料，膨胀型防火涂料涂层的厚度不应小于1.5mm，耐火极限≥1.5h； 5、运输运距:自行考虑； 6、型钢材质为Q335B，焊条为E50系列焊条，钢梁采用10.9级磨檫型高强螺栓连接； | t | 0.49
12 | 010606001003 | 屋面钢撑杆、钢拉条 | 1、钢材品种、规格 :撑杆为Φ12圆钢+Φ32*2.5钢管，（斜）拉条为Φ12圆钢； 2、单根重量 :<0.1T； 3、安装高度 :<6M； 4、油漆品种、刷漆遍数:抛丸除锈，红丹防锈漆2遍，采用膨胀型防火涂料，膨胀型防火涂料涂层的厚度不应小于1.5mm，耐火极限≥1.5h； 5、运输运距:自行考虑； 6、型钢材质为Q235B，焊条为E50系列焊条，钢梁采用10.9级磨檫型高强螺栓连接； | t | 0.849
13 | 010606001004 | 屋面水平支撑 | 1、钢材品种、规格 :SC1为Φ20圆钢； 2、单根重量 :<0.1T； 3、安装高度 :<6M； 4、油漆品种、刷漆遍数:抛丸除锈，红丹防锈漆2遍，采用膨胀型防火涂料，膨胀型防火涂料涂层的厚度不应小于1.5mm，耐火极限≥1.5h； 5、运输运距:自行考虑； 6、型钢材质为Q235B，焊条为E50系列焊条，钢梁采用10.9级磨檫型高强螺栓连接； | t | 0.512
14 | 010606002001 | 钢檩条 | 1、钢檩条LT1：XZ200X70X20X2.0 ； 2、单根重量 :<1T； 3、安装高度 :<6M； 4、油漆品种、刷漆遍数:抛丸除锈，红丹防锈漆2遍，采用膨胀型防火涂料，膨胀型防火涂料涂层的厚度不应小于1.5mm，耐火极限≥1.5h； 5、运输运距:自行考虑； 6、型钢材质为Q335B，焊条为E50系列焊条，钢梁采用10.9级磨檫型高强螺栓连接； | t | 5.357
本页小计
合 计
未来软件编制 | [5 empty] | 2025年6月16日
表-08
分部分项工程和单价措施项目清单与计价表
工程名称：白马中学校园校舍维修改造 | [5 empty] | 第3页 共6页
序 号 | 项目编码 | 项目名称 | 项目特征描述 | 计量 单位 | 工程量 | 金 额(元)
[6 empty] | 综合单价 | 合价 | 其中
暂估价
|  | A.8 门窗工程 |  |  | 1
15 | 010810001001 | 窗帘 | 1、罗马杆，铝合金窗帘轨壁厚2mm； 2、窗帘布正面加厚棉麻，反面遮光帘，成品购买（含圈与布带等配件） | m2 | 308.07
16 | 010810001002 | 门帘 | 磁吸透明软门帘：片状，透明，厚度3mm，PVC材质；具体样式甲方定 | m2 | 31.36
|  | A.9 屋面及防水工程 |  |  | 1
17 | 010901002001 | 型材屋面 | 1、钢檩条；（另计） 2、Φ1.0~1.5镀锌钢丝网； 3、高强度聚丙烯膜隔汽层； 4、100厚离心玻璃棉卷毡(容重16kg/m3)保温层；（另计） 5、聚丙烯膜防水垫层； 6、0.8厚压型钢板(板型YX66-394-788 )直立缝锁缝形式、缝内压型金属板向搭接密封,结构可靠涂； 7、屋脊做法详见国标图集17J925-1； | m2 | 994.4
18 | 010903002001 | 墙面涂膜防水 | 外涂型水泥基渗透结晶型防水材料，厚度1.0mm，用量不小于1.5kg/m2 | m2 | 53.1
19 | 010904002001 | 楼（地）面涂膜防水 | JS-Ⅱ型聚合物水泥防水涂料三遍，1.8厚 | m2 | 952.66
|  | A.10 保温、隔热、防腐工程 |  |  | 1
20 | 011001001001 | 保温隔热屋面 | 100厚离心玻璃棉卷毡(容重16kg/m3)保温层 | m2 | 952.66
|  | A.11 楼地面装饰工程 |  |  | 1
21 | 011102003001 | 块料地面 | 1、素土夯实； 2、100厚碎石垫层压实； 3、80厚C25混凝土随打随抹平； 4、JS-Ⅱ型聚合物水泥防水涂料三遍，1.8厚；（另计） 5、40厚C25混凝土； 6、20厚1:3水泥砂浆找平层； 7、10mm厚防滑同质地铺石铺贴，专用建筑胶粘贴，专用勾缝剂勾缝； 8、瓷砖规格、质量、颜色经建设方确认后采购与安装。 （遇到排水沟处，盖板底座用水泥砂浆抹平，高度与原来一致） | m2 | 950.52
22 | 011105003001 | 块料踢脚线 | 操作间办公室及储物间：100mm高同质地砖踢脚线，专用建筑胶粘贴粘贴，专用填缝剂擦缝； | m | 59.6
|  | A.12 墙、柱面装饰与隔断、幕墙工程 |  |  | 1
本页小计
合 计
未来软件编制 | [5 empty] | 2025年6月16日
表-08
分部分项工程和单价措施项目清单与计价表
工程名称：白马中学校园校舍维修改造 | [5 empty] | 第4页 共6页
序 号 | 项目编码 | 项目名称 | 项目特征描述 | 计量 单位 | 工程量 | 金 额(元)
[6 empty] | 综合单价 | 合价 | 其中
暂估价
23 | 011201001001 | 墙面一般抹灰-外墙 | 外墙： 1、基层墙体(根据墙体材料做界面剂处理)； 2、20厚1:3水泥抗裂防水砂浆找平(内掺防水剂及抗裂纤维）； | m2 | 494.12
24 | 011201001002 | 墙面一般抹灰-内墙 | 内墙： 1、10厚1:1:6水泥石灰膏砂浆打底； | m2 | 373.16
25 | 011204003001 | 块料墙面 | 操作间破损块料墙面修补： 1、12厚1:3水泥砂浆找平； 2、墙面砖面层（规格、厚度、颜色与现场原有一致），5厚混合砂浆粘贴层，白水泥擦缝； | m2 | 60
26 | 011210002001 | 铝合金玻璃隔断 | 操作间：1.4厚铝合金玻璃隔断，5mm厚平板玻璃，含铝合金门在内（门的位置根据现场实际情况布置） | m2 | 131.24
|  | A.13 天棚工程 |  |  | 1
27 | 011302001001 | 吊顶天棚-铝合金方板 | 1、Φ6钢筋吊杆，双向中距≤1200，吊杆上部与钢檩条连接； 2、与安装型式配套的专用上层主龙骨，间距≤1200用吊件与钢筋吊杆联结后找平； 3、与铝合金方板配套的专用下层副龙骨联结，间距≤600； 4、铝合金方板600*600与专用龙骨固定； （含转换层在内，若实际施工中未做转换层，结算时转换层扣除） | m2 | 206.73
28 | 011302001002 | 吊顶天棚-矿棉板 | 1、Φ6钢筋吊杆，双向中距≤1200，吊杆上部与钢檩条连接； 2、U型主龙骨,间距≤1200，用吊件与钢筋吊杆联结后找平； 3、T型次龙骨,间距300，用挂插件与主龙骨连接； 4、9厚方块板材面层，与T型次龙骨插接固定,与边龙骨搭接固定； | m2 | 637.23
29 | 011302001003 | 吊顶天棚-石膏板 | 1、Φ6钢筋吊杆，双向中距≤1200，吊杆上部与钢檩条连接； 2、C型次龙骨，中距400，用吊件与钢筋吊杆连接后找平； 3、C型横撑龙骨，中距≤1200，用挂插件与次龙骨连接； 4、板材用自攻螺丝与龙骨固定，中距≤200，螺钉(防锈)距板边长边≥10，短边≥15； 5、刷防潮涂料2道，横纵向各刷1道； 6、2厚耐水腻子找平，面板接缝处贴嵌缝带，刮腻子抹平； | m2 | 102.3
|  | A.14 油漆、涂料、裱糊工程 |  |  | 1
本页小计
合 计
未来软件编制 | [5 empty] | 2025年6月16日
表-08
分部分项工程和单价措施项目清单与计价表
工程名称：白马中学校园校舍维修改造 | [5 empty] | 第5页 共6页
序 号 | 项目编码 | 项目名称 | 项目特征描述 | 计量 单位 | 工程量 | 金 额(元)
[6 empty] | 综合单价 | 合价 | 其中
暂估价
30 | 011406001001 | 抹灰面油漆-内墙 | 操作间办公室及储物间墙面油漆出新： 内墙面上批901胶白水泥腻子2遍、刷乳胶漆2遍； | m2 | 167.1
31 | 011406001002 | 抹灰面油漆-内墙 | 内墙： 1、2厚面层耐水腻子分层刮平； 2、喷(刷)无机防霉内墙涂料3遍； | m2 | 373.16
32 | 011406001003 | 抹灰面油漆-外墙 | 外墙： 1、外涂型水泥基渗透结晶型防水材料,厚度1.0mm,用量不小于1.5kg/m2；（另计） 2、石材颗粒饰面砂浆专用底涂； 3、1.5mm粒径石材颗粒饰面砂浆； （颜色与原来一致） | m2 | 494.12
|  | A.16 拆除工程 |  |  | 1
33 | 011602001001 | 混凝土地面拆除 | 拆除混凝土地坪厚20cm内，拆除垃圾整理归堆 | m2 | 950.52
34 | 011604002001 | 立面抹灰层拆除 | 南北两侧外墙：铲除墙、柱梁面水泥砂浆底、面，拆除垃圾整理归堆 | m2 | 718.01
35 | 011605002001 | 立面块料拆除 | 操作间墙面破损瓷砖铲除：铲除墙面磁面砖及结合层，拆除垃圾整理归堆； | m2 | 60
36 | 011607001001 | 屋面拆除 | 拆除彩钢复合板屋面，含钢屋架、木桁条，拆除垃圾整理归堆，其中钢屋架由学校自行处理 | m2 | 1029.19
37 | 011609002001 | 隔断拆除 | 操作间：铝合金玻璃隔断拆除，拆除垃圾整理归堆； | m2 | 131.24
38 | 011608001001 | 铲除油漆面 | 操作间办公室及储物间油漆出新：铲除墙面腻子、涂料，铲除垃圾整理归堆； | m2 | 167.1
|  | C.7 其他 |  |  | 1
39 | 030701003001 | 电器拆装 | 空调、排风机等电器拆除，施工结束后安装 | 项 | 1
40 | 050305010001 | 餐桌椅拆装 | 餐桌椅拆除搬运至指定地点，工程结束后搬至食堂，并清洗干净 | 项 | 1
41 | 010103002001 | 余方弃置 | 拆除建筑垃圾外运，运距自行考虑（含渣土弃置费及市容管理费） | 项 | 1
分部分项合计
42 | 011703001001 | 垂直运输 | 综合考虑 | 项 | 1
43 | 011701002001 | 外脚手架 | 抹灰脚手架＞3.6m在12m以内 | m2 | 695.76
44 | 011701003001 | 里脚手架 | 内墙：抹灰脚手架＞3.6m在12m以内 | m2 | 658.44
45 | 011702003001 | 构造柱 | 现浇构造柱复合木模板(不用砂浆垫块，改用塑料卡) | m2 | 17.87
本页小计
合 计
未来软件编制 | [5 empty] | 2025年6月16日
表-08
分部分项工程和单价措施项目清单与计价表
工程名称：白马中学校园校舍维修改造 | [5 empty] | 第6页 共6页
序 号 | 项目编码 | 项目名称 | 项目特征描述 | 计量 单位 | 工程量 | 金 额(元)
[6 empty] | 综合单价 | 合价 | 其中
暂估价
46 | 011702008001 | 圈梁 | 现浇圈梁，地坑支撑梁复合木模板(不用砂浆垫块，改用塑料卡) | m2 | 42.48
单价措施合计
本页小计
合 计
未来软件编制 | [5 empty] | 2025年6月16日
表-08

## 3.3表-11 总价措施项目清单与计价表
总价措施项目清单与计价表
工程名称：白马中学校园校舍维修改造 |  |  |  |  | 标段： |  |  | 第1页 共3页
序号 | 项目编码 | 项 目 名 称 | 计算基础 |  | 费率(%) | 金额(元) | 调整 费率(%) |  | 调整后 金额(元) | 备注
1 | 011707001001 | 安全文明施工
1.1 | 1.1 | 基本费 | 分部分项清单合价+单价措施清单合价-分部分项除税工程设备费-单价措施除税工程设备费 |  | 1.5 |  |  |  |  | 不取费时将“费率”置0；
1.2 | 1.2 | 增加费 | 分部分项清单合价+单价措施清单合价-分部分项除税工程设备费-单价措施除税工程设备费 |  | 0 |  |  |  |  | 不取费时将“费率”置0；
1.3 | 1.3 | 扬尘污染防治增加费 | 分部分项清单合价+单价措施清单合价-分部分项除税工程设备费-单价措施除税工程设备费 |  | 0.21
2 | 011707002001 | 夜间施工 | 分部分项清单合价+单价措施清单合价-分部分项除税工程设备费-单价措施除税工程设备费 | [6 empty] | 0～0.1%
3 | 011707003001 | 非夜间施工照明 | 分部分项清单合价+单价措施清单合价-分部分项除税工程设备费-单价措施除税工程设备费 | [6 empty] | 0.20%
4 | 011707004001 | 二次搬运 | 分部分项清单合价+单价措施清单合价-分部分项除税工程设备费-单价措施除税工程设备费
编制人（造价人员）： |  |  |  | 复核人（造价工程师）：
未来软件编制 |  |  |  | 2025年6月16日
表-11
总价措施项目清单与计价表
工程名称：白马中学校园校舍维修改造 |  |  |  |  | 标段： |  |  | 第2页 共3页
序号 | 项目编码 | 项 目 名 称 | 计算基础 |  | 费率(%) | 金额(元) | 调整 费率(%) |  | 调整后 金额(元) | 备注
5 | 011707005001 | 冬雨季施工 | 分部分项清单合价+单价措施清单合价-分部分项除税工程设备费-单价措施除税工程设备费 | [6 empty] | 0.05～0.2%
6 | 011707006001 | 地上、地下设施、建筑物的临时保护设施 | 分部分项清单合价+单价措施清单合价-分部分项除税工程设备费-单价措施除税工程设备费
7 | 011707007001 | 已完成工程及设备保护 | 分部分项清单合价+单价措施清单合价-分部分项除税工程设备费-单价措施除税工程设备费 | [6 empty] | 0～0.05%
8 | 011707008001 | 临时设施 | 分部分项清单合价+单价措施清单合价-分部分项除税工程设备费-单价措施除税工程设备费 | [6 empty] | 1.1～2.1%
9 | 011707009001 | 赶工措施 | 分部分项清单合价+单价措施清单合价-分部分项除税工程设备费-单价措施除税工程设备费 | [6 empty] | 0.5～2.1%
10 | 011707010001 | 工程按质论价 | 分部分项清单合价+单价措施清单合价-分部分项除税工程设备费-单价措施除税工程设备费 |  | 0 |  |  |  |  | 市优0.8%/省优1.1%/国优专业1.2%/国优1.3%
编制人（造价人员）： |  |  |  | 复核人（造价工程师）：
未来软件编制 |  |  |  | 2025年6月16日
表-11
总价措施项目清单与计价表
工程名称：白马中学校园校舍维修改造 |  |  |  |  | 标段： |  |  | 第3页 共3页
序号 | 项目编码 | 项 目 名 称 | 计算基础 |  | 费率(%) | 金额(元) | 调整 费率(%) |  | 调整后 金额(元) | 备注
11 | 011707012001 | 建筑工人实名制费用 | 分部分项清单合价+单价措施清单合价-分部分项除税工程设备费-单价措施除税工程设备费 | [6 empty] | 0.05%
12 | 011707015001 | 智慧工地费用 | 分部分项清单合价+单价措施清单合价-分部分项除税工程设备费-单价措施除税工程设备费 | [6 empty] | 0.05～0.1%
合 计
编制人（造价人员）： |  |  |  | 复核人（造价工程师）：
未来软件编制 |  |  |  | 2025年6月16日
表-11

## 3.4表-12 其他项目清单与计价汇总表
其他项目清单与计价汇总表
工程名称：白马中学校园校舍维修改造 |  | 标段： |  | 第1页 共1页
序号 | 项 目 名 称 | 金额(元) | 结算金额(元) |  | 备注
1 | 暂列金额 | 100000.00 |  |  | 明细详见表-12-1
2 | 暂估价 | 0.00
2.1 | 材料(工程设备)暂估价 | — |  |  | 明细详见表-12-2
2.2 | 专业工程暂估价 | 0.00 |  |  | 明细详见表-12-3
3 | 计日工 |  |  |  | 明细详见表-12-4
4 | 总承包服务费 |  |  |  | 明细详见表-12-5
合 计 |  |  |  |  | —
未来软件编制 |  |  |  | 2025年6月16日
表-12

## 3.5表-12-1 暂列金额明细表
暂列金额明细表
工程名称：白马中学校园校舍维修改造 |  | 标段： |  | 第1页 共1页
序号 | 项 目 名 称 | 计量单位 | 暂定金额(元) |  | 备注
1 | 暂列金 |  | 100000.00
合 计 |  |  | 100000.00 |  | —
未来软件编制 |  |  |  | 2025年6月16日
表-12-1

## 3.6表-13 规费、税金项目计价表
规费、税金项目计价表
工程名称：白马中学校园校舍维修改造 |  |  |  | 标段： |  |  | 第1页 共1页
序号 | 项 目 名 称 | 计算基础 |  |  | 计算基数(元) | 计算费率(%) |  | 金额(元)
1 | 规费 | 分部分项工程费+措施项目费+其他项目费-除税工程设备费 |  |  |  | 100
1.1 | 社会保险费 |  |  |  |  | 3.8
1.2 | 住房公积金 |  |  |  |  | 0.67
1.3 | 环境保护税 |  |  |  |  | 0.1
2 | 税金 | 分部分项工程费+措施项目费+其他项目费+规费-(除税甲供材料费+除税甲供设备费)/1.01 |  |  |  | 9
合 计
编制人（造价人员）： |  |  | 复核人（造价工程师）：
未来软件编制 |  |  | 2025年6月16日
表-13

## 4.1表-04 单位工程汇总表(南京地铁招标专用)
单位工程汇总表
工程名称：电气安装 |  | 标段： |  | 第1页 共1页
序号 | 汇 总 内 容 |  | 金额(元) |  | 其中:暂估价(元)
1 | 分部分项工程
1.1 | 人工费
1.2 | 材料费
1.3 | 施工机具使用费
1.4 | 企业管理费
1.5 | 利润
2 | 措施项目
2.1 | 单价措施项目费
2.2 | 总价措施项目费
2.2.1 | 其中：安全文明施工措施费
3 | 其他项目
3.1 | 其中：暂列金额 |  | 0.00
3.2 | 其中：专业工程暂估价 |  | 0.00
3.3 | 其中：计日工
3.4 | 其中：总承包服务费
4 | 规费
5 | 税金
合 计
未来软件编制 |  |  |  | 2025年6月16日
表-04

## 4.2表-08 分部分项工程和单价措施项目清单与计价表
分部分项工程和单价措施项目清单与计价表
工程名称：电气安装 | [5 empty] | 第1页 共2页
序 号 | 项目编码 | 项目名称 | 项目特征描述 | 计量 单位 | 工程量 | 金 额(元)
[6 empty] | 综合单价 | 合价 | 其中
暂估价
1 | 030404033001 | 风扇 | 1.名称:吊风扇 2.规格:220V 65W，1400mm 3.安装方式:安装调速开关 | 台 | 18
2 | 030404034001 | 照明开关 | 1.名称:单联板式暗开关(单控) 2.材质:塑料 3.规格:220V 10A 4.安装方式:暗装 | 个 | 4
3 | 030404034002 | 照明开关 | 1.名称:双联板式暗开关(单控) 2.材质:塑料 3.规格:220V 10A 4.安装方式:暗装 | 个 | 2
4 | 030404034003 | 照明开关 | 1.名称:三联板式暗开关(单控) 2.材质:塑料 3.规格:220V 10A 4.安装方式:暗装 | 个 | 2
5 | 030404034004 | 照明开关 | 1.名称:四联板式暗开关(单控) 2.材质:塑料 3.规格:220V 10A 4.安装方式:暗装 | 个 | 3
6 | 030412005001 | 荧光灯 | 1.名称:LED平板灯 2.规格:32W，600*600 3.安装形式:嵌入式 | 套 | 116
7 | 030412005002 | 荧光灯 | 1.名称:LED平板灯 2.规格:32W，2000*300 3.安装形式:嵌入式 | 套 | 6
8 | 030412004001 | 装饰灯 | 1.名称:筒灯 2.规格:LED 5W，Φ150 3.安装形式:嵌入式 | 套 | 6
9 | 030412004002 | 装饰灯 | 1.名称:滑轨式射灯 2.规格:LED 3W 3.安装形式:吸顶 | 套 | 20
10 | 030412004003 | 装饰灯 | 1.名称:滑轨安装 2.安装形式:吸顶 | m | 7
11 | 030411001001 | 配管 | 1.名称:电线管 2.材质:紧定式镀锌电线管(JDG) 3.规格:DN20 4.配置形式:砖、混凝土结构暗配 | m | 111.2
12 | 030411001002 | 配管 | 1.名称:电线管 2.材质:紧定式镀锌电线管(JDG) 3.规格:DN25 4.配置形式:砖、混凝土结构暗配 | m | 18.5
13 | 030411001003 | 配管 | 1.名称:电线管 2.材质:紧定式镀锌电线管(JDG) 3.规格:DN20 4.配置形式:吊顶内 | m | 591
14 | 030411001004 | 配管 | 1.名称:电线管 2.材质:紧定式镀锌电线管(JDG) 3.规格:DN25 4.配置形式:吊顶内 | m | 63.7
本页小计
合 计
未来软件编制 | [5 empty] | 2025年6月16日
表-08
分部分项工程和单价措施项目清单与计价表
工程名称：电气安装 | [5 empty] | 第2页 共2页
序 号 | 项目编码 | 项目名称 | 项目特征描述 | 计量 单位 | 工程量 | 金 额(元)
[6 empty] | 综合单价 | 合价 | 其中
暂估价
15 | 030411001005 | 配管 | 1.名称:金属软管 2.规格:DN20(每根管长500mm) 3.配置形式:吊顶内(灯具用) | m | 83
16 | 030411004001 | 配线 | 1.名称:管内穿线 2.配线形式:照明线路 3.规格:BV-2.5mm2 4.材质:铜芯绝缘导线 | m | 2310.8
17 | 030411006001 | 接线盒 | 1.名称:暗装接线盒 2.材质:钢制 3.规格:86型 | 个 | 166
18 | 030411006002 | 接线盒 | 1.名称:暗装开关盒 2.材质:钢制 3.规格:86型 | 个 | 11
19 | 030404017001 | 配电箱 | 1.名称:电炒锅控制箱 2.规格:半周长1.5m 3.安装方式:悬挂式 | 台 | 3
20 | 030404017002 | 配电箱 | 1.名称:蒸饭箱控制箱 2.规格:半周长1.0m 3.安装方式:悬挂式 | 台 | 2
21 | 030411001006 | 配管 | 1.名称:电线管 2.材质:扣压式镀锌电线管（KBG) 3.规格:DN40 4.配置形式:砖、混凝土结构明配 | m | 36
22 | 030408001001 | 电力电缆 | 1.名称:铜芯电力电缆敷设 2.规格:YJV-5*6mm2 3.材质:聚乙烯绝缘铜芯电缆 4.敷设方式、部位:管道敷设 5.电压等级（kV）:1KV | m | 44
23 | 030108003001 | 轴流通风机 | 1.名称:轴流排风机(含旧设备拆除) 2.质量:0.2t 以内 | 台 | 1
24 | 030703017001 | 碳钢罩类 | 1.名称:吹、吸式槽边通风罩制作、安装 | 个 | 1
分部分项合计
25 | 031301017001 | 脚手架搭拆 | 1.:脚手架搭拆 | 项 | 1
单价措施合计
本页小计
合 计
未来软件编制 | [5 empty] | 2025年6月16日
表-08

## 4.3表-11 总价措施项目清单与计价表
总价措施项目清单与计价表
工程名称：电气安装 |  |  |  |  | 标段： |  |  | 第1页 共3页
序号 | 项目编码 | 项 目 名 称 | 计算基础 |  | 费率(%) | 金额(元) | 调整 费率(%) |  | 调整后 金额(元) | 备注
1 | 031302001001 | 安全文明施工
1.1 | 1.1 | 基本费 | 分部分项清单合价+单价措施清单合价-分部分项除税工程设备费-单价措施除税工程设备费 |  | 1.5 |  |  |  |  | 不取费时将“费率”置0；
1.2 | 1.2 | 增加费 | 分部分项清单合价+单价措施清单合价-分部分项除税工程设备费-单价措施除税工程设备费 |  | 0 |  |  |  |  | 1星0.3%/2星0.33%/3星0.36%
1.3 | 1.3 | 扬尘污染防治增加费 | 分部分项清单合价+单价措施清单合价-分部分项除税工程设备费-单价措施除税工程设备费 |  | 0.21
2 | 031302002001 | 夜间施工 | 分部分项清单合价+单价措施清单合价-分部分项除税工程设备费-单价措施除税工程设备费 | [6 empty] | 0～0.1%
3 | 031302003001 | 非夜间施工照明 | 分部分项清单合价+单价措施清单合价-分部分项除税工程设备费-单价措施除税工程设备费 | [6 empty] | 0.30%
4 | 031302004001 | 二次搬运 | 分部分项清单合价+单价措施清单合价-分部分项除税工程设备费-单价措施除税工程设备费
编制人（造价人员）： |  |  |  | 复核人（造价工程师）：
未来软件编制 |  |  |  | 2025年6月16日
表-11
总价措施项目清单与计价表
工程名称：电气安装 |  |  |  |  | 标段： |  |  | 第2页 共3页
序号 | 项目编码 | 项 目 名 称 | 计算基础 |  | 费率(%) | 金额(元) | 调整 费率(%) |  | 调整后 金额(元) | 备注
5 | 031302005001 | 冬雨季施工 | 分部分项清单合价+单价措施清单合价-分部分项除税工程设备费-单价措施除税工程设备费 | [6 empty] | 0.05～0.1%
6 | 031302006001 | 已完成工程及设备保护 | 分部分项清单合价+单价措施清单合价-分部分项除税工程设备费-单价措施除税工程设备费 | [6 empty] | 0～0.05%
7 | 031302008001 | 临时设施 | 分部分项清单合价+单价措施清单合价-分部分项除税工程设备费-单价措施除税工程设备费 | [6 empty] | 0.6～1.6%
8 | 031302009001 | 赶工措施 | 分部分项清单合价+单价措施清单合价-分部分项除税工程设备费-单价措施除税工程设备费 | [6 empty] | 0.5～2.1%
9 | 031302010001 | 工程按质论价 | 分部分项清单合价+单价措施清单合价-分部分项除税工程设备费-单价措施除税工程设备费 |  | 0 |  |  |  |  | 市优0.8%/省优1.1%/国优专业1.2%/国优1.3%
10 | 031302011001 | 住宅分户验收 | 分部分项清单合价+单价措施清单合价-分部分项除税工程设备费-单价措施除税工程设备费 | [6 empty] | 0.10%
编制人（造价人员）： |  |  |  | 复核人（造价工程师）：
未来软件编制 |  |  |  | 2025年6月16日
表-11
总价措施项目清单与计价表
工程名称：电气安装 |  |  |  |  | 标段： |  |  | 第3页 共3页
序号 | 项目编码 | 项 目 名 称 | 计算基础 |  | 费率(%) | 金额(元) | 调整 费率(%) |  | 调整后 金额(元) | 备注
11 | 031302012001 | 建筑工人实名制费用 | 分部分项清单合价+单价措施清单合价-分部分项除税工程设备费-单价措施除税工程设备费 | [6 empty] | 0.03%
12 | 031302015001 | 智慧工地费用 | 分部分项清单合价+单价措施清单合价-分部分项除税工程设备费-单价措施除税工程设备费 | [6 empty] | 0.04～0.08%
合 计
编制人（造价人员）： |  |  |  | 复核人（造价工程师）：
未来软件编制 |  |  |  | 2025年6月16日
表-11

## 4.4表-12 其他项目清单与计价汇总表
其他项目清单与计价汇总表
工程名称：电气安装 |  | 标段： |  | 第1页 共1页
序号 | 项 目 名 称 | 金额(元) | 结算金额(元) |  | 备注
1 | 暂列金额 | 0.00 |  |  | 明细详见表-12-1
2 | 暂估价 | 0.00
2.1 | 材料(工程设备)暂估价 | — |  |  | 明细详见表-12-2
2.2 | 专业工程暂估价 | 0.00 |  |  | 明细详见表-12-3
3 | 计日工 |  |  |  | 明细详见表-12-4
4 | 总承包服务费 |  |  |  | 明细详见表-12-5
合 计 |  |  |  |  | —
未来软件编制 |  |  |  | 2025年6月16日
表-12

## 4.5表-12-1 暂列金额明细表
暂列金额明细表
工程名称：电气安装 |  | 标段： |  | 第1页 共1页
序号 | 项 目 名 称 | 计量单位 | 暂定金额(元) |  | 备注
1 |  |  | 0.00
合 计 |  |  | 0.00 |  | —
未来软件编制 |  |  |  | 2025年6月16日
表-12-1

## 4.6表-13 规费、税金项目计价表
规费、税金项目计价表
工程名称：电气安装 |  |  |  | 标段： |  |  | 第1页 共1页
序号 | 项 目 名 称 | 计算基础 |  |  | 计算基数(元) | 计算费率(%) |  | 金额(元)
1 | 规费 | 分部分项工程费+措施项目费+其他项目费-除税工程设备费 |  |  |  | 100
1.1 | 社会保险费 |  |  |  |  | 2.4
1.2 | 住房公积金 |  |  |  |  | 0.42
1.3 | 环境保护税 |  |  |  |  | 0.1
2 | 税金 | 分部分项工程费+措施项目费+其他项目费+规费-(除税甲供材料费+除税甲供设备费)/1.01 |  |  |  | 9
合 计
编制人（造价人员）： |  |  | 复核人（造价工程师）：
未来软件编制 |  |  | 2025年6月16日
表-13